## 나사정리
[7 empty] | A= | 60 | ˚
[7 empty] | H= | TAN(90-A/2)/2×P | = | 0.86603 | P
[7 empty] | H1= | H-3×H/8 | = | 0.54127 | P
[7 empty] | d1= | d-H1×2 | =d- | 1.0825 | P
[7 empty] | d2= | d-6×(H/8) | =d- | 0.64952 | P
나사호칭 | 호칭기호 | 외경 | 피치 | 산각 | 산높이 | 접촉높이 | 유효경 | 골지름
|  | d | P | A | H | H1 | d2 | d1
|  | mm | mm | deg. | mm | mm | mm | mm
M1×0.2 | M | 1 | 0.2 | 60 | 0.17321 | 0.10825 | 0.8701 | 0.78349
M1.1×0.25 | M | 1.1 | 0.25 | 60 | 0.21651 | 0.13532 | 0.93762 | 0.82937
M1.2×0.25 | M | 1.2 | 0.25 | 60 | 0.21651 | 0.13532 | 1.0376 | 0.92937
M1.4×0.3 | M | 1.4 | 0.3 | 60 | 0.25981 | 0.16238 | 1.2051 | 1.0752
M1.6×0.35 | M | 1.6 | 0.35 | 60 | 0.30311 | 0.18944 | 1.3727 | 1.2211
M1.7×0.35 | M | 1.7 | 0.35 | 60 | 0.30311 | 0.18944 | 1.4727 | 1.3211
M1.8×0.35 | M | 1.8 | 0.35 | 60 | 0.30311 | 0.18944 | 1.5727 | 1.4211
M2×0.4 | M | 2 | 0.4 | 60 | 0.34641 | 0.21651 | 1.7402 | 1.567
M2.2×0.45 | M | 2.2 | 0.45 | 60 | 0.38971 | 0.24357 | 1.9077 | 1.7129
M2.3×0.4 | M | 2.3 | 0.4 | 60 | 0.34641 | 0.21651 | 2.0402 | 1.867
M2.5×0.45 | M | 2.5 | 0.45 | 60 | 0.38971 | 0.24357 | 2.2077 | 2.0129
M2.6×0.45 | M | 2.6 | 0.45 | 60 | 0.38971 | 0.24357 | 2.3077 | 2.1129
M3×0.5 | M | 3 | 0.5 | 60 | 0.43301 | 0.27063 | 2.6752 | 2.4587
[8 empty] | H= | TAN(A)/2n×25.4 | = | 0.86603 | /n×25.4
[8 empty] | H1= | H-3×H/8 | = | 0.54127 | /n×25.4
[8 empty] | d1= | d-H1×2 | =(d(in) - | 1.0825 | /n)×25.4
[8 empty] | d2= | d-6×(H/8) | =(d(in) - | 0.64952 | /n)×25.4
[8 empty] | P= | 25.4/n
나사호칭 | 나사종류 | 호칭기호 | 산수 | 피치 | 산각 | 산높이 | 접촉높이 | 외경 | 유효경 | 골지름
|  |  | n | P | A | H | H1 | d | d2 | d1
|  |  |  | mm | deg. | mm | mm | mm | mm | mm
No. 0 - 80 UNF | UNF | No. 0 | 80 | 0.3175 | 60 | 0.27496 | 0.17185 | 1.524 | 1.3178 | 1.1803
No. 1 - 72 UNF | UNF | No. 1 | 72 | 0.35278 | 60 | 0.30551 | 0.19095 | 1.854 | 1.6249 | 1.4721
No. 2 - 64 UNF | UNF | No. 2 | 64 | 0.39687 | 60 | 0.3437 | 0.21481 | 2.184 | 1.9262 | 1.7544
No. 3 - 56 UNF | UNF | No. 3 | 56 | 0.45357 | 60 | 0.3928 | 0.2455 | 2.515 | 2.2204 | 2.024
No. 4 - 48 UNF | UNF | No. 4 | 48 | 0.52917 | 60 | 0.45827 | 0.28642 | 2.845 | 2.5013 | 2.2722
No. 5 - 44 UNF | UNF | No. 5 | 44 | 0.57727 | 60 | 0.49993 | 0.31246 | 3.175 | 2.8001 | 2.5501
No. 6 - 40 UNF | UNF | No. 6 | 40 | 0.635 | 60 | 0.54993 | 0.3437 | 3.505 | 3.0926 | 2.8176
No. 8 - 36 UNF | UNF | No. 8 | 36 | 0.70556 | 60 | 0.61103 | 0.38189 | 4.166 | 3.7077 | 3.4022
No. 10 - 32 UNF | UNF | No. 10 | 32 | 0.79375 | 60 | 0.68741 | 0.42963 | 4.826 | 4.3104 | 3.9667
No. 12 - 28 UNF | UNF | No. 12 | 28 | 0.90714 | 60 | 0.78561 | 0.49101 | 5.486 | 4.8968 | 4.504
1/4 - 28 UNF | UNF | 1/4 | 28 | 0.90714 | 60 | 0.78561 | 0.49101 | 6.35 | 5.7608 | 5.368
5/16 - 24 UNF | UNF | 5/16 | 24 | 1.0583 | 60 | 0.91654 | 0.57284 | 7.938 | 7.2506 | 6.7923
1-1/2 - 12 UNF | UNF | 1-1/2 | 12 | 2.1167 | 60 | 1.8331 | 1.1457 | 38.1 | 36.7252 | 35.8086
No. 12 - 32 UNEF | UNEF | No. 12 | 32 | 0.79375 | 60 | 0.68741 | 0.42963 | 5.486 | 4.9704 | 4.6267
[9 empty] | H= | TAN(90-A/2)×P | = | 0.96049 | P
[9 empty] | H1(h)= | H-2×H/6×P | = | 0.64033 | P
[9 empty] | d1= | d-2H1 | =d(in) - | 1.2807 | P
[9 empty] | d2= | d-H1 | =d(in) - | 0.64033 | P
[9 empty] | P= | 25.4/n
나사호칭 | 나사종류 | 호칭기호 | 산수 | 피치 | 산각 | 산높이 | 접촉높이 | 외경 | 유효경 | 골지름
|  |  | n | P | A | H | H1 (h) | d | d2 | d1
|  |  |  | mm | deg. | mm | mm | mm | mm | mm
G (PF) 1/16 | G (PF) | 1/16 | 28 | 0.90714 | 55 | 0.8713 | 0.58087 | 7.723 | 7.1421 | 6.5613
G (PF) 1/8 | G (PF) | 1/8 | 28 | 0.90714 | 55 | 0.8713 | 0.58087 | 9.728 | 9.1471 | 8.5663
G (PF) 1/4 | G (PF) | 1/4 | 19 | 1.3368 | 55 | 1.284 | 0.85602 | 13.157 | 12.301 | 11.445
G (PF) 3/8 | G (PF) | 3/8 | 19 | 1.3368 | 55 | 1.284 | 0.85602 | 16.662 | 15.806 | 14.95
G (PF) 1/2 | G (PF) | 1/2 | 14 | 1.8143 | 55 | 1.7426 | 1.1617 | 20.955 | 19.7933 | 18.6315
G (PF) 5/8 | G (PF) | 5/8 | 14 | 1.8143 | 55 | 1.7426 | 1.1617 | 22.911 | 21.7493 | 20.5875
G (PF) 3/4 | G (PF) | 3/4 | 14 | 1.8143 | 55 | 1.7426 | 1.1617 | 26.441 | 25.2793 | 24.1175
G (PF) 7/8 | G (PF) | 7/8 | 14 | 1.8143 | 55 | 1.7426 | 1.1617 | 30.201 | 29.0393 | 27.8775
G (PF) 1 | G (PF) | 1 | 11 | 2.3091 | 55 | 2.2179 | 1.4786 | 33.249 | 31.7704 | 30.2919
G (PF) 1 1/8 | G (PF) | 1 1/8 | 11 | 2.3091 | 55 | 2.2179 | 1.4786 | 37.897 | 36.4184 | 34.9399
G (PF) 1 1/4 | G (PF) | 1 1/4 | 11 | 2.3091 | 55 | 2.2179 | 1.4786 | 41.91 | 40.4314 | 38.9529
G (PF) 1 1/2 | G (PF) | 1 1/2 | 11 | 2.3091 | 55 | 2.2179 | 1.4786 | 47.803 | 46.3244 | 44.8459
G (PF) 1 3/4 | G (PF) | 1 3/4 | 11 | 2.3091 | 55 | 2.2179 | 1.4786 | 53.746 | 52.2674 | 50.7889
G (PF) 2 | G (PF) | 2 | 11 | 2.3091 | 55 | 2.2179 | 1.4786 | 59.614 | 58.1354 | 56.6569
G (PF) 2 1/4 | G (PF) | 2 1/4 | 11 | 2.3091 | 55 | 2.2179 | 1.4786 | 65.71 | 64.2314 | 62.7529
G (PF) 2 1/2 | G (PF) | 2 1/2 | 11 | 2.3091 | 55 | 2.2179 | 1.4786 | 75.184 | 73.7054 | 72.2269
G (PF) 2 3/4 | G (PF) | 2 3/4 | 11 | 2.3091 | 55 | 2.2179 | 1.4786 | 81.534 | 80.0554 | 78.5769
G (PF) 3 | G (PF) | 3 | 11 | 2.3091 | 55 | 2.2179 | 1.4786 | 87.884 | 86.4054 | 84.9269
G (PF) 3 1/2 | G (PF) | 3 1/2 | 11 | 2.3091 | 55 | 2.2179 | 1.4786 | 100.33 | 98.8514 | 97.3729
G (PF) 4 | G (PF) | 4 | 11 | 2.3091 | 55 | 2.2179 | 1.4786 | 113.03 | 111.5514 | 110.0729
G (PF) 4 1/2 | G (PF) | 4 1/2 | 11 | 2.3091 | 55 | 2.2179 | 1.4786 | 125.73 | 124.2514 | 122.7729
G (PF) 5 | G (PF) | 5 | 11 | 2.3091 | 55 | 2.2179 | 1.4786 | 138.43 | 136.9514 | 135.4729
G (PF) 5 1/2 | G (PF) | 5 1/2 | 11 | 2.3091 | 55 | 2.2179 | 1.4786 | 151.13 | 149.6514 | 148.1729
G (PF) 6 | G (PF) | 6 | 11 | 2.3091 | 55 | 2.2179 | 1.4786 | 163.83 | 162.3514 | 160.8729
G (PF) 7 | G (PF) | 7 | 11 | 2.3091 | 55 | 2.2179 | 1.4786 | 189.23 | 187.7514 | 186.2729
G (PF) 8 | G (PF) | 8 | 11 | 2.3091 | 55 | 2.2179 | 1.4786 | 214.63 | 213.1514 | 211.6729
G (PF) 9 | G (PF) | 9 | 11 | 2.3091 | 55 | 2.2179 | 1.4786 | 240.03 | 238.5514 | 237.0729
G (PF) 10 | G (PF) | 10 | 11 | 2.3091 | 55 | 2.2179 | 1.4786 | 265.43 | 263.9514 | 262.4729
G (PF) 12 | G (PF) | 12 | 11 | 2.3091 | 55 | 2.2179 | 1.4786 | 316.23 | 314.7514 | 313.2729
[8 empty] | A= | 30 | ˚
[8 empty] | H= | TAN(90-A/2)/2×P | = | 1.866 | P
[8 empty] | H1= | 0.5×P | = | 0.5 | P
[8 empty] | d1= | d-P | =d- | 1 | P
[8 empty] | d2= | d-0.5P | =d- | 0.5 | P
나사호칭 | 호칭기호 | 피치 | 산각 | 산높이 | 접촉높이 | 외경 | 유효경 | 골지름
|  | P | A | H | H1 | d | d2 | d1
|  | mm | deg. | mm | mm | mm | mm | mm
TR14×3 | TR | 3 | 30 | 5.5981 | 1.5 | 14 | 12.5 | 11
TR14×2 | TR | 2 | 30 | 3.7321 | 1 | 14 | 13 | 12
TR16×4 | TR | 4 | 30 | 7.4641 | 2 | 16 | 14 | 12
TR16×2 | TR | 2 | 30 | 3.7321 | 1 | 16 | 15 | 14
TR18×4 | TR | 4 | 30 | 7.4641 | 2 | 18 | 16 | 14
TR18×2 | TR | 2 | 30 | 3.7321 | 1 | 18 | 17 | 16
TR20×4 | TR | 4 | 30 | 7.4641 | 2 | 20 | 18 | 16
TR20×2 | TR | 2 | 30 | 3.7321 | 1 | 20 | 19 | 18
TR22×8 | TR | 8 | 30 | 14.9282 | 4 | 22 | 18 | 14
TR22×5 | TR | 5 | 30 | 9.3301 | 2.5 | 22 | 19.5 | 17
TR22×3 | TR | 3 | 30 | 5.5981 | 1.5 | 22 | 20.5 | 19

## 공차방식
KS B 0235:2000, 미터 나사의 공차 방식
표 2. 기초가 되는 치수 허용차 | [5 empty] | 표 4. 암나사 안지름의 공차 |  |  |  |  | 표 5. 수나사 바깥지름의 공차 |  |  |  |  | 표 6. 암나사 유효지름의 공차 | [5 empty] | 표 7. 수나사 유효지름의 공차
피치 | 암나사 |  | 수나사 |  |  | 공차정밀도 (μm), TD1 |  |  |  |  | 공차정밀도 (μm), Td |  |  | 호칭지름 (mm) |  | 피치 | 공차정밀도 (μm), TD2 |  |  |  |  | 공차정밀도 (μm), Td2
| EI |  | es
P (mm) | H | G | h | g | e | 4 | 5 | 6 | 7 | 8 | 4 | 6 | 8 | 초과 | 이하 | P (mm) | 4 | 5 | 6 | 7 | 8 | 3 | 4 | 5 | 6 | 7 | 8 | 9
0.2 | 0 | 17 | 0 | -17 | - | 38 | - | - | - | - | 36 | 56 | - | 0.99 | 1.4 | 0.2 | 40 | - | - | - | - | 24 | 30 | 38 | 48 | - | - | -
0.25 | 0 | 18 | 0 | -18 | - | 45 | 56 | - | - | - | 42 | 67 | - | 0.99 | 1.4 | 0.25 | 45 | 56 | - | - | - | 26 | 34 | 42 | 53 | - | - | -
0.3 | 0 | 18 | 0 | -18 | - | 53 | 67 | 85 | - | - | 48 | 75 | - | 0.99 | 1.4 | 0.3 | 48 | 60 | 75 | - | - | 28 | 36 | 45 | 56 | - | - | -
0.35 | 0 | 19 | 0 | -19 | - | 63 | 80 | 100 | - | - | 53 | 85 | - | 1.4 | 2.8 | 0.2 | 42 | - | - | - | - | 25 | 32 | 40 | 50 | - | - | -
0.4 | 0 | 19 | 0 | -19 | - | 71 | 90 | 112 | - | - | 60 | 96 | - | 1.4 | 2.8 | 0.25 | 48 | 60 | - | - | - | 28 | 36 | 45 | 56 | - | - | -
0.45 | 0 | 20 | 0 | -20 | - | 80 | 100 | 125 | - | - | 63 | 100 | - | 1.4 | 2.8 | 0.35 | 53 | 67 | 85 | - | - | 32 | 40 | 50 | 63 | 80 | - | -
0.5 | 0 | 20 | 0 | -20 | -50 | 90 | 112 | 140 | 180 | - | 67 | 106 | - | 1.4 | 2.8 | 0.4 | 56 | 71 | 90 | - | - | 34 | 42 | 53 | 67 | 85 | - | -
0.6 | 0 | 21 | 0 | -21 | -53 | 100 | 125 | 160 | 200 | - | 80 | 125 | - | 1.4 | 2.8 | 0.45 | 60 | 75 | 95 | - | - | 36 | 45 | 56 | 71 | 90 | - | -
0.7 | 0 | 22 | 0 | -22 | -56 | 112 | 140 | 180 | 224 | - | 90 | 140 | - | 2.8 | 5.6 | 0.35 | 56 | 71 | 90 | - | - | 34 | 42 | 53 | 67 | 85 | - | -
0.75 | 0 | 22 | 0 | -22 | -56 | 118 | 150 | 190 | 236 | - | 90 | 140 | - | 2.8 | 5.6 | 0.5 | 63 | 80 | 100 | 125 | - | 38 | 48 | 60 | 75 | 95 | - | -
0.8 | 0 | 24 | 0 | -24 | -60 | 125 | 160 | 200 | 250 | 315 | 95 | 150 | 236 | 2.8 | 5.6 | 0.6 | 71 | 90 | 112 | 140 | - | 42 | 53 | 67 | 85 | 106 | - | -
1 | 0 | 26 | 0 | -26 | -60 | 150 | 190 | 236 | 300 | 375 | 112 | 180 | 280 | 2.8 | 5.6 | 0.7 | 75 | 95 | 118 | 150 | - | 45 | 56 | 71 | 90 | 112 | - | -
1.25 | 0 | 28 | 0 | -28 | -63 | 170 | 212 | 265 | 335 | 425 | 132 | 212 | 335 | 2.8 | 5.6 | 0.75 | 75 | 95 | 118 | 150 | - | 45 | 56 | 71 | 90 | 112 | - | -
1.5 | 0 | 32 | 0 | -32 | -67 | 190 | 236 | 300 | 375 | 475 | 150 | 236 | 375 | 2.8 | 5.6 | 0.8 | 80 | 100 | 125 | 160 | 200 | 48 | 60 | 75 | 95 | 118 | 150 | 190
1.75 | 0 | 34 | 0 | -34 | -71 | 212 | 265 | 335 | 425 | 530 | 170 | 265 | 425 | 5.6 | 11.2 | 0.75 | 85 | 106 | 132 | 170 | - | 50 | 63 | 80 | 100 | 125 | - | -
2 | 0 | 38 | 0 | -38 | -71 | 236 | 300 | 375 | 475 | 600 | 180 | 280 | 450 | 5.6 | 11.2 | 1 | 95 | 118 | 150 | 190 | 236 | 56 | 71 | 90 | 112 | 140 | 180 | 224
2.5 | 0 | 42 | 0 | -42 | -80 | 280 | 355 | 450 | 560 | 710 | 212 | 335 | 530 | 5.6 | 11.2 | 1.25 | 100 | 125 | 160 | 200 | 250 | 60 | 75 | 95 | 118 | 150 | 190 | 236
3 | 0 | 48 | 0 | -48 | -85 | 315 | 400 | 500 | 630 | 800 | 236 | 375 | 600 | 5.6 | 11.2 | 1.5 | 112 | 140 | 180 | 224 | 280 | 67 | 85 | 106 | 132 | 170 | 212 | 265
3.5 | 0 | 53 | 0 | -53 | -90 | 355 | 450 | 560 | 710 | 900 | 265 | 425 | 670 | 11.2 | 22.4 | 1 | 100 | 125 | 160 | 200 | 250 | 60 | 75 | 95 | 118 | 150 | 190 | 236
4 | 0 | 60 | 0 | -60 | -95 | 375 | 475 | 600 | 750 | 950 | 300 | 475 | 750 | 11.2 | 22.4 | 1.25 | 112 | 140 | 180 | 224 | 280 | 67 | 85 | 106 | 132 | 170 | 212 | 265
4.5 | 0 | 63 | 0 | -63 | -100 | 425 | 530 | 670 | 850 | 1060 | 315 | 500 | 800 | 11.2 | 22.4 | 1.5 | 118 | 150 | 190 | 236 | 300 | 71 | 90 | 112 | 140 | 180 | 224 | 280
5 | 0 | 71 | 0 | -71 | -106 | 450 | 560 | 710 | 900 | 1120 | 335 | 530 | 850 | 11.2 | 22.4 | 1.75 | 125 | 160 | 200 | 250 | 315 | 75 | 95 | 118 | 150 | 190 | 236 | 300
5.5 | 0 | 75 | 0 | -75 | -112 | 475 | 600 | 750 | 950 | 1180 | 355 | 560 | 900 | 11.2 | 22.4 | 2 | 132 | 170 | 212 | 265 | 335 | 80 | 100 | 125 | 160 | 200 | 250 | 315
6 | 0 | 80 | 0 | -80 | -118 | 500 | 630 | 800 | 1000 | 1250 | 375 | 600 | 950 | 11.2 | 22.4 | 2.5 | 140 | 180 | 224 | 280 | 355 | 85 | 106 | 132 | 170 | 212 | 265 | 335
[14 empty] | 22.4 | 45 | 1 | 106 | 132 | 170 | 212 | - | 63 | 80 | 100 | 125 | 160 | 200 | 250
[14 empty] | 22.4 | 45 | 1.5 | 125 | 160 | 200 | 250 | 315 | 75 | 95 | 118 | 150 | 190 | 236 | 300
[14 empty] | 22.4 | 45 | 2 | 140 | 180 | 224 | 280 | 355 | 85 | 106 | 132 | 170 | 212 | 265 | 335
[14 empty] | 22.4 | 45 | 3 | 170 | 212 | 265 | 335 | 425 | 100 | 125 | 160 | 200 | 250 | 315 | 400
[14 empty] | 22.4 | 45 | 3.5 | 180 | 224 | 280 | 355 | 450 | 106 | 132 | 170 | 212 | 265 | 335 | 425
[14 empty] | 22.4 | 45 | 4 | 190 | 236 | 300 | 375 | 475 | 112 | 140 | 180 | 224 | 280 | 355 | 450
[14 empty] | 22.4 | 45 | 4.5 | 200 | 250 | 315 | 400 | 500 | 118 | 150 | 190 | 236 | 300 | 375 | 475
[14 empty] | 45 | 90 | 1.5 | 132 | 170 | 212 | 265 | 335 | 80 | 100 | 125 | 160 | 200 | 250 | 315
[14 empty] | 45 | 90 | 2 | 150 | 190 | 236 | 300 | 375 | 90 | 112 | 140 | 180 | 224 | 280 | 355
[14 empty] | 45 | 90 | 3 | 180 | 224 | 280 | 355 | 450 | 106 | 132 | 170 | 212 | 265 | 335 | 425
[14 empty] | 45 | 90 | 4 | 200 | 250 | 315 | 400 | 500 | 118 | 150 | 190 | 236 | 300 | 375 | 475
[14 empty] | 45 | 90 | 5 | 212 | 265 | 335 | 425 | 530 | 125 | 160 | 200 | 250 | 315 | 400 | 500
[14 empty] | 45 | 90 | 5.5 | 224 | 280 | 355 | 450 | 560 | 132 | 170 | 212 | 265 | 335 | 425 | 530
[14 empty] | 45 | 90 | 6 | 236 | 300 | 375 | 475 | 600 | 140 | 180 | 224 | 280 | 355 | 450 | 560
[14 empty] | 90 | 180 | 2 | 160 | 200 | 250 | 315 | 400 | 95 | 118 | 150 | 190 | 265 | 300 | 375
[14 empty] | 90 | 180 | 3 | 190 | 236 | 300 | 375 | 475 | 112 | 140 | 180 | 224 | 280 | 355 | 450
[14 empty] | 90 | 180 | 4 | 212 | 265 | 335 | 425 | 530 | 125 | 160 | 200 | 250 | 315 | 400 | 500
[14 empty] | 90 | 180 | 6 | 250 | 315 | 400 | 500 | 630 | 150 | 190 | 236 | 300 | 375 | 475 | 600
[14 empty] | 180 | 355 | 3 | 212 | 265 | 335 | 425 | 530 | 125 | 160 | 200 | 250 | 315 | 400 | 500
[14 empty] | 180 | 355 | 4 | 236 | 300 | 375 | 475 | 600 | 140 | 180 | 224 | 280 | 355 | 450 | 560
[14 empty] | 180 | 355 | 6 | 265 | 335 | 425 | 530 | 670 | 160 | 200 | 250 | 315 | 400 | 500 | 630

## 미터보통나사
KS B 5221:2008 미터 보통 나사용 한계 게이지 | [23 empty] | KS B 0211:1987, 미터 보통 나사의 허용한계 치수 및 공차
표 9 - 통과나사 플러그게이지(GP)의 모양, 치수, 허용차 및 공차 | [23 empty] | ※ 표 1. 암나사용
표 10 - 정지나사 플러그게이지(NP)의 모양, 치수, 허용차 및 공차 | [23 empty] | 부표 1, 부표 3, 부표 5, 부속서 1 부표 1, 부표 3, 부표 5, 부속서 1 표 1.
부속서 A 표 A.8 - 통과나사 플러그게이지(공작·검사 공용)(GP)의 모양, 치수, 허용차 및 공차
부속서 A 표 A.9 - 공작용 정지나사 플러그게이지(WP)의 모양, 치수, 허용차 및 공차
부속서 A 표 A.10 - 검사용 정지나사 플러그게이지(IP)의 모양, 치수, 허용차 및 공차
※ 미터 보통 나사
| 호칭 | 참조 |  | 구분 | 치수 | 피치 | 기호 | 등급 | 게이지 종류 | 나사 종류 | 바깥지름 | 피치 | 산각 | 바깥지름 (D) 허용차 |  |  | 유효지름(d2) 허용차 |  |  | 허용차 |  |  |  |  | 호칭 | 기호 | 바깥 지름 | 피치 | 산각 | 등급 | 기초가되는 치수허용차 | 유효지름 |  |  | 안지름 |  |  | 기준치수 | 호칭지름
|  | D | d2 | [7 empty] | D | P | A | 기준치수 | 위 | 아래 | 기준치수 | 위 | 아래 | 피치 | 반각 | [5 empty] | D | P | A |  | EI | D2max | D2min | TD2 | D1max | D1min | TD1 | D' | 이하
[11 empty] | mm | mm | ˚ | mm | μm | μm | mm | μm | μm | μm | ´ | [5 empty] | mm | mm | ˚ |  | mm | mm | mm | mm | mm | mm | mm | mm | mm
| M1×0.25 | D | D2min | M | 1 | 0.25 | GP | 4H | 통과 나사 플러그 게이지 | 미터 보통 나사 | 1 | 0.25 | 60 | 1 | 6 | -6 | 0.8376 | 3 | -3 | 5 | 48 | 12 | 6 |  | M1×0.25 | M | 1 | 0.25 | 60 | 4H | 0 | 0.8826 | 0.8376 | 0.045 | 0.7744 | 0.7294 | 0.045 | 0.936 | 1.4
| M1.1×0.25 | D | D2min | M | 1.1 | 0.25 | GP | 4H | 통과 나사 플러그 게이지 | 미터 보통 나사 | 1.1 | 0.25 | 60 | 1.1 | 6 | -6 | 0.9376 | 3 | -3 | 5 | 48 | 12 | 6 |  | M1.1×0.25 | M | 1.1 | 0.25 | 60 | 4H | 0 | 0.9826 | 0.9376 | 0.045 | 0.8744 | 0.8294 | 0.045 | 1.036 | 1.4
| M1×0.25 | D | D2min | M | 1 | 0.25 | GP | 5H | 통과 나사 플러그 게이지 | 미터 보통 나사 | 1 | 0.25 | 60 | 1 | 8 | -4 | 0.8376 | 5 | -1 | 5 | 48 | 12 | 6 |  | M1.2×0.25 | M | 1.2 | 0.25 | 60 | 4H | 0 | 1.0826 | 1.0376 | 0.045 | 0.9744 | 0.9294 | 0.045 | 1.136 | 1.4
| M1.1×0.25 | D | D2min | M | 1.1 | 0.25 | GP | 5H | 통과 나사 플러그 게이지 | 미터 보통 나사 | 1.1 | 0.25 | 60 | 1.1 | 8 | -4 | 0.9376 | 5 | -1 | 5 | 48 | 12 | 6 |  | M1.4×0.3 | M | 1.4 | 0.3 | 60 | 4H | 0 | 1.2531 | 1.2051 | 0.048 | 1.1282 | 1.0752 | 0.053 | 1.316 | 1.4
| M1×0.25 | D' | D2max | M | 1 | 0.25 | NP | 4H | 정지 나사 플러그 게이지 | 미터 보통 나사 | 1 | 0.25 | 60 | 0.936 | 6 | -6 | 0.8826 | 6 | 0 | 5 | 48 | 12 | 6 |  | M1×0.25 | M | 1 | 0.25 | 60 | 5H | 0 | 0.8936 | 0.8376 | 0.056 | 0.7854 | 0.7294 | 0.056 | 0.947 | 1.4
| M1.1×0.25 | D' | D2max | M | 1.1 | 0.25 | NP | 4H | 정지 나사 플러그 게이지 | 미터 보통 나사 | 1.1 | 0.25 | 60 | 1.036 | 6 | -6 | 0.9826 | 6 | 0 | 5 | 48 | 12 | 6 |  | M1.1×0.25 | M | 1.1 | 0.25 | 60 | 5H | 0 | 0.9936 | 0.9376 | 0.056 | 0.8854 | 0.8294 | 0.056 | 1.047 | 1.4
| M1×0.25 | D' | D2max | M | 1 | 0.25 | NP | 5H | 정지 나사 플러그 게이지 | 미터 보통 나사 | 1 | 0.25 | 60 | 0.947 | 6 | -6 | 0.8936 | 6 | 0 | 5 | 48 | 12 | 6 |  | M1.2×0.25 | M | 1.2 | 0.25 | 60 | 5H | 0 | 1.0936 | 1.0376 | 0.056 | 0.9854 | 0.9294 | 0.056 | 1.147 | 1.4
| M1.1×0.25 | D' | D2max | M | 1.1 | 0.25 | NP | 5H | 정지 나사 플러그 게이지 | 미터 보통 나사 | 1.1 | 0.25 | 60 | 1.047 | 6 | -6 | 0.9936 | 6 | 0 | 5 | 48 | 12 | 6 |  | M1.4×0.3 | M | 1.4 | 0.3 | 60 | 5H | 0 | 1.2651 | 1.2051 | 0.06 | 1.1422 | 1.0752 | 0.067 | 1.328 | 1.4
| M1×0.25 | D | D2min | M | 1 | 0.25 | GP | 1급 | 통과 나사 플러그 게이지 (공작·검사공용) | 미터 보통 나사 | 1 | 0.25 | 60 | 1 | 18 | 6 | 0.8376 | 9 | 3 | 4 | 41 | 12 | 6 |  | M1.6×0.35 | M | 1.6 | 0.35 | 60 | 5H | 0 | 1.4397 | 1.3727 | 0.067 | 1.3011 | 1.2211 | 0.08 | 1.513 | 2.8
| M1.1×0.25 | D | D2min | M | 1.1 | 0.25 | GP | 1급 | 통과 나사 플러그 게이지 (공작·검사공용) | 미터 보통 나사 | 1.1 | 0.25 | 60 | 1.1 | 18 | 6 | 0.9376 | 9 | 3 | 4 | 41 | 12 | 6 |  | M1.8×0.35 | M | 1.8 | 0.35 | 60 | 5H | 0 | 1.6397 | 1.5727 | 0.067 | 1.5011 | 1.4211 | 0.08 | 1.713 | 2.8
| M1×0.25 | D | D2min | M | 1 | 0.25 | GP | 2급 | 통과 나사 플러그 게이지 (공작·검사공용) | 미터 보통 나사 | 1 | 0.25 | 60 | 1 | 18 | 6 | 0.8376 | 12 | 4 | 4 | 41 | 12 | 8 |  | M2×0.4 | M | 2 | 0.4 | 60 | 5H | 0 | 1.8112 | 1.7402 | 0.071 | 1.657 | 1.567 | 0.09 | 1.894 | 2.8
| M1.1×0.25 | D | D2min | M | 1.1 | 0.25 | GP | 2급 | 통과 나사 플러그 게이지 (공작·검사공용) | 미터 보통 나사 | 1.1 | 0.25 | 60 | 1.1 | 18 | 6 | 0.9376 | 12 | 4 | 4 | 41 | 12 | 8 |  | M2.2×0.45 | M | 2.2 | 0.45 | 60 | 5H | 0 | 1.9827 | 1.9077 | 0.075 | 1.8129 | 1.7129 | 0.1 | 2.076 | 2.8
| M1×0.25 | D' | D2min | M | 1 | 0.25 | WP | 1급 | 공작용 정지 나사 플러그 게이지 | 미터 보통 나사 | 1 | 0.25 | 60 | 0.95 | - | - | 0.8376 | 35 | 29 | 4 | 78 | - | 6 |  | M2.5×0.45 | M | 2.5 | 0.45 | 60 | 5H | 0 | 2.2827 | 2.2077 | 0.075 | 2.1129 | 2.0129 | 0.1 | 2.376 | 2.8
| M1.1×0.25 | D' | D2min | M | 1.1 | 0.25 | WP | 1급 | 공작용 정지 나사 플러그 게이지 | 미터 보통 나사 | 1.1 | 0.25 | 60 | 1.09 | - | - | 0.9376 | 45 | 39 | 4 | 78 | - | 6 |  | M3×0.5 | M | 3 | 0.5 | 60 | 5H | 0 | 2.7552 | 2.6752 | 0.08 | 2.5707 | 2.4587 | 0.112 | 2.858 | 5.6
| M1×0.25 | D' | D2min | M | 1 | 0.25 | WP | 2급 | 공작용 정지 나사 플러그 게이지 | 미터 보통 나사 | 1 | 0.25 | 60 | 0.97 | - | - | 0.8376 | 60 | 52 | 4 | 78 | - | 8 |  | M3.5×0.6 | M | 3.5 | 0.6 | 60 | 5H | 0 | 3.2003 | 3.1103 | 0.09 | 2.9755 | 2.8505 | 0.125 | 3.324 | 5.6
| M1.1×0.25 | D' | D2min | M | 1.1 | 0.25 | WP | 2급 | 공작용 정지 나사 플러그 게이지 | 미터 보통 나사 | 1.1 | 0.25 | 60 | 1.1 | - | - | 0.9376 | 56 | 48 | 4 | 78 | - | 8 |  | M4×0.7 | M | 4 | 0.7 | 60 | 5H | 0 | 3.6403 | 3.5453 | 0.095 | 3.3822 | 3.2422 | 0.14 | 3.784 | 5.6
| M1×0.25 | D' | D2min | M | 1 | 0.25 | IP | 1급 | 검사용 정지 나사 플러그 게이지 | 미터 보통 나사 | 1 | 0.25 | 60 | 0.95 | - | - | 0.8376 | 41 | 35 | 4 | 78 | - | 6 |  | M4.5×0.75 | M | 4.5 | 0.75 | 60 | 5H | 0 | 4.1079 | 4.0129 | 0.095 | 3.8381 | 3.6881 | 0.15 | 4.262 | 5.6
| M1.1×0.25 | D' | D2min | M | 1.1 | 0.25 | IP | 1급 | 검사용 정지 나사 플러그 게이지 | 미터 보통 나사 | 1.1 | 0.25 | 60 | 1.09 | - | - | 0.9376 | 51 | 45 | 4 | 78 | - | 6 |  | M5×0.8 | M | 5 | 0.8 | 60 | 5H | 0 | 4.5804 | 4.4804 | 0.1 | 4.294 | 4.134 | 0.16 | 4.744 | 5.6
| M1×0.25 | D' | D2min | M | 1 | 0.25 | IP | 2급 | 검사용 정지 나사 플러그 게이지 | 미터 보통 나사 | 1 | 0.25 | 60 | 0.97 | - | - | 0.8376 | 68 | 60 | 4 | 78 | - | 8 |  | M6×1 | M | 6 | 1 | 60 | 5H | 0 | 5.4685 | 5.3505 | 0.118 | 5.1075 | 4.9175 | 0.19 | 5.672 | 11.2
| M1.1×0.25 | D' | D2min | M | 1.1 | 0.25 | IP | 2급 | 검사용 정지 나사 플러그 게이지 | 미터 보통 나사 | 1.1 | 0.25 | 60 | 1.1 | - | - | 0.9376 | 64 | 56 | 4 | 78 | - | 8 |  | M7×1 | M | 7 | 1 | 60 | 5H | 0 | 6.4685 | 6.3505 | 0.118 | 6.1075 | 5.9175 | 0.19 | 6.672 | 11.2
| M1.2×0.25 | D | D2min | M | 1.2 | 0.25 | GP | 4H | 통과 나사 플러그 게이지 | 미터 보통 나사 | 1.2 | 0.25 | 60 | 1.2 | 6 | -6 | 1.0376 | 3 | -3 | 5 | 48 | 12 | 6 |  | M8×1.25 | M | 8 | 1.25 | 60 | 5H | 0 | 7.3131 | 7.1881 | 0.125 | 6.8588 | 6.6468 | 0.212 | 7.567 | 11.2
| M1.4×0.3 | D | D2min | M | 1.4 | 0.3 | GP | 4H | 통과 나사 플러그 게이지 | 미터 보통 나사 | 1.4 | 0.3 | 60 | 1.4 | 6 | -6 | 1.2051 | 3 | -3 | 5 | 40 | 12 | 6 |  | M9×1.25 | M | 9 | 1.25 | 60 | 5H | 0 | 8.3131 | 8.1881 | 0.125 | 7.8588 | 7.6468 | 0.212 | 8.567 | 11.2
| M1.2×0.25 | D | D2min | M | 1.2 | 0.25 | GP | 5H | 통과 나사 플러그 게이지 | 미터 보통 나사 | 1.2 | 0.25 | 60 | 1.2 | 8 | -4 | 1.0376 | 5 | -1 | 5 | 48 | 12 | 6 |  | M10×1.5 | M | 10 | 1.5 | 60 | 5H | 0 | 9.1657 | 9.0257 | 0.14 | 8.6122 | 8.3762 | 0.236 | 9471 | 11.2
| M1.4×0.3 | D | D2min | M | 1.4 | 0.3 | GP | 5H | 통과 나사 플러그 게이지 | 미터 보통 나사 | 1.4 | 0.3 | 60 | 1.4 | 8 | -4 | 1.2051 | 5 | -1 | 5 | 40 | 12 | 6 |  | M11×1.5 | M | 11 | 1.5 | 60 | 5H | 0 | 10.1657 | 10.0257 | 0.14 | 9.6122 | 9.3762 | 0.236 | 10.471 | 11.2
| M1.6×0.35 | D | D2min | M | 1.6 | 0.35 | GP | 5H | 통과 나사 플러그 게이지 | 미터 보통 나사 | 1.6 | 0.35 | 60 | 1.6 | 8 | -4 | 1.3727 | 5 | -1 | 5 | 35 | 12 | 6 |  | M12×1.75 | M | 12 | 1.75 | 60 | 5H | 0 | 11.0233 | 10.8633 | 0.16 | 10.3706 | 10.1056 | 0.265 | 11.378 | 22.4
| M1.8×0.35 | D | D2min | M | 1.8 | 0.35 | GP | 5H | 통과 나사 플러그 게이지 | 미터 보통 나사 | 1.8 | 0.35 | 60 | 1.8 | 8 | -4 | 1.5727 | 5 | -1 | 5 | 35 | 12 | 6 |  | M14×2 | M | 14 | 2 | 60 | 5H | 0 | 12.871 | 12.701 | 0.17 | 12.1349 | 11.8349 | 0.3 | 13.296 | 22.4
| M2×0.4 | D | D2min | M | 2 | 0.4 | GP | 5H | 통과 나사 플러그 게이지 | 미터 보통 나사 | 2 | 0.4 | 60 | 2 | 8 | -4 | 1.7402 | 5 | -1 | 5 | 31 | 12 | 6 |  | M16×2 | M | 16 | 2 | 60 | 5H | 0 | 14.871 | 14.701 | 0.17 | 14.1349 | 13.8349 | 0.3 | 15.276 | 22.4
| M2.2×0.45 | D | D2min | M | 2.2 | 0.45 | GP | 5H | 통과 나사 플러그 게이지 | 미터 보통 나사 | 2.2 | 0.45 | 60 | 2.2 | 8 | -4 | 1.9077 | 5 | -1 | 5 | 26 | 12 | 6 |  | M18×2.5 | M | 18 | 2.5 | 60 | 5H | 0 | 16.5562 | 16.3762 | 0.18 | 15.6487 | 15.2937 | 0.355 | 17.061 | 22.4
| M2.5×0.45 | D | D2min | M | 2.5 | 0.45 | GP | 5H | 통과 나사 플러그 게이지 | 미터 보통 나사 | 2.5 | 0.45 | 60 | 2.5 | 8 | -4 | 2.2077 | 5 | -1 | 5 | 26 | 12 | 6 |  | M20×2.5 | M | 20 | 2.5 | 60 | 5H | 0 | 18.5562 | 18.3762 | 0.18 | 17.6487 | 17.2937 | 0.355 | 19.061 | 22.4
| M3×0.5 | D | D2min | M | 3 | 0.5 | GP | 5H | 통과 나사 플러그 게이지 | 미터 보통 나사 | 3 | 0.5 | 60 | 3 | 8 | -4 | 2.6752 | 5 | -1 | 5 | 25 | 12 | 6 |  | M22×2.5 | M | 22 | 2.5 | 60 | 5H | 0 | 20.5562 | 20.3762 | 0.18 | 19.6487 | 19.2937 | 0.355 | 21.061 | 22.4
| M3.5×0.6 | D | D2min | M | 3.5 | 0.6 | GP | 5H | 통과 나사 플러그 게이지 | 미터 보통 나사 | 3.5 | 0.6 | 60 | 3.5 | 14 | -2 | 3.1103 | 10 | 2 | 5 | 21 | 16 | 8 |  | M24×3 | M | 24 | 3 | 60 | 5H | 0 | 22.2634 | 22.0514 | 0.212 | 21.1524 | 20.7524 | 0.4 | 22.87 | 45
| M4×0.7 | D | D2min | M | 4 | 0.7 | GP | 5H | 통과 나사 플러그 게이지 | 미터 보통 나사 | 4 | 0.7 | 60 | 4 | 14 | -2 | 3.5453 | 10 | 2 | 5 | 18 | 16 | 8 |  | M27×3 | M | 27 | 3 | 60 | 5H | 0 | 25.2634 | 25.0514 | 0.212 | 24.1524 | 23.7524 | 0.4 | 25.87 | 45
| M4.5×0.75 | D | D2min | M | 4.5 | 0.75 | GP | 5H | 통과 나사 플러그 게이지 | 미터 보통 나사 | 4.5 | 0.75 | 60 | 4.5 | 14 | -2 | 4.0129 | 10 | 2 | 5 | 17 | 16 | 8 |  | M30×3.5 | M | 30 | 3.5 | 60 | 5H | 0 | 27.9507 | 27.7267 | 0.224 | 26.6611 | 26.2111 | 0.45 | 28.658 | 45
| M5×0.8 | D | D2min | M | 5 | 0.8 | GP | 5H | 통과 나사 플러그 게이지 | 미터 보통 나사 | 5 | 0.8 | 60 | 5 | 14 | -2 | 4.4804 | 10 | 2 | 5 | 16 | 16 | 8 |  | M33×3.5 | M | 33 | 3.5 | 60 | 5H | 0 | 30.9507 | 30.7267 | 0.224 | 29.6611 | 29.2111 | 0.45 | 31.658 | 45
| M6×1 | D | D2min | M | 6 | 1 | GP | 5H | 통과 나사 플러그 게이지 | 미터 보통 나사 | 6 | 1 | 60 | 6 | 14 | -2 | 5.3505 | 10 | 2 | 5 | 15 | 16 | 8 |  | M36×4 | M | 36 | 4 | 60 | 5H | 0 | 33.6379 | 33.4019 | 0.236 | 32.1449 | 31.6699 | 0.475 | 34.445 | 45
| M7×1 | D | D2min | M | 7 | 1 | GP | 5H | 통과 나사 플러그 게이지 | 미터 보통 나사 | 7 | 1 | 60 | 7 | 14 | -2 | 6.3505 | 10 | 2 | 5 | 15 | 16 | 8 |  | M39×4 | M | 39 | 4 | 60 | 5H | 0 | 36.6379 | 36.4019 | 0.236 | 35.1449 | 34.6699 | 0.475 | 37.445 | 45
| M8×1.25 | D | D2min | M | 8 | 1.25 | GP | 5H | 통과 나사 플러그 게이지 | 미터 보통 나사 | 8 | 1.25 | 60 | 8 | 14 | -2 | 7.1881 | 10 | 2 | 5 | 13 | 16 | 8 |  | M42×4.5 | M | 42 | 4.5 | 60 | 5H | 0 | 39.3272 | 39.0772 | 0.25 | 37.6586 | 37.1286 | 0.53 | 40.234 | 45
| M9×1.25 | D | D2min | M | 9 | 1.25 | GP | 5H | 통과 나사 플러그 게이지 | 미터 보통 나사 | 9 | 1.25 | 60 | 9 | 14 | -2 | 8.1881 | 10 | 2 | 5 | 13 | 16 | 8 |  | M45×4.5 | M | 45 | 4.5 | 60 | 5H | 0 | 42.3272 | 42.0772 | 0.25 | 40.6586 | 40.1286 | 0.53 | 43.234 | 45
| M10×1.5 | D | D2min | M | 10 | 1.5 | GP | 5H | 통과 나사 플러그 게이지 | 미터 보통 나사 | 10 | 1.5 | 60 | 10 | 22 | 2 | 9.0257 | 17 | 7 | 5 | 12 | 20 | 10 |  | M48×5 | M | 48 | 5 | 60 | 5H | 0 | 45.0174 | 44.7524 | 0.265 | 43.1473 | 42.5873 | 0.56 | 46.024 | 90
| M11×1.5 | D | D2min | M | 11 | 1.5 | GP | 5H | 통과 나사 플러그 게이지 | 미터 보통 나사 | 11 | 1.5 | 60 | 11 | 22 | 2 | 10.0257 | 17 | 7 | 5 | 12 | 20 | 10 |  | M52×5 | M | 52 | 5 | 60 | 5H | 0 | 49.0174 | 48.7524 | 0.265 | 47.1473 | 46.5873 | 0.56 | 50.024 | 90
| M12×1.75 | D | D2min | M | 12 | 1.75 | GP | 5H | 통과 나사 플러그 게이지 | 미터 보통 나사 | 12 | 1.75 | 60 | 12 | 22 | 2 | 10.8633 | 17 | 7 | 5 | 11 | 20 | 10 |  | M56×5.5 | M | 56 | 5.5 | 60 | 5H | 0 | 52.7076 | 52.4276 | 0.28 | 50.6461 | 50.0461 | 0.6 | 53.815 | 90
| M14×2 | D | D2min | M | 14 | 2 | GP | 5H | 통과 나사 플러그 게이지 | 미터 보통 나사 | 14 | 2 | 60 | 14 | 22 | 2 | 12.701 | 17 | 7 | 5 | 10 | 20 | 10 |  | M60×5.5 | M | 60 | 5.5 | 60 | 5H | 0 | 56.7076 | 56.4276 | 0.28 | 54.6461 | 54.0461 | 0.6 | 57.815 | 90
| M16×2 | D | D2min | M | 16 | 2 | GP | 5H | 통과 나사 플러그 게이지 | 미터 보통 나사 | 16 | 2 | 60 | 16 | 22 | 2 | 14.701 | 17 | 7 | 5 | 10 | 20 | 10 |  | M64×6 | M | 64 | 6 | 60 | 5H | 0 | 60.4029 | 60.1029 | 0.3 | 58.1348 | 57.5048 | 0.63 | 61.61 | 90
| M18×2.5 | D | D2min | M | 18 | 2.5 | GP | 5H | 통과 나사 플러그 게이지 | 미터 보통 나사 | 18 | 2.5 | 60 | 18 | 22 | 2 | 16.3762 | 17 | 7 | 5 | 10 | 20 | 10 |  | M68×6 | M | 68 | 6 | 60 | 5H | 0 | 64.4029 | 64.1029 | 0.3 | 62.1348 | 61.5048 | 0.63 | 65.61 | 90
| M20×2.5 | D | D2min | M | 20 | 2.5 | GP | 5H | 통과 나사 플러그 게이지 | 미터 보통 나사 | 20 | 2.5 | 60 | 20 | 22 | 2 | 18.3762 | 17 | 7 | 5 | 10 | 20 | 10 |  | M1.6×0.35 | M | 1.6 | 0.35 | 60 | 6H | 0 | 1.4577 | 1.3727 | 0.085 | 1.3211 | 1.2211 | 0.1 | 1.532 | 2.8
| M22×2.5 | D | D2min | M | 22 | 2.5 | GP | 5H | 통과 나사 플러그 게이지 | 미터 보통 나사 | 22 | 2.5 | 60 | 22 | 22 | 2 | 20.3762 | 17 | 7 | 5 | 10 | 20 | 10 |  | M1.8×0.35 | M | 1.8 | 0.35 | 60 | 6H | 0 | 1.6577 | 1.5727 | 0.085 | 1.5211 | 1.4211 | 0.1 | 1.732 | 2.8
| M24×3 | D | D2min | M | 24 | 3 | GP | 5H | 통과 나사 플러그 게이지 | 미터 보통 나사 | 24 | 3 | 60 | 24 | 30 | 2 | 22.0514 | 23 | 9 | 5 | 9 | 28 | 14 |  | M2×0.4 | M | 2 | 0.4 | 60 | 6H | 0 | 1.8302 | 1.7402 | 0.09 | 1.679 | 1.567 | 0.112 | 1.914 | 2.8
| M27×3 | D | D2min | M | 27 | 3 | GP | 5H | 통과 나사 플러그 게이지 | 미터 보통 나사 | 27 | 3 | 60 | 27 | 30 | 2 | 25.0514 | 23 | 9 | 5 | 9 | 28 | 14 |  | M2.2×0.45 | M | 2.2 | 0.45 | 60 | 6H | 0 | 2.0027 | 1.9077 | 0.095 | 1.8379 | 1.7129 | 0.125 | 2.097 | 2.8
| M30×3.5 | D | D2min | M | 30 | 3.5 | GP | 5H | 통과 나사 플러그 게이지 | 미터 보통 나사 | 30 | 3.5 | 60 | 30 | 30 | 2 | 27.7267 | 23 | 9 | 5 | 9 | 28 | 14 |  | M2.5×0.45 | M | 2.5 | 0.45 | 60 | 6H | 0 | 2.3027 | 2.2077 | 0.095 | 2.1379 | 2.0129 | 0.125 | 2.397 | 2.8
| M33×3.5 | D | D2min | M | 33 | 3.5 | GP | 5H | 통과 나사 플러그 게이지 | 미터 보통 나사 | 33 | 3.5 | 60 | 33 | 30 | 2 | 30.7267 | 23 | 9 | 5 | 9 | 28 | 14 |  | M3×0.5 | M | 3 | 0.5 | 60 | 6H | 0 | 2.7752 | 2.6752 | 0.1 | 2.5987 | 2.4587 | 0.14 | 2.879 | 5.6
| M36×4 | D | D2min | M | 36 | 4 | GP | 5H | 통과 나사 플러그 게이지 | 미터 보통 나사 | 36 | 4 | 60 | 36 | 30 | 2 | 33.4019 | 23 | 9 | 5 | 8 | 28 | 14 |  | M3.5×0.6 | M | 3.5 | 0.6 | 60 | 6H | 0 | 3.2223 | 3.1103 | 0.112 | 3.0105 | 2.8505 | 0.16 | 3.346 | 5.6
| M39×4 | D | D2min | M | 39 | 4 | GP | 5H | 통과 나사 플러그 게이지 | 미터 보통 나사 | 39 | 4 | 60 | 39 | 30 | 2 | 36.4019 | 23 | 9 | 5 | 8 | 28 | 14 |  | M4×0.7 | M | 4 | 0.7 | 60 | 6H | 0 | 3.6633 | 3.5453 | 0.118 | 3.4222 | 3.2422 | 0.18 | 3.807 | 5.6
| M42×4.5 | D | D2min | M | 42 | 4.5 | GP | 5H | 통과 나사 플러그 게이지 | 미터 보통 나사 | 42 | 4.5 | 60 | 42 | 30 | 2 | 39.0772 | 23 | 9 | 6 | 8 | 28 | 14 |  | M4.5×0.75 | M | 4.5 | 0.75 | 60 | 6H | 0 | 4.1309 | 4.0129 | 0.118 | 3.8781 | 3.6881 | 0.19 | 4.285 | 5.6
| M45×4.5 | D | D2min | M | 45 | 4.5 | GP | 5H | 통과 나사 플러그 게이지 | 미터 보통 나사 | 45 | 4.5 | 60 | 45 | 30 | 2 | 42.0772 | 23 | 9 | 6 | 8 | 28 | 14 |  | M5×0.8 | M | 5 | 0.8 | 60 | 6H | 0 | 4.6054 | 4.4804 | 0.125 | 4.334 | 4.134 | 0.2 | 4.769 | 5.6
| M48×5 | D | D2min | M | 48 | 5 | GP | 5H | 통과 나사 플러그 게이지 | 미터 보통 나사 | 48 | 5 | 60 | 48 | 30 | 2 | 44.7524 | 23 | 9 | 6 | 8 | 28 | 14 |  | M6×1 | M | 6 | 1 | 60 | 6H | 0 | 5.5005 | 5.3505 | 0.15 | 5.1535 | 4.9175 | 0.236 | 5.705 | 11.2
| M52×5 | D | D2min | M | 52 | 5 | GP | 5H | 통과 나사 플러그 게이지 | 미터 보통 나사 | 52 | 5 | 60 | 52 | 30 | 2 | 48.7524 | 23 | 9 | 6 | 8 | 28 | 14 |  | M7×1 | M | 7 | 1 | 60 | 6H | 0 | 6.5005 | 6.3505 | 0.15 | 6.1535 | 5.9175 | 0.236 | 6.705 | 11.2
| M56×5.5 | D | D2min | M | 56 | 5.5 | GP | 5H | 통과 나사 플러그 게이지 | 미터 보통 나사 | 56 | 5.5 | 60 | 56 | 30 | 2 | 52.4276 | 23 | 9 | 6 | 8 | 28 | 14 |  | M8×1.25 | M | 8 | 1.25 | 60 | 6H | 0 | 7.3481 | 7.1881 | 0.16 | 6.9118 | 6.6468 | 0.265 | 7.603 | 11.2
| M60×5.5 | D | D2min | M | 60 | 5.5 | GP | 5H | 통과 나사 플러그 게이지 | 미터 보통 나사 | 60 | 5.5 | 60 | 60 | 30 | 2 | 56.4276 | 23 | 9 | 6 | 8 | 28 | 14 |  | M9×1.25 | M | 9 | 1.25 | 60 | 6H | 0 | 8.3481 | 8.1881 | 0.16 | 7.9118 | 7.6468 | 0.265 | 8.603 | 11.2
| M64×6 | D | D2min | M | 64 | 6 | GP | 5H | 통과 나사 플러그 게이지 | 미터 보통 나사 | 64 | 6 | 60 | 64 | 30 | 2 | 60.1029 | 23 | 9 | 6 | 8 | 28 | 14 |  | M10×1.5 | M | 10 | 1.5 | 60 | 6H | 0 | 9.2057 | 9.0257 | 0.18 | 8.6762 | 8.3762 | 0.3 | 9.511 | 11.2
| M68×6 | D | D2min | M | 68 | 6 | GP | 5H | 통과 나사 플러그 게이지 | 미터 보통 나사 | 68 | 6 | 60 | 68 | 30 | 2 | 64.1029 | 23 | 9 | 6 | 8 | 28 | 14 |  | M11×1.5 | M | 11 | 1.5 | 60 | 6H | 0 | 10.2057 | 10.0257 | 0.18 | 9.6762 | 9.3762 | 0.3 | 10.511 | 11.2
| M1.6×0.35 | D | D2min | M | 1.6 | 0.35 | GP | 6H | 통과 나사 플러그 게이지 | 미터 보통 나사 | 1.6 | 0.35 | 60 | 1.6 | 14 | -2 | 1.3727 | 10 | 2 | 5 | 35 | 16 | 8 |  | M12×1.75 | M | 12 | 1.75 | 60 | 6H | 0 | 11.0633 | 10.8633 | 0.2 | 10.4406 | 10.1056 | 0.335 | 11.418 | 22.4
| M1.8×0.35 | D | D2min | M | 1.8 | 0.35 | GP | 6H | 통과 나사 플러그 게이지 | 미터 보통 나사 | 1.8 | 0.35 | 60 | 1.8 | 14 | -2 | 1.5727 | 10 | 2 | 5 | 35 | 16 | 8 |  | M14×2 | M | 14 | 2 | 60 | 6H | 0 | 12.913 | 12.701 | 0.212 | 12.2099 | 11.8349 | 0.375 | 13.32 | 22.4
| M2×0.4 | D | D2min | M | 2 | 0.4 | GP | 6H | 통과 나사 플러그 게이지 | 미터 보통 나사 | 2 | 0.4 | 60 | 2 | 14 | -2 | 1.7402 | 10 | 2 | 5 | 31 | 16 | 8 |  | M16×2 | M | 16 | 2 | 60 | 6H | 0 | 14.913 | 14.701 | 0.212 | 14.2099 | 13.8349 | 0.375 | 15.32 | 22.4
| M2.2×0.45 | D | D2min | M | 2.2 | 0.45 | GP | 6H | 통과 나사 플러그 게이지 | 미터 보통 나사 | 2.2 | 0.45 | 60 | 2.2 | 14 | -2 | 1.9077 | 10 | 2 | 5 | 26 | 16 | 8 |  | M18×2.5 | M | 18 | 2.5 | 60 | 6H | 0 | 16.6002 | 16.3762 | 0.224 | 15.7437 | 15.2937 | 0.45 | 17.107 | 22.4
| M2.5×0.45 | D | D2min | M | 2.5 | 0.45 | GP | 6H | 통과 나사 플러그 게이지 | 미터 보통 나사 | 2.5 | 0.45 | 60 | 2.5 | 14 | -2 | 2.2077 | 10 | 2 | 5 | 26 | 16 | 8 |  | M20×2.5 | M | 20 | 2.5 | 60 | 6H | 0 | 18.6002 | 18.3762 | 0.224 | 17.7437 | 17.2937 | 0.45 | 19.107 | 22.4
| M3×0.5 | D | D2min | M | 3 | 0.5 | GP | 6H | 통과 나사 플러그 게이지 | 미터 보통 나사 | 3 | 0.5 | 60 | 3 | 14 | -2 | 2.6752 | 10 | 2 | 5 | 25 | 16 | 8 |  | M22×2.5 | M | 22 | 2.5 | 60 | 6H | 0 | 20.6002 | 20.3762 | 0.224 | 19.7437 | 19.2937 | 0.45 | 21.107 | 22.4
| M3.5×0.6 | D | D2min | M | 3.5 | 0.6 | GP | 6H | 통과 나사 플러그 게이지 | 미터 보통 나사 | 3.5 | 0.6 | 60 | 3.5 | 14 | -2 | 3.1103 | 10 | 2 | 5 | 21 | 16 | 8 |  | M24×3 | M | 24 | 3 | 60 | 6H | 0 | 22.3164 | 22.0514 | 0.265 | 21.2524 | 20.7524 | 0.5 | 22.923 | 45
| M4×0.7 | D | D2min | M | 4 | 0.7 | GP | 6H | 통과 나사 플러그 게이지 | 미터 보통 나사 | 4 | 0.7 | 60 | 4 | 14 | -2 | 3.5453 | 10 | 2 | 5 | 18 | 16 | 8 |  | M27×3 | M | 27 | 3 | 60 | 6H | 0 | 25.3164 | 25.0514 | 0.265 | 24.2524 | 23.7524 | 0.5 | 25.923 | 45
| M4.5×0.75 | D | D2min | M | 4.5 | 0.75 | GP | 6H | 통과 나사 플러그 게이지 | 미터 보통 나사 | 4.5 | 0.75 | 60 | 4.5 | 14 | -2 | 4.0129 | 10 | 2 | 5 | 17 | 16 | 8 |  | M30×3.5 | M | 30 | 3.5 | 60 | 6H | 0 | 28.0067 | 27.7267 | 0.28 | 26.7711 | 26.2111 | 0.56 | 28.714 | 45
| M5×0.8 | D | D2min | M | 5 | 0.8 | GP | 6H | 통과 나사 플러그 게이지 | 미터 보통 나사 | 5 | 0.8 | 60 | 5 | 14 | -2 | 4.4804 | 10 | 2 | 5 | 16 | 16 | 8 |  | M33×3.5 | M | 33 | 3.5 | 60 | 6H | 0 | 31.0067 | 30.7267 | 0.28 | 29.7711 | 29.2111 | 0.56 | 31.714 | 45
| M6×1 | D | D2min | M | 6 | 1 | GP | 6H | 통과 나사 플러그 게이지 | 미터 보통 나사 | 6 | 1 | 60 | 6 | 22 | 2 | 5.3505 | 17 | 7 | 5 | 15 | 20 | 10 |  | M36×4 | M | 36 | 4 | 60 | 6H | 0 | 33.7019 | 33.4019 | 0.3 | 32.2699 | 31.6699 | 0.6 | 34.509 | 45
| M7×1 | D | D2min | M | 7 | 1 | GP | 6H | 통과 나사 플러그 게이지 | 미터 보통 나사 | 7 | 1 | 60 | 7 | 22 | 2 | 6.3505 | 17 | 7 | 5 | 15 | 20 | 10 |  | M39×4 | M | 39 | 4 | 60 | 6H | 0 | 36.7019 | 36.4019 | 0.3 | 35.2699 | 34.6699 | 0.6 | 37.509 | 45
| M8×1.25 | D | D2min | M | 8 | 1.25 | GP | 6H | 통과 나사 플러그 게이지 | 미터 보통 나사 | 8 | 1.25 | 60 | 8 | 22 | 2 | 7.1881 | 17 | 7 | 5 | 13 | 20 | 10 |  | M42×4.5 | M | 42 | 4.5 | 60 | 6H | 0 | 39.3922 | 39.0772 | 0.315 | 37.7986 | 37.1286 | 0.67 | 40.299 | 45
| M9×1.25 | D | D2min | M | 9 | 1.25 | GP | 6H | 통과 나사 플러그 게이지 | 미터 보통 나사 | 9 | 1.25 | 60 | 9 | 22 | 2 | 8.1881 | 17 | 7 | 5 | 13 | 20 | 10 |  | M45×4.5 | M | 45 | 4.5 | 60 | 6H | 0 | 42.3922 | 42.0772 | 0.315 | 40.7986 | 40.1286 | 0.67 | 43.299 | 45
| M10×1.5 | D | D2min | M | 10 | 1.5 | GP | 6H | 통과 나사 플러그 게이지 | 미터 보통 나사 | 10 | 1.5 | 60 | 10 | 22 | 2 | 9.0257 | 17 | 7 | 5 | 12 | 20 | 10 |  | M48×5 | M | 48 | 5 | 60 | 6H | 0 | 45.0874 | 44.7524 | 0.335 | 43.2973 | 42.5873 | 0.71 | 46.096 | 90
| M11×1.5 | D | D2min | M | 11 | 1.5 | GP | 6H | 통과 나사 플러그 게이지 | 미터 보통 나사 | 11 | 1.5 | 60 | 11 | 22 | 2 | 10.0257 | 17 | 7 | 5 | 12 | 20 | 10 |  | M52×5 | M | 52 | 5 | 60 | 6H | 0 | 49.0874 | 48.7524 | 0.335 | 47.2973 | 46.5873 | 0.71 | 50.096 | 90
| M12×1.75 | D | D2min | M | 12 | 1.75 | GP | 6H | 통과 나사 플러그 게이지 | 미터 보통 나사 | 12 | 1.75 | 60 | 12 | 22 | 2 | 10.8633 | 17 | 7 | 5 | 11 | 20 | 10 |  | M56×5.5 | M | 56 | 5.5 | 60 | 6H | 0 | 52.7826 | 52.4276 | 0.355 | 50.7961 | 50.0461 | 0.75 | 53.892 | 90
| M14×2 | D | D2min | M | 14 | 2 | GP | 6H | 통과 나사 플러그 게이지 | 미터 보통 나사 | 14 | 2 | 60 | 14 | 30 | 2 | 12.701 | 23 | 9 | 5 | 10 | 28 | 14 |  | M60×5.5 | M | 60 | 5.5 | 60 | 6H | 0 | 56.7826 | 56.4276 | 0.355 | 54.7961 | 54.0461 | 0.75 | 57.892 | 90
| M16×2 | D | D2min | M | 16 | 2 | GP | 6H | 통과 나사 플러그 게이지 | 미터 보통 나사 | 16 | 2 | 60 | 16 | 30 | 2 | 14.701 | 23 | 9 | 5 | 10 | 28 | 14 |  | M64×6 | M | 64 | 6 | 60 | 6H | 0 | 60.4779 | 60.1029 | 0.375 | 58.3048 | 57.5048 | 0.8 | 61.687 | 90
| M18×2.5 | D | D2min | M | 18 | 2.5 | GP | 6H | 통과 나사 플러그 게이지 | 미터 보통 나사 | 18 | 2.5 | 60 | 18 | 30 | 2 | 16.3762 | 23 | 9 | 5 | 10 | 28 | 14 |  | M68×6 | M | 68 | 6 | 60 | 6H | 0 | 64.4779 | 64.1029 | 0.375 | 62.3048 | 61.5048 | 0.8 | 65.687 | 90
| M20×2.5 | D | D2min | M | 20 | 2.5 | GP | 6H | 통과 나사 플러그 게이지 | 미터 보통 나사 | 20 | 2.5 | 60 | 20 | 30 | 2 | 18.3762 | 23 | 9 | 5 | 10 | 28 | 14 |  | M3×0.5 | M | 3 | 0.5 | 60 | 7H | 0 | 2.8002 | 2.6752 | 0.125 | 2.6387 | 2.4587 | 0.18 | 2.904 | 5.6
| M22×2.5 | D | D2min | M | 22 | 2.5 | GP | 6H | 통과 나사 플러그 게이지 | 미터 보통 나사 | 22 | 2.5 | 60 | 22 | 30 | 2 | 20.3762 | 23 | 9 | 5 | 10 | 28 | 14 |  | M3.5×0.6 | M | 3.5 | 0.6 | 60 | 7H | 0 | 3.2503 | 3.1103 | 0.14 | 3.0505 | 2.8505 | 0.2 | 3.375 | 5.6
| M24×3 | D | D2min | M | 24 | 3 | GP | 6H | 통과 나사 플러그 게이지 | 미터 보통 나사 | 24 | 3 | 60 | 24 | 30 | 2 | 22.0514 | 23 | 9 | 5 | 9 | 28 | 14 |  | M4×0.7 | M | 4 | 0.7 | 60 | 7H | 0 | 3.6953 | 3.5453 | 0.15 | 3.4662 | 3.2422 | 0.224 | 3.84 | 5.6
| M27×3 | D | D2min | M | 27 | 3 | GP | 6H | 통과 나사 플러그 게이지 | 미터 보통 나사 | 27 | 3 | 60 | 27 | 30 | 2 | 25.0514 | 23 | 9 | 5 | 9 | 28 | 14 |  | M4.5×0.75 | M | 4.5 | 0.75 | 60 | 7H | 0 | 4.1629 | 4.0129 | 0.15 | 3.9241 | 3.6881 | 0.236 | 4.318 | 5.6
| M30×3.5 | D | D2min | M | 30 | 3.5 | GP | 6H | 통과 나사 플러그 게이지 | 미터 보통 나사 | 30 | 3.5 | 60 | 30 | 30 | 2 | 27.7267 | 23 | 9 | 5 | 9 | 28 | 14 |  | M5×0.8 | M | 5 | 0.8 | 60 | 7H | 0 | 4.6404 | 4.4804 | 0.16 | 4.384 | 4.134 | 0.25 | 4.805 | 5.6
| M33×3.5 | D | D2min | M | 33 | 3.5 | GP | 6H | 통과 나사 플러그 게이지 | 미터 보통 나사 | 33 | 3.5 | 60 | 33 | 30 | 2 | 30.7267 | 23 | 9 | 5 | 9 | 28 | 14 |  | M6×1 | M | 6 | 1 | 60 | 7H | 0 | 5.5405 | 5.3505 | 0.19 | 5.2175 | 4.9175 | 0.3 | 5.745 | 11.2
| M36×4 | D | D2min | M | 36 | 4 | GP | 6H | 통과 나사 플러그 게이지 | 미터 보통 나사 | 36 | 4 | 60 | 36 | 30 | 2 | 33.4019 | 23 | 9 | 5 | 8 | 28 | 14 |  | M7×1 | M | 7 | 1 | 60 | 7H | 0 | 6.5405 | 6.3505 | 0.19 | 6.2175 | 5.9175 | 0.3 | 6.745 | 11.2
| M39×4 | D | D2min | M | 39 | 4 | GP | 6H | 통과 나사 플러그 게이지 | 미터 보통 나사 | 39 | 4 | 60 | 39 | 30 | 2 | 36.4019 | 23 | 9 | 5 | 8 | 28 | 14 |  | M8×1.25 | M | 8 | 1.25 | 60 | 7H | 0 | 7.3881 | 7.1881 | 0.2 | 6.9818 | 6.6468 | 0.335 | 7.643 | 11.2
| M42×4.5 | D | D2min | M | 42 | 4.5 | GP | 6H | 통과 나사 플러그 게이지 | 미터 보통 나사 | 42 | 4.5 | 60 | 42 | 30 | 2 | 39.0772 | 23 | 9 | 6 | 8 | 28 | 14 |  | M9×1.25 | M | 9 | 1.25 | 60 | 7H | 0 | 8.3881 | 8.1881 | 0.2 | 7.9818 | 7.6468 | 0.335 | 8.643 | 11.2
| M45×4.5 | D | D2min | M | 45 | 4.5 | GP | 6H | 통과 나사 플러그 게이지 | 미터 보통 나사 | 45 | 4.5 | 60 | 45 | 30 | 2 | 42.0772 | 23 | 9 | 6 | 8 | 28 | 14 |  | M10×1.5 | M | 10 | 1.5 | 60 | 7H | 0 | 9.2497 | 9.0257 | 0.224 | 8.7512 | 8.3762 | 0.375 | 9.557 | 11.2
| M48×5 | D | D2min | M | 48 | 5 | GP | 6H | 통과 나사 플러그 게이지 | 미터 보통 나사 | 48 | 5 | 60 | 48 | 42 | 2 | 44.7524 | 33 | 15 | 6 | 8 | 40 | 18 |  | M11×1.5 | M | 11 | 1.5 | 60 | 7H | 0 | 10.2497 | 10.0257 | 0.224 | 9.7512 | 9.3762 | 0.375 | 10.557 | 11.2
| M52×5 | D | D2min | M | 52 | 5 | GP | 6H | 통과 나사 플러그 게이지 | 미터 보통 나사 | 52 | 5 | 60 | 52 | 42 | 2 | 48.7524 | 33 | 15 | 6 | 8 | 40 | 18 |  | M12×1.75 | M | 12 | 1.75 | 60 | 7H | 0 | 11.1133 | 10.8633 | 0.25 | 10.5306 | 10.1056 | 0.425 | 11.47 | 22.4
| M56×5.5 | D | D2min | M | 56 | 5.5 | GP | 6H | 통과 나사 플러그 게이지 | 미터 보통 나사 | 56 | 5.5 | 60 | 56 | 42 | 2 | 52.4276 | 33 | 15 | 6 | 8 | 40 | 18 |  | M14×2 | M | 14 | 2 | 60 | 7H | 0 | 12.966 | 12.701 | 0.265 | 12.3099 | 11.8349 | 0.475 | 13.373 | 22.4
| M60×5.5 | D | D2min | M | 60 | 5.5 | GP | 6H | 통과 나사 플러그 게이지 | 미터 보통 나사 | 60 | 5.5 | 60 | 60 | 42 | 2 | 56.4276 | 33 | 15 | 6 | 8 | 40 | 18 |  | M16×2 | M | 16 | 2 | 60 | 7H | 0 | 14.966 | 14.701 | 0.265 | 14.3099 | 13.8349 | 0.475 | 15.373 | 22.4
| M64×6 | D | D2min | M | 64 | 6 | GP | 6H | 통과 나사 플러그 게이지 | 미터 보통 나사 | 64 | 6 | 60 | 64 | 42 | 2 | 60.1029 | 33 | 15 | 6 | 8 | 40 | 18 |  | M18×2.5 | M | 18 | 2.5 | 60 | 7H | 0 | 16.6562 | 16.3762 | 0.28 | 15.8537 | 15.2937 | 0.56 | 17.163 | 22.4
| M68×6 | D | D2min | M | 68 | 6 | GP | 6H | 통과 나사 플러그 게이지 | 미터 보통 나사 | 68 | 6 | 60 | 68 | 42 | 2 | 64.1029 | 33 | 15 | 6 | 8 | 40 | 18 |  | M20×2.5 | M | 20 | 2.5 | 60 | 7H | 0 | 18.6562 | 18.3762 | 0.28 | 17.8537 | 17.2937 | 0.56 | 19.163 | 22.4
| M3×0.5 | D | D2min | M | 3 | 0.5 | GP | 7H | 통과 나사 플러그 게이지 | 미터 보통 나사 | 3 | 0.5 | 60 | 3 | 14 | -2 | 2.6752 | 10 | 2 | 5 | 25 | 16 | 8 |  | M22×2.5 | M | 22 | 2.5 | 60 | 7H | 0 | 20.6562 | 20.3762 | 0.28 | 19.8537 | 19.2937 | 0.56 | 21.163 | 22.4
| M3.5×0.6 | D | D2min | M | 3.5 | 0.6 | GP | 7H | 통과 나사 플러그 게이지 | 미터 보통 나사 | 3.5 | 0.6 | 60 | 3.5 | 22 | 2 | 3.1103 | 17 | 7 | 5 | 21 | 20 | 10 |  | M24×3 | M | 24 | 3 | 60 | 7H | 0 | 22.3864 | 22.0514 | 0.335 | 21.3824 | 20.7524 | 0.63 | 22.995 | 45
| M4×0.7 | D | D2min | M | 4 | 0.7 | GP | 7H | 통과 나사 플러그 게이지 | 미터 보통 나사 | 4 | 0.7 | 60 | 4 | 22 | 2 | 3.5453 | 17 | 7 | 5 | 18 | 20 | 10 |  | M27×3 | M | 27 | 3 | 60 | 7H | 0 | 25.3864 | 25.0514 | 0.335 | 24.3824 | 23.7524 | 0.63 | 25.995 | 45
| M4.5×0.75 | D | D2min | M | 4.5 | 0.75 | GP | 7H | 통과 나사 플러그 게이지 | 미터 보통 나사 | 4.5 | 0.75 | 60 | 4.5 | 22 | 2 | 4.0129 | 17 | 7 | 5 | 17 | 20 | 10 |  | M30×3.5 | M | 30 | 3.5 | 60 | 7H | 0 | 28.0817 | 27.7267 | 0.355 | 26.9211 | 26.2111 | 0.71 | 28.791 | 45
| M5×0.8 | D | D2min | M | 5 | 0.8 | GP | 7H | 통과 나사 플러그 게이지 | 미터 보통 나사 | 5 | 0.8 | 60 | 5 | 22 | 2 | 4.4804 | 17 | 7 | 5 | 16 | 20 | 10 |  | M33×3.5 | M | 33 | 3.5 | 60 | 7H | 0 | 31.0817 | 30.7267 | 0.355 | 29.9211 | 29.2111 | 0.71 | 31.791 | 45
| M6×1 | D | D2min | M | 6 | 1 | GP | 7H | 통과 나사 플러그 게이지 | 미터 보통 나사 | 6 | 1 | 60 | 6 | 22 | 2 | 5.3505 | 17 | 7 | 5 | 15 | 20 | 10 |  | M36×4 | M | 36 | 4 | 60 | 7H | 0 | 33.7769 | 33.4019 | 0.375 | 32.4199 | 31.6699 | 0.75 | 34.586 | 45
| M7×1 | D | D2min | M | 7 | 1 | GP | 7H | 통과 나사 플러그 게이지 | 미터 보통 나사 | 7 | 1 | 60 | 7 | 22 | 2 | 6.3505 | 17 | 7 | 5 | 15 | 20 | 10 |  | M39×4 | M | 39 | 4 | 60 | 7H | 0 | 36.7769 | 36.4019 | 0.375 | 35.4199 | 34.6699 | 0.75 | 37.586 | 45
| M8×1.25 | D | D2min | M | 8 | 1.25 | GP | 7H | 통과 나사 플러그 게이지 | 미터 보통 나사 | 8 | 1.25 | 60 | 8 | 22 | 2 | 7.1881 | 17 | 7 | 5 | 13 | 20 | 10 |  | M42×4.5 | M | 42 | 4.5 | 60 | 7H | 0 | 39.4772 | 39.0772 | 0.4 | 37.9786 | 37.1286 | 0.85 | 40.386 | 45
| M9×1.25 | D | D2min | M | 9 | 1.25 | GP | 7H | 통과 나사 플러그 게이지 | 미터 보통 나사 | 9 | 1.25 | 60 | 9 | 22 | 2 | 8.1881 | 17 | 7 | 5 | 13 | 20 | 10 |  | M45×4.5 | M | 45 | 4.5 | 60 | 7H | 0 | 42.4772 | 42.0772 | 0.4 | 40.9786 | 40.1286 | 0.85 | 43.386 | 45
| M10×1.5 | D | D2min | M | 10 | 1.5 | GP | 7H | 통과 나사 플러그 게이지 | 미터 보통 나사 | 10 | 1.5 | 60 | 10 | 30 | 2 | 9.0257 | 23 | 9 | 5 | 12 | 28 | 14 |  | M48×5 | M | 48 | 5 | 60 | 7H | 0 | 45.1774 | 44.7524 | 0.425 | 43.4873 | 42.5873 | 0.9 | 46.186 | 90
| M11×1.5 | D | D2min | M | 11 | 1.5 | GP | 7H | 통과 나사 플러그 게이지 | 미터 보통 나사 | 11 | 1.5 | 60 | 11 | 30 | 2 | 10.0257 | 23 | 9 | 5 | 12 | 28 | 14 |  | M52×5 | M | 52 | 5 | 60 | 7H | 0 | 49.1774 | 48.7524 | 0.425 | 47.4873 | 46.5873 | 0.9 | 50.186 | 90
| M12×1.75 | D | D2min | M | 12 | 1.75 | GP | 7H | 통과 나사 플러그 게이지 | 미터 보통 나사 | 12 | 1.75 | 60 | 12 | 30 | 2 | 10.8633 | 23 | 9 | 5 | 11 | 28 | 14 |  | M56×5.5 | M | 56 | 5.5 | 60 | 7H | 0 | 52.8776 | 52.4276 | 0.45 | 50.9961 | 50.0461 | 0.95 | 53.987 | 90
| M14×2 | D | D2min | M | 14 | 2 | GP | 7H | 통과 나사 플러그 게이지 | 미터 보통 나사 | 14 | 2 | 60 | 14 | 30 | 2 | 12.701 | 23 | 9 | 5 | 10 | 28 | 14 |  | M60×5.5 | M | 60 | 5.5 | 60 | 7H | 0 | 56.8776 | 56.4276 | 0.45 | 54.9961 | 54.0461 | 0.95 | 57.987 | 90
| M16×2 | D | D2min | M | 16 | 2 | GP | 7H | 통과 나사 플러그 게이지 | 미터 보통 나사 | 16 | 2 | 60 | 16 | 30 | 2 | 14.701 | 23 | 9 | 5 | 10 | 28 | 14 |  | M64×6 | M | 64 | 6 | 60 | 7H | 0 | 60.5779 | 60.1029 | 0.475 | 58.5048 | 57.5048 | 1 | 61.787 | 90
| M18×2.5 | D | D2min | M | 18 | 2.5 | GP | 7H | 통과 나사 플러그 게이지 | 미터 보통 나사 | 18 | 2.5 | 60 | 18 | 30 | 2 | 16.3762 | 23 | 9 | 5 | 10 | 28 | 14 |  | M68×6 | M | 68 | 6 | 60 | 7H | 0 | 64.5779 | 64.1029 | 0.475 | 62.5048 | 61.5048 | 1 | 65.787 | 90
| M20×2.5 | D | D2min | M | 20 | 2.5 | GP | 7H | 통과 나사 플러그 게이지 | 미터 보통 나사 | 20 | 2.5 | 60 | 20 | 30 | 2 | 18.3762 | 23 | 9 | 5 | 10 | 28 | 14 |  | M1×0.25 | M | 1 | 0.25 | 60 | 1급 | 0 | 0.8726 | 0.8376 | 0.035 | 0.7744 | 0.7294 | 0.045 | 0.95
| M22×2.5 | D | D2min | M | 22 | 2.5 | GP | 7H | 통과 나사 플러그 게이지 | 미터 보통 나사 | 22 | 2.5 | 60 | 22 | 30 | 2 | 20.3762 | 23 | 9 | 5 | 10 | 28 | 14 |  | M1.1×0.25 | M | 1.1 | 0.25 | 60 | 1급 | 0 | 0.9826 | 0.9376 | 0.045 | 0.8744 | 0.8294 | 0.045 | 1.09
| M24×3 | D | D2min | M | 24 | 3 | GP | 7H | 통과 나사 플러그 게이지 | 미터 보통 나사 | 24 | 3 | 60 | 24 | 42 | 6 | 22.0514 | 33 | 15 | 5 | 9 | 36 | 18 |  | M1.2×0.25 | M | 1.2 | 0.25 | 60 | 1급 | 0 | 1.0726 | 1.0376 | 0.035 | 0.9744 | 0.9294 | 0.045 | 1.15
| M27×3 | D | D2min | M | 27 | 3 | GP | 7H | 통과 나사 플러그 게이지 | 미터 보통 나사 | 27 | 3 | 60 | 27 | 42 | 6 | 25.0514 | 33 | 15 | 5 | 9 | 36 | 18 |  | M1.4×0.3 | M | 1.4 | 0.3 | 60 | 1급 | 0 | 1.2401 | 1.2051 | 0.035 | 1.1282 | 1.0752 | 0.053 | 1.33
| M30×3.5 | D | D2min | M | 30 | 3.5 | GP | 7H | 통과 나사 플러그 게이지 | 미터 보통 나사 | 30 | 3.5 | 60 | 30 | 42 | 6 | 27.7267 | 33 | 15 | 5 | 9 | 36 | 18 |  | M1.6×0.35 | M | 1.6 | 0.35 | 60 | 1급 | 0 | 1.4397 | 1.3727 | 0.067 | 1.3011 | 1.2211 | 0.08 | 1.59
| M33×3.5 | D | D2min | M | 33 | 3.5 | GP | 7H | 통과 나사 플러그 게이지 | 미터 보통 나사 | 33 | 3.5 | 60 | 33 | 42 | 6 | 30.7267 | 33 | 15 | 5 | 9 | 36 | 18 |  | M1.8×0.35 | M | 1.8 | 0.35 | 60 | 1급 | 0 | 1.6397 | 1.5727 | 0.067 | 1.5011 | 1.4211 | 0.08 | 1.79
| M36×4 | D | D2min | M | 36 | 4 | GP | 7H | 통과 나사 플러그 게이지 | 미터 보통 나사 | 36 | 4 | 60 | 36 | 42 | 6 | 33.4019 | 33 | 15 | 5 | 8 | 36 | 18 |  | M2×0.4 | M | 2 | 0.4 | 60 | 1급 | 0 | 1.7802 | 1.7402 | 0.04 | 1.657 | 1.567 | 0.09 | 1.9
| M39×4 | D | D2min | M | 39 | 4 | GP | 7H | 통과 나사 플러그 게이지 | 미터 보통 나사 | 39 | 4 | 60 | 39 | 42 | 6 | 36.4019 | 33 | 15 | 5 | 8 | 36 | 18 |  | M2.2×0.45 | M | 2.2 | 0.45 | 60 | 1급 | 0 | 1.9827 | 1.9077 | 0.075 | 1.8129 | 1.7129 | 0.1 | 2.18
| M42×4.5 | D | D2min | M | 42 | 4.5 | GP | 7H | 통과 나사 플러그 게이지 | 미터 보통 나사 | 42 | 4.5 | 60 | 42 | 42 | 6 | 39.0772 | 33 | 15 | 6 | 8 | 36 | 18 |  | M2.5×0.45 | M | 2.5 | 0.45 | 60 | 1급 | 0 | 2.2827 | 2.2077 | 0.075 | 2.1129 | 2.0129 | 0.1 | 2.48
| M45×4.5 | D | D2min | M | 45 | 4.5 | GP | 7H | 통과 나사 플러그 게이지 | 미터 보통 나사 | 45 | 4.5 | 60 | 45 | 42 | 6 | 42.0772 | 33 | 15 | 6 | 8 | 36 | 18 |  | M3×0.5 | M | 3 | 0.5 | 60 | 1급 | 0 | 2.7552 | 2.6752 | 0.08 | 2.5707 | 2.4587 | 0.112 | 2.97
| M48×5 | D | D2min | M | 48 | 5 | GP | 7H | 통과 나사 플러그 게이지 | 미터 보통 나사 | 48 | 5 | 60 | 48 | 42 | 6 | 44.7524 | 33 | 15 | 6 | 8 | 36 | 18 |  | M3.5×0.6 | M | 3.5 | 0.6 | 60 | 1급 | 0 | 3.1603 | 3.1103 | 0.05 | 2.9755 | 2.8505 | 0.125 | 3.33
| M52×5 | D | D2min | M | 52 | 5 | GP | 7H | 통과 나사 플러그 게이지 | 미터 보통 나사 | 52 | 5 | 60 | 52 | 42 | 6 | 48.7524 | 33 | 15 | 6 | 8 | 36 | 18 |  | M4×0.7 | M | 4 | 0.7 | 60 | 1급 | 0 | 3.6403 | 3.5453 | 0.095 | 3.3822 | 3.2422 | 0.14 | 3.94
| M56×5.5 | D | D2min | M | 56 | 5.5 | GP | 7H | 통과 나사 플러그 게이지 | 미터 보통 나사 | 56 | 5.5 | 60 | 56 | 42 | 6 | 52.4276 | 33 | 15 | 6 | 8 | 36 | 18 |  | M4.5×0.75 | M | 4.5 | 0.75 | 60 | 1급 | 0 | 4.0729 | 4.0129 | 0.06 | 3.8381 | 3.6881 | 0.15 | 4.29
| M60×5.5 | D | D2min | M | 60 | 5.5 | GP | 7H | 통과 나사 플러그 게이지 | 미터 보통 나사 | 60 | 5.5 | 60 | 60 | 42 | 6 | 56.4276 | 33 | 15 | 6 | 8 | 36 | 18 |  | M5×0.8 | M | 5 | 0.8 | 60 | 1급 | 0 | 4.5804 | 4.4804 | 0.1 | 4.294 | 4.134 | 0.16 | 4.93
| M64×6 | D | D2min | M | 64 | 6 | GP | 7H | 통과 나사 플러그 게이지 | 미터 보통 나사 | 64 | 6 | 60 | 64 | 42 | 6 | 60.1029 | 33 | 15 | 6 | 8 | 36 | 18 |  | M6×1 | M | 6 | 1 | 60 | 1급 | 0 | 5.4205 | 5.3505 | 0.07 | 5.1075 | 4.9175 | 0.19 | 5.71
| M68×6 | D | D2min | M | 68 | 6 | GP | 7H | 통과 나사 플러그 게이지 | 미터 보통 나사 | 68 | 6 | 60 | 68 | 42 | 6 | 64.1029 | 33 | 15 | 6 | 8 | 36 | 18 |  | M7×1 | M | 7 | 1 | 60 | 1급 | 0 | 6.4205 | 6.3505 | 0.07 | 6.1075 | 5.9175 | 0.19 | 6.71
| M1.2×0.25 | D' | D2max | M | 1.2 | 0.25 | NP | 4H | 정지 나사 플러그 게이지 | 미터 보통 나사 | 1.2 | 0.25 | 60 | 1.136 | 6 | -6 | 1.0826 | 6 | 0 | 5 | 48 | 12 | 6 |  | M8×1.25 | M | 8 | 1.25 | 60 | 1급 | 0 | 7.2681 | 7.1881 | 0.08 | 6.8588 | 6.6468 | 0.212 | 7.63
| M1.4×0.3 | D' | D2max | M | 1.4 | 0.3 | NP | 4H | 정지 나사 플러그 게이지 | 미터 보통 나사 | 1.4 | 0.3 | 60 | 1.316 | 6 | -6 | 1.2531 | 6 | 0 | 5 | 40 | 12 | 6 |  | M9×1.25 | M | 9 | 1.25 | 60 | 1급 | 0 | 8.2681 | 8.1881 | 0.08 | 7.8588 | 7.6468 | 0.212 | 8.63
| M1.2×0.25 | D' | D2max | M | 1.2 | 0.25 | NP | 5H | 정지 나사 플러그 게이지 | 미터 보통 나사 | 1.2 | 0.25 | 60 | 1.147 | 6 | -6 | 1.0936 | 6 | 0 | 5 | 48 | 12 | 6 |  | M10×1.5 | M | 10 | 1.5 | 60 | 1급 | 0 | 9.1057 | 9.0257 | 0.08 | 8.6122 | 8.3762 | 0.236 | 9.54
| M1.4×0.3 | D' | D2max | M | 1.4 | 0.3 | NP | 5H | 정지 나사 플러그 게이지 | 미터 보통 나사 | 1.4 | 0.3 | 60 | 1.328 | 6 | -6 | 1.2651 | 6 | 0 | 5 | 40 | 12 | 6 |  | M11×1.5 | M | 11 | 1.5 | 60 | 1급 | 0 | 10.1657 | 10.0257 | 0.14 | 9.6122 | 9.3762 | 0.236 | 10.82
| M1.6×0.35 | D' | D2max | M | 1.6 | 0.35 | NP | 5H | 정지 나사 플러그 게이지 | 미터 보통 나사 | 1.6 | 0.35 | 60 | 1.513 | 6 | -6 | 1.4397 | 6 | 0 | 5 | 35 | 12 | 6 |  | M12×1.75 | M | 12 | 1.75 | 60 | 1급 | 0 | 10.9533 | 10.8633 | 0.09 | 10.3706 | 10.1056 | 0.265 | 11.46
| M1.8×0.35 | D' | D2max | M | 1.8 | 0.35 | NP | 5H | 정지 나사 플러그 게이지 | 미터 보통 나사 | 1.8 | 0.35 | 60 | 1.713 | 6 | -6 | 1.6397 | 6 | 0 | 5 | 35 | 12 | 6 |  | M14×2 | M | 14 | 2 | 60 | 1급 | 0 | 12.801 | 12.701 | 0.1 | 12.1349 | 11.8349 | 0.3 | 13.38
| M2×0.4 | D' | D2max | M | 2 | 0.4 | NP | 5H | 정지 나사 플러그 게이지 | 미터 보통 나사 | 2 | 0.4 | 60 | 1.894 | 6 | -6 | 1.8112 | 6 | 0 | 5 | 31 | 12 | 6 |  | M16×2 | M | 16 | 2 | 60 | 1급 | 0 | 14.801 | 14.701 | 0.1 | 14.1349 | 13.8349 | 0.3 | 15.38
| M2.2×0.45 | D' | D2max | M | 2.2 | 0.45 | NP | 5H | 정지 나사 플러그 게이지 | 미터 보통 나사 | 2.2 | 0.45 | 60 | 2.076 | 6 | -6 | 1.9827 | 6 | 0 | 5 | 26 | 12 | 6 |  | M18×2.5 | M | 18 | 2.5 | 60 | 1급 | 0 | 16.4862 | 16.3762 | 0.11 | 15.6487 | 15.2937 | 0.355 | 17.21
| M2.5×0.45 | D' | D2max | M | 2.5 | 0.45 | NP | 5H | 정지 나사 플러그 게이지 | 미터 보통 나사 | 2.5 | 0.45 | 60 | 2.376 | 6 | -6 | 2.2827 | 6 | 0 | 5 | 26 | 12 | 6 |  | M20×2.5 | M | 20 | 2.5 | 60 | 1급 | 0 | 18.4862 | 18.3762 | 0.11 | 17.6487 | 17.2937 | 0.355 | 19.21
| M3×0.5 | D' | D2max | M | 3 | 0.5 | NP | 5H | 정지 나사 플러그 게이지 | 미터 보통 나사 | 3 | 0.5 | 60 | 2.858 | 6 | -6 | 2.7552 | 6 | 0 | 5 | 25 | 12 | 6 |  | M22×2.5 | M | 22 | 2.5 | 60 | 1급 | 0 | 20.4862 | 20.3762 | 0.11 | 19.6487 | 19.2937 | 0.355 | 21.21
| M3.5×0.6 | D' | D2max | M | 3.5 | 0.6 | NP | 5H | 정지 나사 플러그 게이지 | 미터 보통 나사 | 3.5 | 0.6 | 60 | 3.324 | 8 | -8 | 3.2003 | 8 | 0 | 5 | 21 | 16 | 8 |  | M24×3 | M | 24 | 3 | 60 | 1급 | 0 | 22.1714 | 22.0514 | 0.12 | 21.1524 | 20.7524 | 0.4 | 23.04
| M4×0.7 | D' | D2max | M | 4 | 0.7 | NP | 5H | 정지 나사 플러그 게이지 | 미터 보통 나사 | 4 | 0.7 | 60 | 3.784 | 8 | -8 | 3.6403 | 8 | 0 | 5 | 18 | 16 | 8 |  | M27×3 | M | 27 | 3 | 60 | 1급 | 0 | 25.1714 | 25.0514 | 0.12 | 24.1524 | 23.7524 | 0.4 | 26.04
| M4.5×0.75 | D' | D2max | M | 4.5 | 0.75 | NP | 5H | 정지 나사 플러그 게이지 | 미터 보통 나사 | 4.5 | 0.75 | 60 | 4.262 | 8 | -8 | 4.1079 | 8 | 0 | 5 | 17 | 16 | 8 |  | M30×3.5 | M | 30 | 3.5 | 60 | 1급 | 0 | 27.8567 | 27.7267 | 0.13 | 26.6611 | 26.2111 | 0.45 | 28.87
| M5×0.8 | D' | D2max | M | 5 | 0.8 | NP | 5H | 정지 나사 플러그 게이지 | 미터 보통 나사 | 5 | 0.8 | 60 | 4.744 | 8 | -8 | 4.5804 | 8 | 0 | 5 | 16 | 16 | 8 |  | M33×3.5 | M | 33 | 3.5 | 60 | 1급 | 0 | 30.8567 | 30.7267 | 0.13 | 29.6611 | 29.2111 | 0.45 | 31.87
| M6×1 | D' | D2max | M | 6 | 1 | NP | 5H | 정지 나사 플러그 게이지 | 미터 보통 나사 | 6 | 1 | 60 | 5.672 | 8 | -8 | 5.4685 | 8 | 0 | 5 | 16 | 16 | 8 |  | M36×4 | M | 36 | 4 | 60 | 1급 | 0 | 33.5319 | 33.4019 | 0.13 | 32.1449 | 31.6699 | 0.475 | 34.69
| M7×1 | D' | D2max | M | 7 | 1 | NP | 5H | 정지 나사 플러그 게이지 | 미터 보통 나사 | 7 | 1 | 60 | 6.672 | 8 | -8 | 6.4685 | 8 | 0 | 5 | 16 | 16 | 8 |  | M39×4 | M | 39 | 4 | 60 | 1급 | 0 | 36.5319 | 36.4019 | 0.13 | 35.1449 | 34.6699 | 0.475 | 37.69
| M8×1.25 | D' | D2max | M | 8 | 1.25 | NP | 5H | 정지 나사 플러그 게이지 | 미터 보통 나사 | 8 | 1.25 | 60 | 7.567 | 8 | -8 | 7.3131 | 8 | 0 | 5 | 16 | 16 | 8 |  | M42×4.5 | M | 42 | 4.5 | 60 | 1급 | 0 | 39.2172 | 39.0772 | 0.14 | 37.6586 | 37.1286 | 0.53 | 40.52
| M9×1.25 | D' | D2max | M | 9 | 1.25 | NP | 5H | 정지 나사 플러그 게이지 | 미터 보통 나사 | 9 | 1.25 | 60 | 8.567 | 8 | -8 | 8.3131 | 8 | 0 | 5 | 16 | 16 | 8 |  | M45×4.5 | M | 45 | 4.5 | 60 | 1급 | 0 | 42.2172 | 42.0772 | 0.14 | 40.6586 | 40.1286 | 0.53 | 43.52
| M10×1.5 | D' | D2max | M | 10 | 1.5 | NP | 5H | 정지 나사 플러그 게이지 | 미터 보통 나사 | 10 | 1.5 | 60 | 9471 | 10 | -10 | 9.1657 | 10 | 0 | 5 | 16 | 20 | 10 |  | M48×5 | M | 48 | 5 | 60 | 1급 | 0 | 44.9024 | 44.7524 | 0.15 | 43.1473 | 42.5873 | 0.56 | 46.35
| M11×1.5 | D' | D2max | M | 11 | 1.5 | NP | 5H | 정지 나사 플러그 게이지 | 미터 보통 나사 | 11 | 1.5 | 60 | 10.471 | 10 | -10 | 10.1657 | 10 | 0 | 5 | 16 | 20 | 10 |  | M52×5 | M | 52 | 5 | 60 | 1급 | 0 | 49.0174 | 48.7524 | 0.265 | 47.1473 | 46.5873 | 0.56 | 51.18
| M12×1.75 | D' | D2max | M | 12 | 1.75 | NP | 5H | 정지 나사 플러그 게이지 | 미터 보통 나사 | 12 | 1.75 | 60 | 11.378 | 10 | -10 | 11.0233 | 10 | 0 | 5 | 16 | 20 | 10 |  | M56×5.5 | M | 56 | 5.5 | 60 | 1급 | 0 | 52.7076 | 52.4276 | 0.28 | 50.6461 | 50.0461 | 0.6 | 55.09
| M14×2 | D' | D2max | M | 14 | 2 | NP | 5H | 정지 나사 플러그 게이지 | 미터 보통 나사 | 14 | 2 | 60 | 13.296 | 10 | -10 | 12.871 | 10 | 0 | 5 | 14 | 20 | 10 |  | M60×5.5 | M | 60 | 5.5 | 60 | 1급 | 0 | 56.7076 | 56.4276 | 0.28 | 54.6461 | 54.0461 | 0.6 | 59.09
| M16×2 | D' | D2max | M | 16 | 2 | NP | 5H | 정지 나사 플러그 게이지 | 미터 보통 나사 | 16 | 2 | 60 | 15.276 | 10 | -10 | 14.871 | 10 | 0 | 5 | 14 | 20 | 10 |  | M64×6 | M | 64 | 6 | 60 | 1급 | 0 | 60.4029 | 60.1029 | 0.3 | 58.1348 | 57.5048 | 0.63 | 63
| M18×2.5 | D' | D2max | M | 18 | 2.5 | NP | 5H | 정지 나사 플러그 게이지 | 미터 보통 나사 | 18 | 2.5 | 60 | 17.061 | 10 | -10 | 16.5562 | 10 | 0 | 5 | 14 | 20 | 10 |  | M68×6 | M | 68 | 6 | 60 | 1급 | 0 | 64.4029 | 64.1029 | 0.3 | 62.1348 | 61.5048 | 0.63 | 67
| M20×2.5 | D' | D2max | M | 20 | 2.5 | NP | 5H | 정지 나사 플러그 게이지 | 미터 보통 나사 | 20 | 2.5 | 60 | 19.061 | 10 | -10 | 18.5562 | 10 | 0 | 5 | 14 | 20 | 10 |  | M1×0.25 | M | 1 | 0.25 | 60 | 2급 | 0 | 0.8976 | 0.8376 | 0.06 | 0.7854 | 0.7294 | 0.056 | 0.97
| M22×2.5 | D' | D2max | M | 22 | 2.5 | NP | 5H | 정지 나사 플러그 게이지 | 미터 보통 나사 | 22 | 2.5 | 60 | 21.061 | 10 | -10 | 20.5562 | 10 | 0 | 5 | 14 | 20 | 10 |  | M1.1×0.25 | M | 1.1 | 0.25 | 60 | 2급 | 0 | 1.4976 | 0.9376 | 0.56 | 0.8854 | 0.8294 | 0.056 | 1.1
| M24×3 | D' | D2max | M | 24 | 3 | NP | 5H | 정지 나사 플러그 게이지 | 미터 보통 나사 | 24 | 3 | 60 | 22.87 | 14 | -14 | 22.2634 | 14 | 0 | 5 | 13 | 28 | 14 |  | M1.2×0.25 | M | 1.2 | 0.25 | 60 | 2급 | 0 | 1.0976 | 1.0376 | 0.06 | 0.9854 | 0.9294 | 0.056 | 1.17
| M27×3 | D' | D2max | M | 27 | 3 | NP | 5H | 정지 나사 플러그 게이지 | 미터 보통 나사 | 27 | 3 | 60 | 25.87 | 14 | -14 | 25.2634 | 14 | 0 | 5 | 13 | 28 | 14 |  | M1.4×0.3 | M | 1.4 | 0.3 | 60 | 2급 | 0 | 1.2651 | 1.2051 | 0.06 | 1.1422 | 1.0752 | 0.067 | 1.36
| M30×3.5 | D' | D2max | M | 30 | 3.5 | NP | 5H | 정지 나사 플러그 게이지 | 미터 보통 나사 | 30 | 3.5 | 60 | 28.658 | 14 | -14 | 27.9507 | 14 | 0 | 5 | 12 | 28 | 14 |  | M1.6×0.35 | M | 1.6 | 0.35 | 60 | 2급 | 0 | 1.4577 | 1.3727 | 0.085 | 1.3211 | 1.2211 | 0.1 | 1.6
| M33×3.5 | D' | D2max | M | 33 | 3.5 | NP | 5H | 정지 나사 플러그 게이지 | 미터 보통 나사 | 33 | 3.5 | 60 | 31.658 | 14 | -14 | 30.9507 | 14 | 0 | 5 | 12 | 28 | 14 |  | M1.8×0.35 | M | 1.8 | 0.35 | 60 | 2급 | 0 | 1.6577 | 1.5727 | 0.085 | 1.5211 | 1.4211 | 0.1 | 1.8
| M36×4 | D' | D2max | M | 36 | 4 | NP | 5H | 정지 나사 플러그 게이지 | 미터 보통 나사 | 36 | 4 | 60 | 34.445 | 14 | -14 | 33.6379 | 14 | 0 | 5 | 11 | 28 | 14 |  | M2×0.4 | M | 2 | 0.4 | 60 | 2급 | 0 | 1.8102 | 1.7402 | 0.07 | 1.679 | 1.567 | 0.112 | 1.93
| M39×4 | D' | D2max | M | 39 | 4 | NP | 5H | 정지 나사 플러그 게이지 | 미터 보통 나사 | 39 | 4 | 60 | 37.445 | 14 | -14 | 36.6379 | 14 | 0 | 5 | 11 | 28 | 14 |  | M2.2×0.45 | M | 2.2 | 0.45 | 60 | 2급 | 0 | 2.0027 | 1.9077 | 0.095 | 1.8379 | 1.7129 | 0.125 | 2.2
| M42×4.5 | D' | D2max | M | 42 | 4.5 | NP | 5H | 정지 나사 플러그 게이지 | 미터 보통 나사 | 42 | 4.5 | 60 | 40.234 | 14 | -14 | 39.3272 | 14 | 0 | 5 | 11 | 28 | 14 |  | M2.5×0.45 | M | 2.5 | 0.45 | 60 | 2급 | 0 | 2.3027 | 2.2077 | 0.095 | 2.1379 | 2.0129 | 0.125 | 2.5
| M45×4.5 | D' | D2max | M | 45 | 4.5 | NP | 5H | 정지 나사 플러그 게이지 | 미터 보통 나사 | 45 | 4.5 | 60 | 43.234 | 14 | -14 | 42.3272 | 14 | 0 | 5 | 11 | 28 | 14 |  | M3×0.5 | M | 3 | 0.5 | 60 | 2급 | 0 | 2.7752 | 2.6752 | 0.1 | 2.5987 | 2.4587 | 0.14 | 2.99
| M48×5 | D' | D2max | M | 48 | 5 | NP | 5H | 정지 나사 플러그 게이지 | 미터 보통 나사 | 48 | 5 | 60 | 46.024 | 14 | -14 | 45.0174 | 14 | 0 | 5 | 11 | 28 | 14 |  | M3.5×0.6 | M | 3.5 | 0.6 | 60 | 2급 | 0 | 3.2003 | 3.1103 | 0.09 | 3.0105 | 2.8505 | 0.16 | 3.37
| M52×5 | D' | D2max | M | 52 | 5 | NP | 5H | 정지 나사 플러그 게이지 | 미터 보통 나사 | 52 | 5 | 60 | 50.024 | 14 | -14 | 49.0174 | 14 | 0 | 5 | 11 | 28 | 14 |  | M4×0.7 | M | 4 | 0.7 | 60 | 2급 | 0 | 3.6633 | 3.5453 | 0.118 | 3.4222 | 3.2422 | 0.18 | 3.97
| M56×5.5 | D' | D2max | M | 56 | 5.5 | NP | 5H | 정지 나사 플러그 게이지 | 미터 보통 나사 | 56 | 5.5 | 60 | 53.815 | 14 | -14 | 52.7076 | 14 | 0 | 5 | 10 | 28 | 14 |  | M4.5×0.75 | M | 4.5 | 0.75 | 60 | 2급 | 0 | 4.1129 | 4.0129 | 0.1 | 3.8781 | 3.6881 | 0.19 | 4.33
| M60×5.5 | D' | D2max | M | 60 | 5.5 | NP | 5H | 정지 나사 플러그 게이지 | 미터 보통 나사 | 60 | 5.5 | 60 | 57.815 | 14 | -14 | 56.7076 | 14 | 0 | 5 | 10 | 28 | 14 |  | M5×0.8 | M | 5 | 0.8 | 60 | 2급 | 0 | 4.6054 | 4.4804 | 0.125 | 4.334 | 4.134 | 0.2 | 4.95
| M64×6 | D' | D2max | M | 64 | 6 | NP | 5H | 정지 나사 플러그 게이지 | 미터 보통 나사 | 64 | 6 | 60 | 61.61 | 14 | -14 | 60.4029 | 14 | 0 | 6 | 10 | 28 | 14 |  | M6×1 | M | 6 | 1 | 60 | 2급 | 0 | 5.4705 | 5.3505 | 0.12 | 5.1535 | 4.9175 | 0.236 | 5.76
| M68×6 | D' | D2max | M | 68 | 6 | NP | 5H | 정지 나사 플러그 게이지 | 미터 보통 나사 | 68 | 6 | 60 | 65.61 | 14 | -14 | 64.4029 | 14 | 0 | 6 | 10 | 28 | 14 |  | M7×1 | M | 7 | 1 | 60 | 2급 | 0 | 6.4705 | 6.3505 | 0.12 | 6.1535 | 5.9175 | 0.236 | 6.76
| M1.6×0.35 | D' | D2max | M | 1.6 | 0.35 | NP | 6H | 정지 나사 플러그 게이지 | 미터 보통 나사 | 1.6 | 0.35 | 60 | 1.532 | 6 | -6 | 1.4577 | 8 | 0 | 5 | 35 | 12 | 8 |  | M8×1.25 | M | 8 | 1.25 | 60 | 2급 | 0 | 7.3181 | 7.1881 | 0.13 | 6.9118 | 6.6468 | 0.265 | 7.68
| M1.8×0.35 | D' | D2max | M | 1.8 | 0.35 | NP | 6H | 정지 나사 플러그 게이지 | 미터 보통 나사 | 1.8 | 0.35 | 60 | 1.732 | 8 | -8 | 1.6577 | 8 | 0 | 5 | 35 | 16 | 8 |  | M9×1.25 | M | 9 | 1.25 | 60 | 2급 | 0 | 8.3181 | 8.1881 | 0.13 | 7.9118 | 7.6468 | 0.265 | 8.68
| M2×0.4 | D' | D2max | M | 2 | 0.4 | NP | 6H | 정지 나사 플러그 게이지 | 미터 보통 나사 | 2 | 0.4 | 60 | 1.914 | 8 | -8 | 1.8302 | 8 | 0 | 5 | 31 | 16 | 8 |  | M10×1.5 | M | 10 | 1.5 | 60 | 2급 | 0 | 9.1657 | 9.0257 | 0.14 | 8.6762 | 8.3762 | 0.3 | 9.6
| M2.2×0.45 | D' | D2max | M | 2.2 | 0.45 | NP | 6H | 정지 나사 플러그 게이지 | 미터 보통 나사 | 2.2 | 0.45 | 60 | 2.097 | 8 | -8 | 2.0027 | 8 | 0 | 5 | 26 | 16 | 8 |  | M11×1.5 | M | 11 | 1.5 | 60 | 2급 | 0 | 10.2057 | 10.0257 | 0.18 | 9.6762 | 9.3762 | 0.3 | 10.86
| M2.5×0.45 | D' | D2max | M | 2.5 | 0.45 | NP | 6H | 정지 나사 플러그 게이지 | 미터 보통 나사 | 2.5 | 0.45 | 60 | 2.397 | 8 | -8 | 2.3027 | 8 | 0 | 5 | 26 | 16 | 8 |  | M12×1.75 | M | 12 | 1.75 | 60 | 2급 | 0 | 11.0233 | 10.8633 | 0.16 | 10.4406 | 10.1056 | 0.335 | 11.53
| M3×0.5 | D' | D2max | M | 3 | 0.5 | NP | 6H | 정지 나사 플러그 게이지 | 미터 보통 나사 | 3 | 0.5 | 60 | 2.879 | 8 | -8 | 2.7752 | 8 | 0 | 5 | 25 | 16 | 8 |  | M14×2 | M | 14 | 2 | 60 | 2급 | 0 | 12.871 | 12.701 | 0.17 | 12.2099 | 11.8349 | 0.375 | 13.45
| M3.5×0.6 | D' | D2max | M | 3.5 | 0.6 | NP | 6H | 정지 나사 플러그 게이지 | 미터 보통 나사 | 3.5 | 0.6 | 60 | 3.346 | 8 | -8 | 3.2223 | 8 | 0 | 5 | 21 | 16 | 8 |  | M16×2 | M | 16 | 2 | 60 | 2급 | 0 | 14.871 | 14.701 | 0.17 | 14.2099 | 13.8349 | 0.375 | 15.45
| M4×0.7 | D' | D2max | M | 4 | 0.7 | NP | 6H | 정지 나사 플러그 게이지 | 미터 보통 나사 | 4 | 0.7 | 60 | 3.807 | 8 | -8 | 3.6633 | 8 | 0 | 5 | 18 | 16 | 8 |  | M18×2.5 | M | 18 | 2.5 | 60 | 2급 | 0 | 16.5662 | 16.3762 | 0.19 | 15.7437 | 15.2937 | 0.45 | 17.29
| M4.5×0.75 | D' | D2max | M | 4.5 | 0.75 | NP | 6H | 정지 나사 플러그 게이지 | 미터 보통 나사 | 4.5 | 0.75 | 60 | 4.285 | 8 | -8 | 4.1309 | 8 | 0 | 5 | 17 | 16 | 8 |  | M20×2.5 | M | 20 | 2.5 | 60 | 2급 | 0 | 37.3762 | 18.3762 | 19 | 17.7437 | 17.2937 | 0.45 | 19.29
| M5×0.8 | D' | D2max | M | 5 | 0.8 | NP | 6H | 정지 나사 플러그 게이지 | 미터 보통 나사 | 5 | 0.8 | 60 | 4.769 | 8 | -8 | 4.6054 | 8 | 0 | 5 | 16 | 16 | 8 |  | M22×2.5 | M | 22 | 2.5 | 60 | 2급 | 0 | 20.5662 | 20.3762 | 0.19 | 19.7437 | 19.2937 | 0.45 | 21.29
| M6×1 | D' | D2max | M | 6 | 1 | NP | 6H | 정지 나사 플러그 게이지 | 미터 보통 나사 | 6 | 1 | 60 | 5.705 | 10 | -10 | 5.5005 | 10 | 0 | 5 | 16 | 20 | 10 |  | M24×3 | M | 24 | 3 | 60 | 2급 | 0 | 22.2514 | 22.0514 | 0.2 | 21.2524 | 20.7524 | 0.5 | 23.12
| M7×1 | D' | D2max | M | 7 | 1 | NP | 6H | 정지 나사 플러그 게이지 | 미터 보통 나사 | 7 | 1 | 60 | 6.705 | 10 | -10 | 6.5005 | 10 | 0 | 5 | 16 | 20 | 10 |  | M27×3 | M | 27 | 3 | 60 | 2급 | 0 | 25.2514 | 25.0514 | 0.2 | 24.2524 | 23.7524 | 0.5 | 26.12
| M8×1.25 | D' | D2max | M | 8 | 1.25 | NP | 6H | 정지 나사 플러그 게이지 | 미터 보통 나사 | 8 | 1.25 | 60 | 7.603 | 10 | -10 | 7.3481 | 10 | 0 | 5 | 16 | 20 | 10 |  | M30×3.5 | M | 30 | 3.5 | 60 | 2급 | 0 | 27.9467 | 27.7267 | 0.22 | 26.7711 | 26.2111 | 0.56 | 28.96
| M9×1.25 | D' | D2max | M | 9 | 1.25 | NP | 6H | 정지 나사 플러그 게이지 | 미터 보통 나사 | 9 | 1.25 | 60 | 8.603 | 10 | -10 | 8.3481 | 10 | 0 | 5 | 16 | 20 | 10 |  | M33×3.5 | M | 33 | 3.5 | 60 | 2급 | 0 | 30.9467 | 30.7267 | 0.22 | 29.7711 | 29.2111 | 0.56 | 31.96
| M10×1.5 | D' | D2max | M | 10 | 1.5 | NP | 6H | 정지 나사 플러그 게이지 | 미터 보통 나사 | 10 | 1.5 | 60 | 9.511 | 10 | -10 | 9.2057 | 10 | 0 | 5 | 16 | 20 | 10 |  | M36×4 | M | 36 | 4 | 60 | 2급 | 0 | 33.6319 | 33.4019 | 0.23 | 32.2699 | 31.6699 | 0.6 | 34.79
| M11×1.5 | D' | D2max | M | 11 | 1.5 | NP | 6H | 정지 나사 플러그 게이지 | 미터 보통 나사 | 11 | 1.5 | 60 | 10.511 | 10 | -10 | 10.2057 | 10 | 0 | 5 | 16 | 20 | 10 |  | M39×4 | M | 39 | 4 | 60 | 2급 | 0 | 36.6319 | 36.4019 | 0.23 | 35.2699 | 34.6699 | 0.6 | 67.79
| M12×1.75 | D' | D2max | M | 12 | 1.75 | NP | 6H | 정지 나사 플러그 게이지 | 미터 보통 나사 | 12 | 1.75 | 60 | 11.418 | 10 | -10 | 11.0633 | 10 | 0 | 5 | 16 | 20 | 10 |  | M42×4.5 | M | 42 | 4.5 | 60 | 2급 | 0 | 39.3272 | 39.0772 | 0.25 | 37.7986 | 37.1286 | 0.67 | 40.63
| M14×2 | D' | D2max | M | 14 | 2 | NP | 6H | 정지 나사 플러그 게이지 | 미터 보통 나사 | 14 | 2 | 60 | 13.32 | 14 | -14 | 12.913 | 14 | 0 | 5 | 14 | 28 | 14 |  | M45×4.5 | M | 45 | 4.5 | 60 | 2급 | 0 | 42.3272 | 42.0772 | 0.25 | 40.7986 | 40.1286 | 0.67 | 43.63
| M16×2 | D' | D2max | M | 16 | 2 | NP | 6H | 정지 나사 플러그 게이지 | 미터 보통 나사 | 16 | 2 | 60 | 15.32 | 14 | -14 | 14.913 | 14 | 0 | 5 | 14 | 28 | 14 |  | M48×5 | M | 48 | 5 | 60 | 2급 | 0 | 45.0124 | 44.7524 | 0.26 | 43.2973 | 42.5873 | 0.71 | 46.46
| M18×2.5 | D' | D2max | M | 18 | 2.5 | NP | 6H | 정지 나사 플러그 게이지 | 미터 보통 나사 | 18 | 2.5 | 60 | 17.107 | 14 | -14 | 16.6002 | 14 | 0 | 5 | 14 | 28 | 14 |  | M52×5 | M | 52 | 5 | 60 | 2급 | 0 | 49.0874 | 48.7524 | 0.335 | 47.2973 | 46.5873 | 0.71 | 51.25
| M20×2.5 | D' | D2max | M | 20 | 2.5 | NP | 6H | 정지 나사 플러그 게이지 | 미터 보통 나사 | 20 | 2.5 | 60 | 19.107 | 14 | -14 | 18.6002 | 14 | 0 | 5 | 14 | 28 | 14 |  | M56×5.5 | M | 56 | 5.5 | 60 | 2급 | 0 | 52.7826 | 52.4276 | 0.355 | 50.7961 | 50.0461 | 0.75 | 55.16
| M22×2.5 | D' | D2max | M | 22 | 2.5 | NP | 6H | 정지 나사 플러그 게이지 | 미터 보통 나사 | 22 | 2.5 | 60 | 21.107 | 14 | -14 | 20.6002 | 14 | 0 | 5 | 14 | 28 | 14 |  | M60×5.5 | M | 60 | 5.5 | 60 | 2급 | 0 | 56.7826 | 56.4276 | 0.355 | 54.7961 | 54.0461 | 0.75 | 59.16
| M24×3 | D' | D2max | M | 24 | 3 | NP | 6H | 정지 나사 플러그 게이지 | 미터 보통 나사 | 24 | 3 | 60 | 22.923 | 14 | -14 | 22.3164 | 14 | 0 | 5 | 13 | 28 | 14 |  | M64×6 | M | 64 | 6 | 60 | 2급 | 0 | 60.4779 | 60.1029 | 0.375 | 58.3048 | 57.5048 | 0.8 | 63.08
| M27×3 | D' | D2max | M | 27 | 3 | NP | 6H | 정지 나사 플러그 게이지 | 미터 보통 나사 | 27 | 3 | 60 | 25.923 | 14 | -14 | 25.3164 | 14 | 0 | 5 | 13 | 28 | 14 |  | M68×6 | M | 68 | 6 | 60 | 2급 | 0 | 64.4779 | 64.1029 | 0.375 | 62.3048 | 61.5048 | 0.8 | 67.08
| M30×3.5 | D' | D2max | M | 30 | 3.5 | NP | 6H | 정지 나사 플러그 게이지 | 미터 보통 나사 | 30 | 3.5 | 60 | 28.714 | 14 | -14 | 28.0067 | 14 | 0 | 5 | 12 | 28 | 14 |  | M3×0.5 | M | 3 | 0.5 | 60 | 3급 | 0 | 2.8002 | 2.6752 | 0.125 | 2.6387 | 2.4587 | 0.18 | 2.99
| M33×3.5 | D' | D2max | M | 33 | 3.5 | NP | 6H | 정지 나사 플러그 게이지 | 미터 보통 나사 | 33 | 3.5 | 60 | 31.714 | 14 | -14 | 31.0067 | 14 | 0 | 5 | 12 | 28 | 14 |  | M3.5×0.6 | M | 3.5 | 0.6 | 60 | 3급 | 0 | 3.2403 | 3.1103 | 0.13 | 3.0505 | 2.8505 | 0.2 | 3.41
| M36×4 | D' | D2max | M | 36 | 4 | NP | 6H | 정지 나사 플러그 게이지 | 미터 보통 나사 | 36 | 4 | 60 | 34.509 | 14 | -14 | 33.7019 | 14 | 0 | 5 | 11 | 28 | 14 |  | M4×0.7 | M | 4 | 0.7 | 60 | 3급 | 0 | 3.6953 | 3.5453 | 0.15 | 3.4662 | 3.2422 | 0.224 | 3.98
| M39×4 | D' | D2max | M | 39 | 4 | NP | 6H | 정지 나사 플러그 게이지 | 미터 보통 나사 | 39 | 4 | 60 | 37.509 | 14 | -14 | 36.7019 | 14 | 0 | 5 | 11 | 28 | 14 |  | M4.5×0.75 | M | 4.5 | 0.75 | 60 | 3급 | 0 | 4.1629 | 4.0129 | 0.15 | 3.9241 | 3.6881 | 0.236 | 4.38
| M42×4.5 | D' | D2max | M | 42 | 4.5 | NP | 6H | 정지 나사 플러그 게이지 | 미터 보통 나사 | 42 | 4.5 | 60 | 40.299 | 14 | -14 | 39.3922 | 14 | 0 | 5 | 11 | 28 | 14 |  | M5×0.8 | M | 5 | 0.8 | 60 | 3급 | 0 | 4.6404 | 4.4804 | 0.16 | 4.384 | 4.134 | 0.25 | 4.98
| M45×4.5 | D' | D2max | M | 45 | 4.5 | NP | 6H | 정지 나사 플러그 게이지 | 미터 보통 나사 | 45 | 4.5 | 60 | 43.299 | 14 | -14 | 42.3922 | 14 | 0 | 5 | 11 | 28 | 14 |  | M6×1 | M | 6 | 1 | 60 | 3급 | 0 | 5.5205 | 5.3505 | 0.17 | 5.2175 | 4.9175 | 0.3 | 5.81
| M48×5 | D' | D2max | M | 48 | 5 | NP | 6H | 정지 나사 플러그 게이지 | 미터 보통 나사 | 48 | 5 | 60 | 46.096 | 18 | -18 | 45.0874 | 18 | 0 | 5 | 11 | 36 | 18 |  | M7×1 | M | 7 | 1 | 60 | 3급 | 0 | 6.5205 | 6.3505 | 0.17 | 6.2175 | 5.9175 | 0.3 | 6.81
| M52×5 | D' | D2max | M | 52 | 5 | NP | 6H | 정지 나사 플러그 게이지 | 미터 보통 나사 | 52 | 5 | 60 | 50.096 | 18 | -18 | 49.0874 | 18 | 0 | 5 | 11 | 36 | 18 |  | M8×1.25 | M | 8 | 1.25 | 60 | 3급 | 0 | 7.3781 | 7.1881 | 0.19 | 6.9818 | 6.6468 | 0.335 | 7.74
| M56×5.5 | D' | D2max | M | 56 | 5.5 | NP | 6H | 정지 나사 플러그 게이지 | 미터 보통 나사 | 56 | 5.5 | 60 | 53.892 | 18 | -18 | 52.7826 | 18 | 0 | 5 | 10 | 36 | 18 |  | M9×1.25 | M | 9 | 1.25 | 60 | 3급 | 0 | 8.3781 | 8.1881 | 0.19 | 7.9818 | 7.6468 | 0.335 | 8.74
| M60×5.5 | D' | D2max | M | 60 | 5.5 | NP | 6H | 정지 나사 플러그 게이지 | 미터 보통 나사 | 60 | 5.5 | 60 | 57.892 | 18 | -18 | 56.7826 | 18 | 0 | 5 | 10 | 36 | 18 |  | M10×1.5 | M | 10 | 1.5 | 60 | 3급 | 0 | 9.2357 | 9.0257 | 0.21 | 8.7512 | 8.3762 | 0.375 | 9.67
| M64×6 | D' | D2max | M | 64 | 6 | NP | 6H | 정지 나사 플러그 게이지 | 미터 보통 나사 | 64 | 6 | 60 | 61.687 | 18 | -18 | 60.4779 | 18 | 0 | 6 | 10 | 36 | 18 |  | M11×1.5 | M | 11 | 1.5 | 60 | 3급 | 0 | 10.2497 | 10.0257 | 0.224 | 9.7512 | 9.3762 | 0.375 | 10.9
| M68×6 | D' | D2max | M | 68 | 6 | NP | 6H | 정지 나사 플러그 게이지 | 미터 보통 나사 | 68 | 6 | 60 | 65.687 | 18 | -18 | 64.4779 | 18 | 0 | 6 | 10 | 36 | 18 |  | M12×1.75 | M | 12 | 1.75 | 60 | 3급 | 0 | 11.0833 | 10.8633 | 0.22 | 10.5306 | 10.1056 | 0.425 | 11.59
| M3×0.5 | D' | D2max | M | 3 | 0.5 | NP | 7H | 정지 나사 플러그 게이지 | 미터 보통 나사 | 3 | 0.5 | 60 | 2.904 | 8 | -8 | 2.8002 | 8 | 0 | 5 | 25 | 16 | 8 |  | M14×2 | M | 14 | 2 | 60 | 3급 | 0 | 12.941 | 12.701 | 0.24 | 12.3099 | 11.8349 | 0.475 | 13.52
| M3.5×0.6 | D' | D2max | M | 3.5 | 0.6 | NP | 7H | 정지 나사 플러그 게이지 | 미터 보통 나사 | 3.5 | 0.6 | 60 | 3.375 | 10 | -10 | 3.2503 | 10 | 0 | 5 | 21 | 20 | 10 |  | M16×2 | M | 16 | 2 | 60 | 3급 | 0 | 14.941 | 14.701 | 0.24 | 14.3099 | 13.8349 | 0.475 | 15.52
| M4×0.7 | D' | D2max | M | 4 | 0.7 | NP | 7H | 정지 나사 플러그 게이지 | 미터 보통 나사 | 4 | 0.7 | 60 | 3.84 | 10 | -10 | 3.6953 | 10 | 0 | 5 | 18 | 20 | 10 |  | M18×2.5 | M | 18 | 2.5 | 60 | 3급 | 0 | 16.6462 | 16.3762 | 0.27 | 15.8537 | 15.2937 | 0.56 | 17.37
| M4.5×0.75 | D' | D2max | M | 4.5 | 0.75 | NP | 7H | 정지 나사 플러그 게이지 | 미터 보통 나사 | 4.5 | 0.75 | 60 | 4.318 | 10 | -10 | 4.1629 | 10 | 0 | 5 | 17 | 20 | 10 |  | M20×2.5 | M | 20 | 2.5 | 60 | 3급 | 0 | 18.6462 | 18.3762 | 0.27 | 17.8537 | 17.2937 | 0.56 | 19.37
| M5×0.8 | D' | D2max | M | 5 | 0.8 | NP | 7H | 정지 나사 플러그 게이지 | 미터 보통 나사 | 5 | 0.8 | 60 | 4.805 | 10 | -10 | 4.6404 | 10 | 0 | 5 | 16 | 20 | 10 |  | M22×2.5 | M | 22 | 2.5 | 60 | 3급 | 0 | 20.6462 | 20.3762 | 0.27 | 19.8537 | 19.2937 | 0.56 | 21.37
| M6×1 | D' | D2max | M | 6 | 1 | NP | 7H | 정지 나사 플러그 게이지 | 미터 보통 나사 | 6 | 1 | 60 | 5.745 | 10 | -10 | 5.5405 | 10 | 0 | 5 | 16 | 20 | 10 |  | M24×3 | M | 24 | 3 | 60 | 3급 | 0 | 22.3314 | 22.0514 | 0.28 | 21.3824 | 20.7524 | 0.63 | 23.2
| M7×1 | D' | D2max | M | 7 | 1 | NP | 7H | 정지 나사 플러그 게이지 | 미터 보통 나사 | 7 | 1 | 60 | 6.745 | 10 | -10 | 6.5405 | 10 | 0 | 5 | 16 | 20 | 10 |  | M27×3 | M | 27 | 3 | 60 | 3급 | 0 | 25.3314 | 25.0514 | 0.28 | 24.3824 | 23.7524 | 0.63 | 26.2
| M8×1.25 | D' | D2max | M | 8 | 1.25 | NP | 7H | 정지 나사 플러그 게이지 | 미터 보통 나사 | 8 | 1.25 | 60 | 7.643 | 10 | -10 | 7.3881 | 10 | 0 | 5 | 16 | 20 | 10 |  | M30×3.5 | M | 30 | 3.5 | 60 | 3급 | 0 | 28.0367 | 27.7267 | 0.31 | 26.9211 | 26.2111 | 0.71 | 29.05
| M9×1.25 | D' | D2max | M | 9 | 1.25 | NP | 7H | 정지 나사 플러그 게이지 | 미터 보통 나사 | 9 | 1.25 | 60 | 8.643 | 10 | -10 | 8.3881 | 10 | 0 | 5 | 16 | 20 | 10 |  | M33×3.5 | M | 33 | 3.5 | 60 | 3급 | 0 | 31.0367 | 30.7267 | 0.31 | 29.9211 | 29.2111 | 0.71 | 32.05
| M10×1.5 | D' | D2max | M | 10 | 1.5 | NP | 7H | 정지 나사 플러그 게이지 | 미터 보통 나사 | 10 | 1.5 | 60 | 9.557 | 14 | -14 | 9.2497 | 14 | 0 | 5 | 16 | 28 | 14 |  | M36×4 | M | 36 | 4 | 60 | 3급 | 0 | 33.7419 | 33.4019 | 0.34 | 32.4199 | 31.6699 | 0.75 | 34.9
| M11×1.5 | D' | D2max | M | 11 | 1.5 | NP | 7H | 정지 나사 플러그 게이지 | 미터 보통 나사 | 11 | 1.5 | 60 | 10.557 | 14 | -14 | 10.2497 | 14 | 0 | 5 | 16 | 28 | 14 |  | M39×4 | M | 39 | 4 | 60 | 3급 | 0 | 36.7419 | 36.4019 | 0.34 | 35.4199 | 34.6699 | 0.75 | 37.9
| M12×1.75 | D' | D2max | M | 12 | 1.75 | NP | 7H | 정지 나사 플러그 게이지 | 미터 보통 나사 | 12 | 1.75 | 60 | 11.47 | 14 | -14 | 11.1133 | 14 | 0 | 5 | 16 | 28 | 14 |  | M42×4.5 | M | 42 | 4.5 | 60 | 3급 | 0 | 39.4372 | 39.0772 | 0.36 | 37.9786 | 37.1286 | 0.85 | 40.74
| M14×2 | D' | D2max | M | 14 | 2 | NP | 7H | 정지 나사 플러그 게이지 | 미터 보통 나사 | 14 | 2 | 60 | 13.373 | 14 | -14 | 12.966 | 14 | 0 | 5 | 14 | 28 | 14 |  | M45×4.5 | M | 45 | 4.5 | 60 | 3급 | 0 | 42.4372 | 42.0772 | 0.36 | 40.9786 | 40.1286 | 0.85 | 43.74
| M16×2 | D' | D2max | M | 16 | 2 | NP | 7H | 정지 나사 플러그 게이지 | 미터 보통 나사 | 16 | 2 | 60 | 15.373 | 14 | -14 | 14.966 | 14 | 0 | 5 | 14 | 28 | 14 |  | M48×5 | M | 48 | 5 | 60 | 3급 | 0 | 45.1324 | 44.7524 | 0.38 | 43.4873 | 42.5873 | 0.9 | 46.58
| M18×2.5 | D' | D2max | M | 18 | 2.5 | NP | 7H | 정지 나사 플러그 게이지 | 미터 보통 나사 | 18 | 2.5 | 60 | 17.163 | 14 | -14 | 16.6562 | 14 | 0 | 5 | 14 | 28 | 14 |  | M52×5 | M | 52 | 5 | 60 | 3급 | 0 | 49.1774 | 48.7524 | 0.425 | 47.4873 | 46.5873 | 0.9 | 51.34
| M20×2.5 | D' | D2max | M | 20 | 2.5 | NP | 7H | 정지 나사 플러그 게이지 | 미터 보통 나사 | 20 | 2.5 | 60 | 19.163 | 14 | -14 | 18.6562 | 14 | 0 | 5 | 14 | 28 | 14 |  | M56×5.5 | M | 56 | 5.5 | 60 | 3급 | 0 | 52.8776 | 52.4276 | 0.45 | 50.9961 | 50.0461 | 0.95 | 55.26
| M22×2.5 | D' | D2max | M | 22 | 2.5 | NP | 7H | 정지 나사 플러그 게이지 | 미터 보통 나사 | 22 | 2.5 | 60 | 21.163 | 14 | -14 | 20.6562 | 14 | 0 | 5 | 14 | 28 | 14 |  | M60×5.5 | M | 60 | 5.5 | 60 | 3급 | 0 | 56.8776 | 56.4276 | 0.45 | 54.9961 | 54.0461 | 0.95 | 59.26
| M24×3 | D' | D2max | M | 24 | 3 | NP | 7H | 정지 나사 플러그 게이지 | 미터 보통 나사 | 24 | 3 | 60 | 22.995 | 18 | -18 | 22.3864 | 18 | 0 | 5 | 13 | 36 | 18 |  | M64×6 | M | 64 | 6 | 60 | 3급 | 0 | 60.5779 | 60.1029 | 0.475 | 58.5048 | 57.5048 | 1 | 63.18
| M27×3 | D' | D2max | M | 27 | 3 | NP | 7H | 정지 나사 플러그 게이지 | 미터 보통 나사 | 27 | 3 | 60 | 25.995 | 18 | -18 | 25.3864 | 18 | 0 | 5 | 13 | 36 | 18 |  | M68×6 | M | 68 | 6 | 60 | 3급 | 0 | 64.5779 | 64.1029 | 0.475 | 62.5048 | 61.5048 | 1 | 67.18
| M30×3.5 | D' | D2max | M | 30 | 3.5 | NP | 7H | 정지 나사 플러그 게이지 | 미터 보통 나사 | 30 | 3.5 | 60 | 28.791 | 18 | -18 | 28.0817 | 18 | 0 | 5 | 12 | 36 | 18 |  | M1.7×0.35 | M | 1.7 | 0.35 | 60 | 2급 | 0 | 1.5427 | 1.4727 | 0.07 | 1.4211 | 1.3211 | 0.1 | 1.64
| M33×3.5 | D' | D2max | M | 33 | 3.5 | NP | 7H | 정지 나사 플러그 게이지 | 미터 보통 나사 | 33 | 3.5 | 60 | 31.791 | 18 | -18 | 31.0817 | 18 | 0 | 5 | 12 | 36 | 18 |  | M2.3×0.4 | M | 2.3 | 0.4 | 60 | 2급 | 0 | 2.1102 | 2.0402 | 0.07 | 1.979 | 1.867 | 0.112 | 2.23
| M36×4 | D' | D2max | M | 36 | 4 | NP | 7H | 정지 나사 플러그 게이지 | 미터 보통 나사 | 36 | 4 | 60 | 34.586 | 18 | -18 | 33.7769 | 18 | 0 | 5 | 11 | 36 | 18 |  | M2.6×0.45 | M | 2.6 | 0.45 | 60 | 2급 | 0 | 2.3877 | 2.3077 | 0.08 | 2.2379 | 2.1129 | 0.125 | 2.52
| M39×4 | D' | D2max | M | 39 | 4 | NP | 7H | 정지 나사 플러그 게이지 | 미터 보통 나사 | 39 | 4 | 60 | 37.586 | 18 | -18 | 36.7769 | 18 | 0 | 5 | 11 | 36 | 18
| M42×4.5 | D' | D2max | M | 42 | 4.5 | NP | 7H | 정지 나사 플러그 게이지 | 미터 보통 나사 | 42 | 4.5 | 60 | 40.386 | 18 | -18 | 39.4772 | 18 | 0 | 5 | 11 | 36 | 18
| M45×4.5 | D' | D2max | M | 45 | 4.5 | NP | 7H | 정지 나사 플러그 게이지 | 미터 보통 나사 | 45 | 4.5 | 60 | 43.386 | 18 | -18 | 42.4772 | 18 | 0 | 5 | 11 | 36 | 18
| M48×5 | D' | D2max | M | 48 | 5 | NP | 7H | 정지 나사 플러그 게이지 | 미터 보통 나사 | 48 | 5 | 60 | 46.186 | 18 | -18 | 45.1774 | 18 | 0 | 5 | 11 | 36 | 18
| M52×5 | D' | D2max | M | 52 | 5 | NP | 7H | 정지 나사 플러그 게이지 | 미터 보통 나사 | 52 | 5 | 60 | 50.186 | 18 | -18 | 49.1774 | 18 | 0 | 5 | 11 | 36 | 18
| M56×5.5 | D' | D2max | M | 56 | 5.5 | NP | 7H | 정지 나사 플러그 게이지 | 미터 보통 나사 | 56 | 5.5 | 60 | 53.987 | 18 | -18 | 52.8776 | 18 | 0 | 5 | 10 | 36 | 18
| M60×5.5 | D' | D2max | M | 60 | 5.5 | NP | 7H | 정지 나사 플러그 게이지 | 미터 보통 나사 | 60 | 5.5 | 60 | 57.987 | 18 | -18 | 56.8776 | 18 | 0 | 5 | 10 | 36 | 18
| M64×6 | D' | D2max | M | 64 | 6 | NP | 7H | 정지 나사 플러그 게이지 | 미터 보통 나사 | 64 | 6 | 60 | 61.787 | 18 | -18 | 60.5779 | 18 | 0 | 6 | 10 | 36 | 18
| M68×6 | D' | D2max | M | 68 | 6 | NP | 7H | 정지 나사 플러그 게이지 | 미터 보통 나사 | 68 | 6 | 60 | 65.787 | 18 | -18 | 64.5779 | 18 | 0 | 6 | 10 | 36 | 18
| M1.2×0.25 | D | D2min | M | 1.2 | 0.25 | GP | 1급 | 통과 나사 플러그 게이지 (공작·검사공용) | 미터 보통 나사 | 1.2 | 0.25 | 60 | 1.2 | 18 | 6 | 1.0376 | 9 | 3 | 4 | 41 | 12 | 6
| M1.4×0.3 | D | D2min | M | 1.4 | 0.3 | GP | 1급 | 통과 나사 플러그 게이지 (공작·검사공용) | 미터 보통 나사 | 1.4 | 0.3 | 60 | 1.4 | 18 | 6 | 1.2051 | 9 | 3 | 4 | 35 | 12 | 6
| M1.6×0.35 | D | D2min | M | 1.6 | 0.35 | GP | 1급 | 통과 나사 플러그 게이지 (공작·검사공용) | 미터 보통 나사 | 1.6 | 0.35 | 60 | 1.6 | 18 | 6 | 1.3727 | 9 | 3 | 4 | 31 | 12 | 6
| M1.8×0.35 | D | D2min | M | 1.8 | 0.35 | GP | 1급 | 통과 나사 플러그 게이지 (공작·검사공용) | 미터 보통 나사 | 1.8 | 0.35 | 60 | 1.8 | 18 | 6 | 1.5727 | 9 | 3 | 4 | 31 | 12 | 6
| M2×0.4 | D | D2min | M | 2 | 0.4 | GP | 1급 | 통과 나사 플러그 게이지 (공작·검사공용) | 미터 보통 나사 | 2 | 0.4 | 60 | 2 | 18 | 6 | 1.7402 | 9 | 3 | 4 | 28 | 12 | 6
| M2.2×0.45 | D | D2min | M | 2.2 | 0.45 | GP | 1급 | 통과 나사 플러그 게이지 (공작·검사공용) | 미터 보통 나사 | 2.2 | 0.45 | 60 | 2.2 | 18 | 6 | 1.9077 | 9 | 3 | 4 | 25 | 12 | 6
| M2.5×0.45 | D | D2min | M | 2.5 | 0.45 | GP | 1급 | 통과 나사 플러그 게이지 (공작·검사공용) | 미터 보통 나사 | 2.5 | 0.45 | 60 | 2.5 | 18 | 6 | 2.2077 | 9 | 3 | 4 | 25 | 12 | 6
| M3×0.5 | D | D2min | M | 3 | 0.5 | GP | 1급 | 통과 나사 플러그 게이지 (공작·검사공용) | 미터 보통 나사 | 3 | 0.5 | 60 | 3 | 18 | 6 | 2.6752 | 9 | 3 | 4 | 23 | 12 | 6
| M3.5×0.6 | D | D2min | M | 3.5 | 0.6 | GP | 1급 | 통과 나사 플러그 게이지 (공작·검사공용) | 미터 보통 나사 | 3.5 | 0.6 | 60 | 3.5 | 18 | 6 | 3.1103 | 9 | 3 | 4 | 20 | 12 | 6
| M4×0.7 | D | D2min | M | 4 | 0.7 | GP | 1급 | 통과 나사 플러그 게이지 (공작·검사공용) | 미터 보통 나사 | 4 | 0.7 | 60 | 4 | 18 | 6 | 3.5453 | 9 | 3 | 4 | 18 | 12 | 6
| M4.5×0.75 | D | D2min | M | 4.5 | 0.75 | GP | 1급 | 통과 나사 플러그 게이지 (공작·검사공용) | 미터 보통 나사 | 4.5 | 0.75 | 60 | 4.5 | 18 | 6 | 4.0129 | 9 | 3 | 4 | 18 | 12 | 6
| M5×0.8 | D | D2min | M | 5 | 0.8 | GP | 1급 | 통과 나사 플러그 게이지 (공작·검사공용) | 미터 보통 나사 | 5 | 0.8 | 60 | 5 | 18 | 6 | 4.4804 | 9 | 3 | 4 | 17 | 12 | 6
| M6×1 | D | D2min | M | 6 | 1 | GP | 1급 | 통과 나사 플러그 게이지 (공작·검사공용) | 미터 보통 나사 | 6 | 1 | 60 | 6 | 18 | 6 | 5.3505 | 9 | 3 | 4 | 15 | 12 | 6
| M7×1 | D | D2min | M | 7 | 1 | GP | 1급 | 통과 나사 플러그 게이지 (공작·검사공용) | 미터 보통 나사 | 7 | 1 | 60 | 7 | 18 | 6 | 6.3505 | 9 | 3 | 4 | 15 | 12 | 6
| M8×1.25 | D | D2min | M | 8 | 1.25 | GP | 1급 | 통과 나사 플러그 게이지 (공작·검사공용) | 미터 보통 나사 | 8 | 1.25 | 60 | 8 | 18 | 6 | 7.1881 | 9 | 3 | 4 | 13 | 12 | 6
| M9×1.25 | D | D2min | M | 9 | 1.25 | GP | 1급 | 통과 나사 플러그 게이지 (공작·검사공용) | 미터 보통 나사 | 9 | 1.25 | 60 | 9 | 18 | 6 | 8.1881 | 9 | 3 | 4 | 13 | 12 | 6
| M10×1.5 | D | D2min | M | 10 | 1.5 | GP | 1급 | 통과 나사 플러그 게이지 (공작·검사공용) | 미터 보통 나사 | 10 | 1.5 | 60 | 10 | 18 | 6 | 9.0257 | 9 | 3 | 4 | 12 | 12 | 6
| M11×1.5 | D | D2min | M | 11 | 1.5 | GP | 1급 | 통과 나사 플러그 게이지 (공작·검사공용) | 미터 보통 나사 | 11 | 1.5 | 60 | 11 | 18 | 6 | 10.0257 | 9 | 3 | 4 | 12 | 12 | 6
| M12×1.75 | D | D2min | M | 12 | 1.75 | GP | 1급 | 통과 나사 플러그 게이지 (공작·검사공용) | 미터 보통 나사 | 12 | 1.75 | 60 | 12 | 18 | 6 | 10.8633 | 9 | 3 | 4 | 11 | 12 | 6
| M14×2 | D | D2min | M | 14 | 2 | GP | 1급 | 통과 나사 플러그 게이지 (공작·검사공용) | 미터 보통 나사 | 14 | 2 | 60 | 14 | 18 | 6 | 12.701 | 9 | 3 | 4 | 10 | 12 | 6
| M16×2 | D | D2min | M | 16 | 2 | GP | 1급 | 통과 나사 플러그 게이지 (공작·검사공용) | 미터 보통 나사 | 16 | 2 | 60 | 16 | 18 | 6 | 14.701 | 9 | 3 | 4 | 10 | 12 | 6
| M18×2.5 | D | D2min | M | 18 | 2.5 | GP | 1급 | 통과 나사 플러그 게이지 (공작·검사공용) | 미터 보통 나사 | 18 | 2.5 | 60 | 18 | 24 | 8 | 16.3762 | 12 | 4 | 4 | 9 | 16 | 8
| M20×2.5 | D | D2min | M | 20 | 2.5 | GP | 1급 | 통과 나사 플러그 게이지 (공작·검사공용) | 미터 보통 나사 | 20 | 2.5 | 60 | 20 | 24 | 8 | 18.3762 | 12 | 4 | 4 | 9 | 16 | 8
| M22×2.5 | D | D2min | M | 22 | 2.5 | GP | 1급 | 통과 나사 플러그 게이지 (공작·검사공용) | 미터 보통 나사 | 22 | 2.5 | 60 | 22 | 24 | 8 | 20.3762 | 12 | 4 | 4 | 9 | 16 | 8
| M24×3 | D | D2min | M | 24 | 3 | GP | 1급 | 통과 나사 플러그 게이지 (공작·검사공용) | 미터 보통 나사 | 24 | 3 | 60 | 24 | 24 | 8 | 22.0514 | 12 | 4 | 4 | 9 | 16 | 8
| M27×3 | D | D2min | M | 27 | 3 | GP | 1급 | 통과 나사 플러그 게이지 (공작·검사공용) | 미터 보통 나사 | 27 | 3 | 60 | 27 | 24 | 8 | 25.0514 | 12 | 4 | 4 | 9 | 16 | 8
| M30×3.5 | D | D2min | M | 30 | 3.5 | GP | 1급 | 통과 나사 플러그 게이지 (공작·검사공용) | 미터 보통 나사 | 30 | 3.5 | 60 | 30 | 24 | 8 | 27.7267 | 12 | 4 | 4 | 9 | 16 | 8
| M33×3.5 | D | D2min | M | 33 | 3.5 | GP | 1급 | 통과 나사 플러그 게이지 (공작·검사공용) | 미터 보통 나사 | 33 | 3.5 | 60 | 33 | 24 | 8 | 30.7267 | 12 | 4 | 4 | 9 | 16 | 8
| M36×4 | D | D2min | M | 36 | 4 | GP | 1급 | 통과 나사 플러그 게이지 (공작·검사공용) | 미터 보통 나사 | 36 | 4 | 60 | 36 | 24 | 8 | 33.4019 | 12 | 4 | 4 | 8 | 16 | 8
| M39×4 | D | D2min | M | 39 | 4 | GP | 1급 | 통과 나사 플러그 게이지 (공작·검사공용) | 미터 보통 나사 | 39 | 4 | 60 | 39 | 24 | 8 | 36.4019 | 12 | 4 | 4 | 8 | 16 | 8
| M42×4.5 | D | D2min | M | 42 | 4.5 | GP | 1급 | 통과 나사 플러그 게이지 (공작·검사공용) | 미터 보통 나사 | 42 | 4.5 | 60 | 42 | 24 | 8 | 39.0772 | 12 | 4 | 4 | 8 | 16 | 8
| M45×4.5 | D | D2min | M | 45 | 4.5 | GP | 1급 | 통과 나사 플러그 게이지 (공작·검사공용) | 미터 보통 나사 | 45 | 4.5 | 60 | 45 | 24 | 8 | 42.0772 | 12 | 4 | 4 | 8 | 16 | 8
| M48×5 | D | D2min | M | 48 | 5 | GP | 1급 | 통과 나사 플러그 게이지 (공작·검사공용) | 미터 보통 나사 | 48 | 5 | 60 | 48 | 24 | 8 | 44.7524 | 12 | 4 | 4 | 8 | 16 | 8
| M52×5 | D | D2min | M | 52 | 5 | GP | 1급 | 통과 나사 플러그 게이지 (공작·검사공용) | 미터 보통 나사 | 52 | 5 | 60 | 52 | 24 | 8 | 48.7524 | 12 | 4 | 4 | 8 | 16 | 8
| M56×5.5 | D | D2min | M | 56 | 5.5 | GP | 1급 | 통과 나사 플러그 게이지 (공작·검사공용) | 미터 보통 나사 | 56 | 5.5 | 60 | 56 | 27 | 9 | 52.4276 | 15 | 5 | 4 | 8 | 18 | 10
| M60×5.5 | D | D2min | M | 60 | 5.5 | GP | 1급 | 통과 나사 플러그 게이지 (공작·검사공용) | 미터 보통 나사 | 60 | 5.5 | 60 | 60 | 27 | 9 | 56.4276 | 15 | 5 | 4 | 8 | 18 | 10
| M64×6 | D | D2min | M | 64 | 6 | GP | 1급 | 통과 나사 플러그 게이지 (공작·검사공용) | 미터 보통 나사 | 64 | 6 | 60 | 64 | 27 | 9 | 60.1029 | 15 | 5 | 4 | 7 | 18 | 10
| M68×6 | D | D2min | M | 68 | 6 | GP | 1급 | 통과 나사 플러그 게이지 (공작·검사공용) | 미터 보통 나사 | 68 | 6 | 60 | 68 | 27 | 9 | 64.1029 | 15 | 5 | 4 | 7 | 18 | 10
| M1.2×0.25 | D | D2min | M | 1.2 | 0.25 | GP | 2급 | 통과 나사 플러그 게이지 (공작·검사공용) | 미터 보통 나사 | 1.2 | 0.25 | 60 | 1.2 | 18 | 6 | 1.0376 | 12 | 4 | 4 | 41 | 12 | 8
| M1.4×0.3 | D | D2min | M | 1.4 | 0.3 | GP | 2급 | 통과 나사 플러그 게이지 (공작·검사공용) | 미터 보통 나사 | 1.4 | 0.3 | 60 | 1.4 | 18 | 6 | 1.2051 | 12 | 4 | 4 | 35 | 12 | 8
| M1.6×0.35 | D | D2min | M | 1.6 | 0.35 | GP | 2급 | 통과 나사 플러그 게이지 (공작·검사공용) | 미터 보통 나사 | 1.6 | 0.35 | 60 | 1.6 | 18 | 6 | 1.3727 | 12 | 4 | 4 | 31 | 12 | 8
| M1.7×0.35 | D | D2min | M | 1.7 | 0.35 | GP | 2급 | 통과 나사 플러그 게이지 (공작·검사공용) | 미터 보통 나사 | 1.7 | 0.35 | 60 | 1.7 | 18 | 6 | 1.4727 | 12 | 4 | 4 | 31 | 12 | 8
| M1.8×0.35 | D | D2min | M | 1.8 | 0.35 | GP | 2급 | 통과 나사 플러그 게이지 (공작·검사공용) | 미터 보통 나사 | 1.8 | 0.35 | 60 | 1.8 | 18 | 6 | 1.5727 | 12 | 4 | 4 | 31 | 12 | 8
| M2×0.4 | D | D2min | M | 2 | 0.4 | GP | 2급 | 통과 나사 플러그 게이지 (공작·검사공용) | 미터 보통 나사 | 2 | 0.4 | 60 | 2 | 18 | 6 | 1.7402 | 12 | 4 | 4 | 28 | 12 | 8
| M2.2×0.45 | D | D2min | M | 2.2 | 0.45 | GP | 2급 | 통과 나사 플러그 게이지 (공작·검사공용) | 미터 보통 나사 | 2.2 | 0.45 | 60 | 2.2 | 18 | 6 | 1.9077 | 12 | 4 | 4 | 25 | 12 | 8
| M2.3×0.4 | D | D2min | M | 2.3 | 0.4 | GP | 2급 | 통과 나사 플러그 게이지 (공작·검사공용) | 미터 보통 나사 | 2.3 | 0.4 | 60 | 2.3 | 18 | 6 | 2.0402 | 12 | 4 | 4 | 28 | 12 | 8
| M2.5×0.45 | D | D2min | M | 2.5 | 0.45 | GP | 2급 | 통과 나사 플러그 게이지 (공작·검사공용) | 미터 보통 나사 | 2.5 | 0.45 | 60 | 2.5 | 18 | 6 | 2.2077 | 12 | 4 | 4 | 25 | 12 | 8
| M2.6×0.45 | D | D2min | M | 2.6 | 0.45 | GP | 2급 | 통과 나사 플러그 게이지 (공작·검사공용) | 미터 보통 나사 | 2.6 | 0.45 | 60 | 2.6 | 18 | 6 | 2.3077 | 12 | 4 | 4 | 25 | 12 | 8
| M3×0.5 | D | D2min | M | 3 | 0.5 | GP | 2급 | 통과 나사 플러그 게이지 (공작·검사공용) | 미터 보통 나사 | 3 | 0.5 | 60 | 3 | 18 | 6 | 2.6752 | 12 | 4 | 4 | 23 | 12 | 8
| M3.5×0.6 | D | D2min | M | 3.5 | 0.6 | GP | 2급 | 통과 나사 플러그 게이지 (공작·검사공용) | 미터 보통 나사 | 3.5 | 0.6 | 60 | 3.5 | 18 | 6 | 3.1103 | 12 | 4 | 4 | 20 | 12 | 8
| M4×0.7 | D | D2min | M | 4 | 0.7 | GP | 2급 | 통과 나사 플러그 게이지 (공작·검사공용) | 미터 보통 나사 | 4 | 0.7 | 60 | 4 | 18 | 6 | 3.5453 | 12 | 4 | 4 | 18 | 12 | 8
| M4.5×0.75 | D | D2min | M | 4.5 | 0.75 | GP | 2급 | 통과 나사 플러그 게이지 (공작·검사공용) | 미터 보통 나사 | 4.5 | 0.75 | 60 | 4.5 | 18 | 6 | 4.0129 | 12 | 4 | 4 | 18 | 12 | 8
| M5×0.8 | D | D2min | M | 5 | 0.8 | GP | 2급 | 통과 나사 플러그 게이지 (공작·검사공용) | 미터 보통 나사 | 5 | 0.8 | 60 | 5 | 18 | 6 | 4.4804 | 12 | 4 | 4 | 17 | 12 | 8
| M6×1 | D | D2min | M | 6 | 1 | GP | 2급 | 통과 나사 플러그 게이지 (공작·검사공용) | 미터 보통 나사 | 6 | 1 | 60 | 6 | 18 | 6 | 5.3505 | 12 | 4 | 4 | 15 | 12 | 8
| M7×1 | D | D2min | M | 7 | 1 | GP | 2급 | 통과 나사 플러그 게이지 (공작·검사공용) | 미터 보통 나사 | 7 | 1 | 60 | 7 | 18 | 6 | 6.3505 | 12 | 4 | 4 | 15 | 12 | 8
| M8×1.25 | D | D2min | M | 8 | 1.25 | GP | 2급 | 통과 나사 플러그 게이지 (공작·검사공용) | 미터 보통 나사 | 8 | 1.25 | 60 | 8 | 18 | 6 | 7.1881 | 12 | 4 | 4 | 13 | 12 | 8
| M9×1.25 | D | D2min | M | 9 | 1.25 | GP | 2급 | 통과 나사 플러그 게이지 (공작·검사공용) | 미터 보통 나사 | 9 | 1.25 | 60 | 9 | 18 | 6 | 8.1881 | 12 | 4 | 4 | 13 | 12 | 8
| M10×1.5 | D | D2min | M | 10 | 1.5 | GP | 2급 | 통과 나사 플러그 게이지 (공작·검사공용) | 미터 보통 나사 | 10 | 1.5 | 60 | 10 | 18 | 6 | 9.0257 | 12 | 4 | 4 | 12 | 12 | 8
| M11×1.5 | D | D2min | M | 11 | 1.5 | GP | 2급 | 통과 나사 플러그 게이지 (공작·검사공용) | 미터 보통 나사 | 11 | 1.5 | 60 | 11 | 18 | 6 | 10.0257 | 12 | 4 | 4 | 12 | 12 | 8
| M12×1.75 | D | D2min | M | 12 | 1.75 | GP | 2급 | 통과 나사 플러그 게이지 (공작·검사공용) | 미터 보통 나사 | 12 | 1.75 | 60 | 12 | 18 | 6 | 10.8633 | 12 | 4 | 4 | 11 | 12 | 8
| M14×2 | D | D2min | M | 14 | 2 | GP | 2급 | 통과 나사 플러그 게이지 (공작·검사공용) | 미터 보통 나사 | 14 | 2 | 60 | 14 | 18 | 6 | 12.701 | 12 | 4 | 4 | 10 | 12 | 8
| M16×2 | D | D2min | M | 16 | 2 | GP | 2급 | 통과 나사 플러그 게이지 (공작·검사공용) | 미터 보통 나사 | 16 | 2 | 60 | 16 | 18 | 6 | 14.701 | 12 | 4 | 4 | 10 | 12 | 8
| M18×2.5 | D | D2min | M | 18 | 2.5 | GP | 2급 | 통과 나사 플러그 게이지 (공작·검사공용) | 미터 보통 나사 | 18 | 2.5 | 60 | 18 | 24 | 8 | 16.3762 | 16 | 6 | 4 | 9 | 16 | 10
| M20×2.5 | D | D2min | M | 20 | 2.5 | GP | 2급 | 통과 나사 플러그 게이지 (공작·검사공용) | 미터 보통 나사 | 20 | 2.5 | 60 | 20 | 24 | 8 | 18.3762 | 16 | 6 | 4 | 9 | 16 | 10
| M22×2.5 | D | D2min | M | 22 | 2.5 | GP | 2급 | 통과 나사 플러그 게이지 (공작·검사공용) | 미터 보통 나사 | 22 | 2.5 | 60 | 22 | 24 | 8 | 20.3762 | 16 | 6 | 4 | 9 | 16 | 10
| M24×3 | D | D2min | M | 24 | 3 | GP | 2급 | 통과 나사 플러그 게이지 (공작·검사공용) | 미터 보통 나사 | 24 | 3 | 60 | 24 | 24 | 8 | 22.0514 | 16 | 6 | 4 | 9 | 16 | 10
| M27×3 | D | D2min | M | 27 | 3 | GP | 2급 | 통과 나사 플러그 게이지 (공작·검사공용) | 미터 보통 나사 | 27 | 3 | 60 | 27 | 24 | 8 | 25.0514 | 16 | 6 | 4 | 9 | 16 | 10
| M30×3.5 | D | D2min | M | 30 | 3.5 | GP | 2급 | 통과 나사 플러그 게이지 (공작·검사공용) | 미터 보통 나사 | 30 | 3.5 | 60 | 30 | 24 | 8 | 27.7267 | 16 | 6 | 4 | 9 | 16 | 10
| M33×3.5 | D | D2min | M | 33 | 3.5 | GP | 2급 | 통과 나사 플러그 게이지 (공작·검사공용) | 미터 보통 나사 | 33 | 3.5 | 60 | 33 | 24 | 8 | 30.7267 | 16 | 6 | 4 | 9 | 16 | 10
| M36×4 | D | D2min | M | 36 | 4 | GP | 2급 | 통과 나사 플러그 게이지 (공작·검사공용) | 미터 보통 나사 | 36 | 4 | 60 | 36 | 24 | 8 | 33.4019 | 16 | 6 | 4 | 8 | 16 | 10
| M39×4 | D | D2min | M | 39 | 4 | GP | 2급 | 통과 나사 플러그 게이지 (공작·검사공용) | 미터 보통 나사 | 39 | 4 | 60 | 39 | 24 | 8 | 36.4019 | 16 | 6 | 4 | 8 | 16 | 10
| M42×4.5 | D | D2min | M | 42 | 4.5 | GP | 2급 | 통과 나사 플러그 게이지 (공작·검사공용) | 미터 보통 나사 | 42 | 4.5 | 60 | 42 | 24 | 8 | 39.0772 | 16 | 6 | 4 | 8 | 16 | 10
| M45×4.5 | D | D2min | M | 45 | 4.5 | GP | 2급 | 통과 나사 플러그 게이지 (공작·검사공용) | 미터 보통 나사 | 45 | 4.5 | 60 | 45 | 24 | 8 | 42.0772 | 16 | 6 | 4 | 8 | 16 | 10
| M48×5 | D | D2min | M | 48 | 5 | GP | 2급 | 통과 나사 플러그 게이지 (공작·검사공용) | 미터 보통 나사 | 48 | 5 | 60 | 48 | 24 | 8 | 44.7524 | 16 | 6 | 4 | 8 | 16 | 10
| M52×5 | D | D2min | M | 52 | 5 | GP | 2급 | 통과 나사 플러그 게이지 (공작·검사공용) | 미터 보통 나사 | 52 | 5 | 60 | 52 | 24 | 8 | 48.7524 | 16 | 6 | 4 | 8 | 16 | 10
| M56×5.5 | D | D2min | M | 56 | 5.5 | GP | 2급 | 통과 나사 플러그 게이지 (공작·검사공용) | 미터 보통 나사 | 56 | 5.5 | 60 | 56 | 27 | 9 | 52.4276 | 18 | 6 | 4 | 8 | 18 | 12
| M60×5.5 | D | D2min | M | 60 | 5.5 | GP | 2급 | 통과 나사 플러그 게이지 (공작·검사공용) | 미터 보통 나사 | 60 | 5.5 | 60 | 60 | 27 | 9 | 56.4276 | 18 | 6 | 4 | 8 | 18 | 12
| M64×6 | D | D2min | M | 64 | 6 | GP | 2급 | 통과 나사 플러그 게이지 (공작·검사공용) | 미터 보통 나사 | 64 | 6 | 60 | 64 | 27 | 9 | 60.1029 | 18 | 6 | 4 | 7 | 18 | 12
| M68×6 | D | D2min | M | 68 | 6 | GP | 2급 | 통과 나사 플러그 게이지 (공작·검사공용) | 미터 보통 나사 | 68 | 6 | 60 | 68 | 27 | 9 | 64.1029 | 18 | 6 | 4 | 7 | 18 | 12
| M3×0.5 | D | D2min | M | 3 | 0.5 | GP | 3급 | 통과 나사 플러그 게이지 (공작·검사공용) | 미터 보통 나사 | 3 | 0.5 | 60 | 3 | 18 | 6 | 2.6752 | 18 | 6 | 4 | 23 | 12 | 12
| M3.5×0.6 | D | D2min | M | 3.5 | 0.6 | GP | 3급 | 통과 나사 플러그 게이지 (공작·검사공용) | 미터 보통 나사 | 3.5 | 0.6 | 60 | 3.5 | 18 | 6 | 3.1103 | 18 | 6 | 4 | 20 | 12 | 12
| M4×0.7 | D | D2min | M | 4 | 0.7 | GP | 3급 | 통과 나사 플러그 게이지 (공작·검사공용) | 미터 보통 나사 | 4 | 0.7 | 60 | 4 | 18 | 6 | 3.5453 | 18 | 6 | 4 | 18 | 12 | 12
| M4.5×0.75 | D | D2min | M | 4.5 | 0.75 | GP | 3급 | 통과 나사 플러그 게이지 (공작·검사공용) | 미터 보통 나사 | 4.5 | 0.75 | 60 | 4.5 | 18 | 6 | 4.0129 | 18 | 6 | 4 | 18 | 12 | 12
| M5×0.8 | D | D2min | M | 5 | 0.8 | GP | 3급 | 통과 나사 플러그 게이지 (공작·검사공용) | 미터 보통 나사 | 5 | 0.8 | 60 | 5 | 18 | 6 | 4.4804 | 18 | 6 | 4 | 17 | 12 | 12
| M6×1 | D | D2min | M | 6 | 1 | GP | 3급 | 통과 나사 플러그 게이지 (공작·검사공용) | 미터 보통 나사 | 6 | 1 | 60 | 6 | 18 | 6 | 5.3505 | 18 | 6 | 4 | 15 | 12 | 12
| M7×1 | D | D2min | M | 7 | 1 | GP | 3급 | 통과 나사 플러그 게이지 (공작·검사공용) | 미터 보통 나사 | 7 | 1 | 60 | 7 | 18 | 6 | 6.3505 | 18 | 6 | 4 | 15 | 12 | 12
| M8×1.25 | D | D2min | M | 8 | 1.25 | GP | 3급 | 통과 나사 플러그 게이지 (공작·검사공용) | 미터 보통 나사 | 8 | 1.25 | 60 | 8 | 18 | 6 | 7.1881 | 18 | 6 | 4 | 13 | 12 | 12
| M9×1.25 | D | D2min | M | 9 | 1.25 | GP | 3급 | 통과 나사 플러그 게이지 (공작·검사공용) | 미터 보통 나사 | 9 | 1.25 | 60 | 9 | 18 | 6 | 8.1881 | 18 | 6 | 4 | 13 | 12 | 12
| M10×1.5 | D | D2min | M | 10 | 1.5 | GP | 3급 | 통과 나사 플러그 게이지 (공작·검사공용) | 미터 보통 나사 | 10 | 1.5 | 60 | 10 | 18 | 6 | 9.0257 | 18 | 6 | 4 | 12 | 12 | 12
| M11×1.5 | D | D2min | M | 11 | 1.5 | GP | 3급 | 통과 나사 플러그 게이지 (공작·검사공용) | 미터 보통 나사 | 11 | 1.5 | 60 | 11 | 18 | 6 | 10.0257 | 18 | 6 | 4 | 12 | 12 | 12
| M12×1.75 | D | D2min | M | 12 | 1.75 | GP | 3급 | 통과 나사 플러그 게이지 (공작·검사공용) | 미터 보통 나사 | 12 | 1.75 | 60 | 12 | 18 | 6 | 10.8633 | 18 | 6 | 4 | 11 | 12 | 12
| M14×2 | D | D2min | M | 14 | 2 | GP | 3급 | 통과 나사 플러그 게이지 (공작·검사공용) | 미터 보통 나사 | 14 | 2 | 60 | 14 | 18 | 6 | 12.701 | 18 | 6 | 4 | 10 | 12 | 12
| M16×2 | D | D2min | M | 16 | 2 | GP | 3급 | 통과 나사 플러그 게이지 (공작·검사공용) | 미터 보통 나사 | 16 | 2 | 60 | 16 | 18 | 6 | 14.701 | 18 | 6 | 4 | 10 | 12 | 12
| M18×2.5 | D | D2min | M | 18 | 2.5 | GP | 3급 | 통과 나사 플러그 게이지 (공작·검사공용) | 미터 보통 나사 | 18 | 2.5 | 60 | 18 | 24 | 8 | 16.3762 | 24 | 8 | 4 | 9 | 16 | 16
| M20×2.5 | D | D2min | M | 20 | 2.5 | GP | 3급 | 통과 나사 플러그 게이지 (공작·검사공용) | 미터 보통 나사 | 20 | 2.5 | 60 | 20 | 24 | 8 | 18.3762 | 24 | 8 | 4 | 9 | 16 | 16
| M22×2.5 | D | D2min | M | 22 | 2.5 | GP | 3급 | 통과 나사 플러그 게이지 (공작·검사공용) | 미터 보통 나사 | 22 | 2.5 | 60 | 22 | 24 | 8 | 20.3762 | 24 | 8 | 4 | 9 | 16 | 16
| M24×3 | D | D2min | M | 24 | 3 | GP | 3급 | 통과 나사 플러그 게이지 (공작·검사공용) | 미터 보통 나사 | 24 | 3 | 60 | 24 | 24 | 8 | 22.0514 | 24 | 8 | 4 | 9 | 16 | 16
| M27×3 | D | D2min | M | 27 | 3 | GP | 3급 | 통과 나사 플러그 게이지 (공작·검사공용) | 미터 보통 나사 | 27 | 3 | 60 | 27 | 24 | 8 | 25.0514 | 24 | 8 | 4 | 9 | 16 | 16
| M30×3.5 | D | D2min | M | 30 | 3.5 | GP | 3급 | 통과 나사 플러그 게이지 (공작·검사공용) | 미터 보통 나사 | 30 | 3.5 | 60 | 30 | 24 | 8 | 27.7267 | 24 | 8 | 4 | 9 | 16 | 16
| M33×3.5 | D | D2min | M | 33 | 3.5 | GP | 3급 | 통과 나사 플러그 게이지 (공작·검사공용) | 미터 보통 나사 | 33 | 3.5 | 60 | 33 | 24 | 8 | 30.7267 | 24 | 8 | 4 | 9 | 16 | 16
| M36×4 | D | D2min | M | 36 | 4 | GP | 3급 | 통과 나사 플러그 게이지 (공작·검사공용) | 미터 보통 나사 | 36 | 4 | 60 | 36 | 24 | 8 | 33.4019 | 24 | 8 | 4 | 8 | 16 | 16
| M39×4 | D | D2min | M | 39 | 4 | GP | 3급 | 통과 나사 플러그 게이지 (공작·검사공용) | 미터 보통 나사 | 39 | 4 | 60 | 39 | 24 | 8 | 36.4019 | 24 | 8 | 4 | 8 | 16 | 16
| M42×4.5 | D | D2min | M | 42 | 4.5 | GP | 3급 | 통과 나사 플러그 게이지 (공작·검사공용) | 미터 보통 나사 | 42 | 4.5 | 60 | 42 | 24 | 8 | 39.0772 | 24 | 8 | 4 | 8 | 16 | 16
| M45×4.5 | D | D2min | M | 45 | 4.5 | GP | 3급 | 통과 나사 플러그 게이지 (공작·검사공용) | 미터 보통 나사 | 45 | 4.5 | 60 | 45 | 24 | 8 | 42.0772 | 24 | 8 | 4 | 8 | 16 | 16
| M48×5 | D | D2min | M | 48 | 5 | GP | 3급 | 통과 나사 플러그 게이지 (공작·검사공용) | 미터 보통 나사 | 48 | 5 | 60 | 48 | 24 | 8 | 44.7524 | 24 | 8 | 4 | 8 | 16 | 16
| M52×5 | D | D2min | M | 52 | 5 | GP | 3급 | 통과 나사 플러그 게이지 (공작·검사공용) | 미터 보통 나사 | 52 | 5 | 60 | 52 | 24 | 8 | 48.7524 | 24 | 8 | 4 | 8 | 16 | 16
| M56×5.5 | D | D2min | M | 56 | 5.5 | GP | 3급 | 통과 나사 플러그 게이지 (공작·검사공용) | 미터 보통 나사 | 56 | 5.5 | 60 | 56 | 27 | 9 | 52.4276 | 27 | 9 | 4 | 8 | 18 | 18
| M60×5.5 | D | D2min | M | 60 | 5.5 | GP | 3급 | 통과 나사 플러그 게이지 (공작·검사공용) | 미터 보통 나사 | 60 | 5.5 | 60 | 60 | 27 | 9 | 56.4276 | 27 | 9 | 4 | 8 | 18 | 18
| M64×6 | D | D2min | M | 64 | 6 | GP | 3급 | 통과 나사 플러그 게이지 (공작·검사공용) | 미터 보통 나사 | 64 | 6 | 60 | 64 | 27 | 9 | 60.1029 | 27 | 9 | 4 | 7 | 18 | 18
| M68×6 | D | D2min | M | 68 | 6 | GP | 3급 | 통과 나사 플러그 게이지 (공작·검사공용) | 미터 보통 나사 | 68 | 6 | 60 | 68 | 27 | 9 | 64.1029 | 27 | 9 | 4 | 7 | 18 | 18
| M1.2×0.25 | D' | D2min | M | 1.2 | 0.25 | WP | 1급 | 공작용 정지 나사 플러그 게이지 | 미터 보통 나사 | 1.2 | 0.25 | 60 | 1.15 | - | - | 1.0376 | 35 | 29 | 4 | 78 | - | 6
| M1.4×0.3 | D' | D2min | M | 1.4 | 0.3 | WP | 1급 | 공작용 정지 나사 플러그 게이지 | 미터 보통 나사 | 1.4 | 0.3 | 60 | 1.33 | - | - | 1.2051 | 35 | 29 | 4 | 66 | - | 6
| M1.6×0.35 | D' | D2min | M | 1.6 | 0.35 | WP | 1급 | 공작용 정지 나사 플러그 게이지 | 미터 보통 나사 | 1.6 | 0.35 | 60 | 1.59 | - | - | 1.3727 | 67 | 61 | 4 | 57 | - | 6
| M1.8×0.35 | D' | D2min | M | 1.8 | 0.35 | WP | 1급 | 공작용 정지 나사 플러그 게이지 | 미터 보통 나사 | 1.8 | 0.35 | 60 | 1.79 | - | - | 1.5727 | 67 | 61 | 4 | 57 | - | 6
| M2×0.4 | D' | D2min | M | 2 | 0.4 | WP | 1급 | 공작용 정지 나사 플러그 게이지 | 미터 보통 나사 | 2 | 0.4 | 60 | 1.9 | - | - | 1.7402 | 40 | 34 | 4 | 51 | - | 6
| M2.2×0.45 | D' | D2min | M | 2.2 | 0.45 | WP | 1급 | 공작용 정지 나사 플러그 게이지 | 미터 보통 나사 | 2.2 | 0.45 | 60 | 2.18 | - | - | 1.9077 | 75 | 69 | 4 | 46 | - | 6
| M2.5×0.45 | D' | D2min | M | 2.5 | 0.45 | WP | 1급 | 공작용 정지 나사 플러그 게이지 | 미터 보통 나사 | 2.5 | 0.45 | 60 | 2.48 | - | - | 2.2077 | 75 | 69 | 4 | 46 | - | 6
| M3×0.5 | D' | D2min | M | 3 | 0.5 | WP | 1급 | 공작용 정지 나사 플러그 게이지 | 미터 보통 나사 | 3 | 0.5 | 60 | 2.97 | - | - | 2.6752 | 80 | 74 | 4 | 42 | - | 6
| M3.5×0.6 | D' | D2min | M | 3.5 | 0.6 | WP | 1급 | 공작용 정지 나사 플러그 게이지 | 미터 보통 나사 | 3.5 | 0.6 | 60 | 3.33 | - | - | 3.1103 | 50 | 44 | 4 | 36 | - | 6
| M4×0.7 | D' | D2min | M | 4 | 0.7 | WP | 1급 | 공작용 정지 나사 플러그 게이지 | 미터 보통 나사 | 4 | 0.7 | 60 | 3.94 | - | - | 3.5453 | 95 | 89 | 4 | 32 | - | 6
| M4.5×0.75 | D' | D2min | M | 4.5 | 0.75 | WP | 1급 | 공작용 정지 나사 플러그 게이지 | 미터 보통 나사 | 4.5 | 0.75 | 60 | 4.29 | - | - | 4.0129 | 60 | 54 | 4 | 30 | - | 6
| M5×0.8 | D' | D2min | M | 5 | 0.8 | WP | 1급 | 공작용 정지 나사 플러그 게이지 | 미터 보통 나사 | 5 | 0.8 | 60 | 4.93 | - | - | 4.4804 | 100 | 94 | 4 | 29 | - | 6
| M6×1 | D' | D2min | M | 6 | 1 | WP | 1급 | 공작용 정지 나사 플러그 게이지 | 미터 보통 나사 | 6 | 1 | 60 | 5.71 | - | - | 5.3505 | 70 | 64 | 4 | 24 | - | 6
| M7×1 | D' | D2min | M | 7 | 1 | WP | 1급 | 공작용 정지 나사 플러그 게이지 | 미터 보통 나사 | 7 | 1 | 60 | 6.71 | - | - | 6.3505 | 70 | 64 | 4 | 24 | - | 6
| M8×1.25 | D' | D2min | M | 8 | 1.25 | WP | 1급 | 공작용 정지 나사 플러그 게이지 | 미터 보통 나사 | 8 | 1.25 | 60 | 7.63 | - | - | 7.1881 | 80 | 74 | 4 | 20 | - | 6
| M9×1.25 | D' | D2min | M | 9 | 1.25 | WP | 1급 | 공작용 정지 나사 플러그 게이지 | 미터 보통 나사 | 9 | 1.25 | 60 | 8.63 | - | - | 8.1881 | 80 | 74 | 4 | 20 | - | 6
| M10×1.5 | D' | D2min | M | 10 | 1.5 | WP | 1급 | 공작용 정지 나사 플러그 게이지 | 미터 보통 나사 | 10 | 1.5 | 60 | 9.54 | - | - | 9.0257 | 80 | 74 | 4 | 18 | - | 6
| M11×1.5 | D' | D2min | M | 11 | 1.5 | WP | 1급 | 공작용 정지 나사 플러그 게이지 | 미터 보통 나사 | 11 | 1.5 | 60 | 10.82 | - | - | 10.0257 | 140 | 134 | 4 | 18 | - | 6
| M12×1.75 | D' | D2min | M | 12 | 1.75 | WP | 1급 | 공작용 정지 나사 플러그 게이지 | 미터 보통 나사 | 12 | 1.75 | 60 | 11.46 | - | - | 10.8633 | 90 | 84 | 4 | 16 | - | 6
| M14×2 | D' | D2min | M | 14 | 2 | WP | 1급 | 공작용 정지 나사 플러그 게이지 | 미터 보통 나사 | 14 | 2 | 60 | 13.38 | - | - | 12.701 | 100 | 94 | 4 | 15 | - | 6
| M16×2 | D' | D2min | M | 16 | 2 | WP | 1급 | 공작용 정지 나사 플러그 게이지 | 미터 보통 나사 | 16 | 2 | 60 | 15.38 | - | - | 14.701 | 100 | 94 | 4 | 15 | - | 6
| M18×2.5 | D' | D2min | M | 18 | 2.5 | WP | 1급 | 공작용 정지 나사 플러그 게이지 | 미터 보통 나사 | 18 | 2.5 | 60 | 17.21 | - | - | 16.3762 | 110 | 102 | 5 | 13 | - | 8
| M20×2.5 | D' | D2min | M | 20 | 2.5 | WP | 1급 | 공작용 정지 나사 플러그 게이지 | 미터 보통 나사 | 20 | 2.5 | 60 | 19.21 | - | - | 18.3762 | 110 | 102 | 5 | 13 | - | 8
| M22×2.5 | D' | D2min | M | 22 | 2.5 | WP | 1급 | 공작용 정지 나사 플러그 게이지 | 미터 보통 나사 | 22 | 2.5 | 60 | 21.21 | - | - | 20.3762 | 110 | 102 | 5 | 13 | - | 8
| M24×3 | D' | D2min | M | 24 | 3 | WP | 1급 | 공작용 정지 나사 플러그 게이지 | 미터 보통 나사 | 24 | 3 | 60 | 23.04 | - | - | 22.0514 | 120 | 112 | 5 | 12 | - | 8
| M27×3 | D' | D2min | M | 27 | 3 | WP | 1급 | 공작용 정지 나사 플러그 게이지 | 미터 보통 나사 | 27 | 3 | 60 | 26.04 | - | - | 25.0514 | 120 | 112 | 5 | 12 | - | 8
| M30×3.5 | D' | D2min | M | 30 | 3.5 | WP | 1급 | 공작용 정지 나사 플러그 게이지 | 미터 보통 나사 | 30 | 3.5 | 60 | 28.87 | - | - | 27.7267 | 130 | 122 | 5 | 11 | - | 8
| M33×3.5 | D' | D2min | M | 33 | 3.5 | WP | 1급 | 공작용 정지 나사 플러그 게이지 | 미터 보통 나사 | 33 | 3.5 | 60 | 31.87 | - | - | 30.7267 | 130 | 122 | 5 | 11 | - | 8
| M36×4 | D' | D2min | M | 36 | 4 | WP | 1급 | 공작용 정지 나사 플러그 게이지 | 미터 보통 나사 | 36 | 4 | 60 | 34.69 | - | - | 33.4019 | 130 | 122 | 5 | 11 | - | 8
| M39×4 | D' | D2min | M | 39 | 4 | WP | 1급 | 공작용 정지 나사 플러그 게이지 | 미터 보통 나사 | 39 | 4 | 60 | 37.69 | - | - | 36.4019 | 130 | 122 | 5 | 11 | - | 8
| M42×4.5 | D' | D2min | M | 42 | 4.5 | WP | 1급 | 공작용 정지 나사 플러그 게이지 | 미터 보통 나사 | 42 | 4.5 | 60 | 40.52 | - | - | 39.0772 | 140 | 132 | 5 | 10 | - | 8
| M45×4.5 | D' | D2min | M | 45 | 4.5 | WP | 1급 | 공작용 정지 나사 플러그 게이지 | 미터 보통 나사 | 45 | 4.5 | 60 | 43.52 | - | - | 42.0772 | 140 | 132 | 5 | 10 | - | 8
| M48×5 | D' | D2min | M | 48 | 5 | WP | 1급 | 공작용 정지 나사 플러그 게이지 | 미터 보통 나사 | 48 | 5 | 60 | 46.35 | - | - | 44.7524 | 150 | 142 | 5 | 10 | - | 8
| M52×5 | D' | D2min | M | 52 | 5 | WP | 1급 | 공작용 정지 나사 플러그 게이지 | 미터 보통 나사 | 52 | 5 | 60 | 51.18 | - | - | 48.7524 | 265 | 257 | 5 | 10 | - | 8
| M56×5.5 | D' | D2min | M | 56 | 5.5 | WP | 1급 | 공작용 정지 나사 플러그 게이지 | 미터 보통 나사 | 56 | 5.5 | 60 | 55.09 | - | - | 52.4276 | 280 | 270 | 5 | 9 | - | 10
| M60×5.5 | D' | D2min | M | 60 | 5.5 | WP | 1급 | 공작용 정지 나사 플러그 게이지 | 미터 보통 나사 | 60 | 5.5 | 60 | 59.09 | - | - | 56.4276 | 280 | 270 | 5 | 9 | - | 10
| M64×6 | D' | D2min | M | 64 | 6 | WP | 1급 | 공작용 정지 나사 플러그 게이지 | 미터 보통 나사 | 64 | 6 | 60 | 63 | - | - | 60.1029 | 300 | 290 | 5 | 9 | - | 10
| M68×6 | D' | D2min | M | 68 | 6 | WP | 1급 | 공작용 정지 나사 플러그 게이지 | 미터 보통 나사 | 68 | 6 | 60 | 67 | - | - | 64.1029 | 300 | 290 | 5 | 9 | - | 10
| M1.2×0.25 | D' | D2min | M | 1.2 | 0.25 | WP | 2급 | 공작용 정지 나사 플러그 게이지 | 미터 보통 나사 | 1.2 | 0.25 | 60 | 1.17 | - | - | 1.0376 | 60 | 52 | 4 | 78 | - | 8
| M1.4×0.3 | D' | D2min | M | 1.4 | 0.3 | WP | 2급 | 공작용 정지 나사 플러그 게이지 | 미터 보통 나사 | 1.4 | 0.3 | 60 | 1.36 | - | - | 1.2051 | 60 | 52 | 4 | 66 | - | 8
| M1.6×0.35 | D' | D2min | M | 1.6 | 0.35 | WP | 2급 | 공작용 정지 나사 플러그 게이지 | 미터 보통 나사 | 1.6 | 0.35 | 60 | 1.6 | - | - | 1.3727 | 85 | 77 | 4 | 57 | - | 8
| M1.7×0.35 | D' | D2min | M | 1.7 | 0.35 | WP | 2급 | 공작용 정지 나사 플러그 게이지 | 미터 보통 나사 | 1.7 | 0.35 | 60 | 1.64 | - | - | 1.4727 | 70 | 62 | 4 | 57 | - | 8
| M1.8×0.35 | D' | D2min | M | 1.8 | 0.35 | WP | 2급 | 공작용 정지 나사 플러그 게이지 | 미터 보통 나사 | 1.8 | 0.35 | 60 | 1.8 | - | - | 1.5727 | 85 | 77 | 4 | 57 | - | 8
| M2×0.4 | D' | D2min | M | 2 | 0.4 | WP | 2급 | 공작용 정지 나사 플러그 게이지 | 미터 보통 나사 | 2 | 0.4 | 60 | 1.93 | - | - | 1.7402 | 70 | 62 | 4 | 51 | - | 8
| M2.2×0.45 | D' | D2min | M | 2.2 | 0.45 | WP | 2급 | 공작용 정지 나사 플러그 게이지 | 미터 보통 나사 | 2.2 | 0.45 | 60 | 2.2 | - | - | 1.9077 | 95 | 87 | 4 | 46 | - | 8
| M2.3×0.4 | D' | D2min | M | 2.3 | 0.4 | WP | 2급 | 공작용 정지 나사 플러그 게이지 | 미터 보통 나사 | 2.3 | 0.4 | 60 | 2.23 | - | - | 2.0402 | 70 | 62 | 4 | 51 | - | 8
| M2.5×0.45 | D' | D2min | M | 2.5 | 0.45 | WP | 2급 | 공작용 정지 나사 플러그 게이지 | 미터 보통 나사 | 2.5 | 0.45 | 60 | 2.5 | - | - | 2.2077 | 95 | 87 | 4 | 46 | - | 8
| M2.6×0.45 | D' | D2min | M | 2.6 | 0.45 | WP | 2급 | 공작용 정지 나사 플러그 게이지 | 미터 보통 나사 | 2.6 | 0.45 | 60 | 2.52 | - | - | 2.3077 | 80 | 72 | 4 | 46 | - | 8
| M3×0.5 | D' | D2min | M | 3 | 0.5 | WP | 2급 | 공작용 정지 나사 플러그 게이지 | 미터 보통 나사 | 3 | 0.5 | 60 | 2.99 | - | - | 2.6752 | 100 | 92 | 4 | 42 | - | 8
| M3.5×0.6 | D' | D2min | M | 3.5 | 0.6 | WP | 2급 | 공작용 정지 나사 플러그 게이지 | 미터 보통 나사 | 3.5 | 0.6 | 60 | 3.37 | - | - | 3.1103 | 90 | 82 | 4 | 36 | - | 8
| M4×0.7 | D' | D2min | M | 4 | 0.7 | WP | 2급 | 공작용 정지 나사 플러그 게이지 | 미터 보통 나사 | 4 | 0.7 | 60 | 3.97 | - | - | 3.5453 | 118 | 110 | 4 | 32 | - | 8
| M4.5×0.75 | D' | D2min | M | 4.5 | 0.75 | WP | 2급 | 공작용 정지 나사 플러그 게이지 | 미터 보통 나사 | 4.5 | 0.75 | 60 | 4.33 | - | - | 4.0129 | 100 | 92 | 4 | 30 | - | 8
| M5×0.8 | D' | D2min | M | 5 | 0.8 | WP | 2급 | 공작용 정지 나사 플러그 게이지 | 미터 보통 나사 | 5 | 0.8 | 60 | 4.95 | - | - | 4.4804 | 125 | 117 | 4 | 29 | - | 8
| M6×1 | D' | D2min | M | 6 | 1 | WP | 2급 | 공작용 정지 나사 플러그 게이지 | 미터 보통 나사 | 6 | 1 | 60 | 5.76 | - | - | 5.3505 | 120 | 112 | 4 | 24 | - | 8
| M7×1 | D' | D2min | M | 7 | 1 | WP | 2급 | 공작용 정지 나사 플러그 게이지 | 미터 보통 나사 | 7 | 1 | 60 | 6.76 | - | - | 6.3505 | 120 | 112 | 4 | 24 | - | 8
| M8×1.25 | D' | D2min | M | 8 | 1.25 | WP | 2급 | 공작용 정지 나사 플러그 게이지 | 미터 보통 나사 | 8 | 1.25 | 60 | 7.68 | - | - | 7.1881 | 130 | 122 | 4 | 20 | - | 8
| M9×1.25 | D' | D2min | M | 9 | 1.25 | WP | 2급 | 공작용 정지 나사 플러그 게이지 | 미터 보통 나사 | 9 | 1.25 | 60 | 8.68 | - | - | 8.1881 | 130 | 122 | 4 | 20 | - | 8
| M10×1.5 | D' | D2min | M | 10 | 1.5 | WP | 2급 | 공작용 정지 나사 플러그 게이지 | 미터 보통 나사 | 10 | 1.5 | 60 | 9.6 | - | - | 9.0257 | 140 | 132 | 4 | 18 | - | 8
| M11×1.5 | D' | D2min | M | 11 | 1.5 | WP | 2급 | 공작용 정지 나사 플러그 게이지 | 미터 보통 나사 | 11 | 1.5 | 60 | 10.86 | - | - | 10.0257 | 180 | 172 | 4 | 18 | - | 8
| M12×1.75 | D' | D2min | M | 12 | 1.75 | WP | 2급 | 공작용 정지 나사 플러그 게이지 | 미터 보통 나사 | 12 | 1.75 | 60 | 11.53 | - | - | 10.8633 | 160 | 152 | 4 | 16 | - | 8
| M14×2 | D' | D2min | M | 14 | 2 | WP | 2급 | 공작용 정지 나사 플러그 게이지 | 미터 보통 나사 | 14 | 2 | 60 | 13.45 | - | - | 12.701 | 170 | 162 | 4 | 15 | - | 8
| M16×2 | D' | D2min | M | 16 | 2 | WP | 2급 | 공작용 정지 나사 플러그 게이지 | 미터 보통 나사 | 16 | 2 | 60 | 15.45 | - | - | 14.701 | 170 | 162 | 4 | 15 | - | 8
| M18×2.5 | D' | D2min | M | 18 | 2.5 | WP | 2급 | 공작용 정지 나사 플러그 게이지 | 미터 보통 나사 | 18 | 2.5 | 60 | 17.29 | - | - | 16.3762 | 190 | 180 | 5 | 13 | - | 10
| M20×2.5 | D' | D2min | M | 20 | 2.5 | WP | 2급 | 공작용 정지 나사 플러그 게이지 | 미터 보통 나사 | 20 | 2.5 | 60 | 19.29 | - | - | 18.3762 | 190 | 180 | 5 | 13 | - | 10
| M22×2.5 | D' | D2min | M | 22 | 2.5 | WP | 2급 | 공작용 정지 나사 플러그 게이지 | 미터 보통 나사 | 22 | 2.5 | 60 | 21.29 | - | - | 20.3762 | 190 | 180 | 5 | 13 | - | 10
| M24×3 | D' | D2min | M | 24 | 3 | WP | 2급 | 공작용 정지 나사 플러그 게이지 | 미터 보통 나사 | 24 | 3 | 60 | 23.12 | - | - | 22.0514 | 200 | 190 | 5 | 12 | - | 10
| M27×3 | D' | D2min | M | 27 | 3 | WP | 2급 | 공작용 정지 나사 플러그 게이지 | 미터 보통 나사 | 27 | 3 | 60 | 26.12 | - | - | 25.0514 | 200 | 190 | 5 | 12 | - | 10
| M30×3.5 | D' | D2min | M | 30 | 3.5 | WP | 2급 | 공작용 정지 나사 플러그 게이지 | 미터 보통 나사 | 30 | 3.5 | 60 | 28.96 | - | - | 27.7267 | 220 | 210 | 5 | 11 | - | 10
| M33×3.5 | D' | D2min | M | 33 | 3.5 | WP | 2급 | 공작용 정지 나사 플러그 게이지 | 미터 보통 나사 | 33 | 3.5 | 60 | 31.96 | - | - | 30.7267 | 220 | 210 | 5 | 11 | - | 10
| M36×4 | D' | D2min | M | 36 | 4 | WP | 2급 | 공작용 정지 나사 플러그 게이지 | 미터 보통 나사 | 36 | 4 | 60 | 34.79 | - | - | 33.4019 | 230 | 220 | 5 | 11 | - | 10
| M39×4 | D' | D2min | M | 39 | 4 | WP | 2급 | 공작용 정지 나사 플러그 게이지 | 미터 보통 나사 | 39 | 4 | 60 | 67.79 | - | - | 36.4019 | 230 | 220 | 5 | 11 | - | 10
| M42×4.5 | D' | D2min | M | 42 | 4.5 | WP | 2급 | 공작용 정지 나사 플러그 게이지 | 미터 보통 나사 | 42 | 4.5 | 60 | 40.63 | - | - | 39.0772 | 250 | 240 | 5 | 10 | - | 10
| M45×4.5 | D' | D2min | M | 45 | 4.5 | WP | 2급 | 공작용 정지 나사 플러그 게이지 | 미터 보통 나사 | 45 | 4.5 | 60 | 43.63 | - | - | 42.0772 | 250 | 240 | 5 | 10 | - | 10
| M48×5 | D' | D2min | M | 48 | 5 | WP | 2급 | 공작용 정지 나사 플러그 게이지 | 미터 보통 나사 | 48 | 5 | 60 | 46.46 | - | - | 44.7524 | 260 | 250 | 5 | 10 | - | 10
| M52×5 | D' | D2min | M | 52 | 5 | WP | 2급 | 공작용 정지 나사 플러그 게이지 | 미터 보통 나사 | 52 | 5 | 60 | 51.25 | - | - | 48.7524 | 335 | 325 | 5 | 10 | - | 10
| M56×5.5 | D' | D2min | M | 56 | 5.5 | WP | 2급 | 공작용 정지 나사 플러그 게이지 | 미터 보통 나사 | 56 | 5.5 | 60 | 55.16 | - | - | 52.4276 | 355 | 343 | 5 | 9 | - | 12
| M60×5.5 | D' | D2min | M | 60 | 5.5 | WP | 2급 | 공작용 정지 나사 플러그 게이지 | 미터 보통 나사 | 60 | 5.5 | 60 | 59.16 | - | - | 56.4276 | 355 | 343 | 5 | 9 | - | 12
| M64×6 | D' | D2min | M | 64 | 6 | WP | 2급 | 공작용 정지 나사 플러그 게이지 | 미터 보통 나사 | 64 | 6 | 60 | 63.08 | - | - | 60.1029 | 375 | 363 | 5 | 9 | - | 12
| M68×6 | D' | D2min | M | 68 | 6 | WP | 2급 | 공작용 정지 나사 플러그 게이지 | 미터 보통 나사 | 68 | 6 | 60 | 67.08 | - | - | 64.1029 | 375 | 363 | 5 | 9 | - | 12
| M3×0.5 | D' | D2min | M | 3 | 0.5 | WP | 3급 | 공작용 정지 나사 플러그 게이지 | 미터 보통 나사 | 3 | 0.5 | 60 | 2.99 | - | - | 2.6752 | 125 | 113 | 4 | 42 | - | 12
| M3.5×0.6 | D' | D2min | M | 3.5 | 0.6 | WP | 3급 | 공작용 정지 나사 플러그 게이지 | 미터 보통 나사 | 3.5 | 0.6 | 60 | 3.41 | - | - | 3.1103 | 130 | 118 | 4 | 36 | - | 12
| M4×0.7 | D' | D2min | M | 4 | 0.7 | WP | 3급 | 공작용 정지 나사 플러그 게이지 | 미터 보통 나사 | 4 | 0.7 | 60 | 3.98 | - | - | 3.5453 | 150 | 138 | 4 | 32 | - | 12
| M4.5×0.75 | D' | D2min | M | 4.5 | 0.75 | WP | 3급 | 공작용 정지 나사 플러그 게이지 | 미터 보통 나사 | 4.5 | 0.75 | 60 | 4.38 | - | - | 4.0129 | 150 | 138 | 4 | 30 | - | 12
| M5×0.8 | D' | D2min | M | 5 | 0.8 | WP | 3급 | 공작용 정지 나사 플러그 게이지 | 미터 보통 나사 | 5 | 0.8 | 60 | 4.98 | - | - | 4.4804 | 160 | 148 | 4 | 29 | - | 12
| M6×1 | D' | D2min | M | 6 | 1 | WP | 3급 | 공작용 정지 나사 플러그 게이지 | 미터 보통 나사 | 6 | 1 | 60 | 5.81 | - | - | 5.3505 | 170 | 158 | 4 | 24 | - | 12
| M7×1 | D' | D2min | M | 7 | 1 | WP | 3급 | 공작용 정지 나사 플러그 게이지 | 미터 보통 나사 | 7 | 1 | 60 | 6.81 | - | - | 6.3505 | 170 | 158 | 4 | 24 | - | 12
| M8×1.25 | D' | D2min | M | 8 | 1.25 | WP | 3급 | 공작용 정지 나사 플러그 게이지 | 미터 보통 나사 | 8 | 1.25 | 60 | 7.74 | - | - | 7.1881 | 190 | 178 | 4 | 20 | - | 12
| M9×1.25 | D' | D2min | M | 9 | 1.25 | WP | 3급 | 공작용 정지 나사 플러그 게이지 | 미터 보통 나사 | 9 | 1.25 | 60 | 8.74 | - | - | 8.1881 | 190 | 178 | 4 | 20 | - | 12
| M10×1.5 | D' | D2min | M | 10 | 1.5 | WP | 3급 | 공작용 정지 나사 플러그 게이지 | 미터 보통 나사 | 10 | 1.5 | 60 | 9.67 | - | - | 9.0257 | 210 | 198 | 4 | 18 | - | 12
| M11×1.5 | D' | D2min | M | 11 | 1.5 | WP | 3급 | 공작용 정지 나사 플러그 게이지 | 미터 보통 나사 | 11 | 1.5 | 60 | 10.9 | - | - | 10.0257 | 224 | 212 | 4 | 18 | - | 12
| M12×1.75 | D' | D2min | M | 12 | 1.75 | WP | 3급 | 공작용 정지 나사 플러그 게이지 | 미터 보통 나사 | 12 | 1.75 | 60 | 11.59 | - | - | 10.8633 | 220 | 208 | 4 | 16 | - | 12
| M14×2 | D' | D2min | M | 14 | 2 | WP | 3급 | 공작용 정지 나사 플러그 게이지 | 미터 보통 나사 | 14 | 2 | 60 | 13.52 | - | - | 12.701 | 240 | 228 | 4 | 15 | - | 12
| M16×2 | D' | D2min | M | 16 | 2 | WP | 3급 | 공작용 정지 나사 플러그 게이지 | 미터 보통 나사 | 16 | 2 | 60 | 15.52 | - | - | 14.701 | 240 | 228 | 4 | 15 | - | 12
| M18×2.5 | D' | D2min | M | 18 | 2.5 | WP | 3급 | 공작용 정지 나사 플러그 게이지 | 미터 보통 나사 | 18 | 2.5 | 60 | 17.37 | - | - | 16.3762 | 270 | 254 | 5 | 13 | - | 16
| M20×2.5 | D' | D2min | M | 20 | 2.5 | WP | 3급 | 공작용 정지 나사 플러그 게이지 | 미터 보통 나사 | 20 | 2.5 | 60 | 19.37 | - | - | 18.3762 | 270 | 254 | 5 | 13 | - | 16
| M22×2.5 | D' | D2min | M | 22 | 2.5 | WP | 3급 | 공작용 정지 나사 플러그 게이지 | 미터 보통 나사 | 22 | 2.5 | 60 | 21.37 | - | - | 20.3762 | 270 | 254 | 5 | 13 | - | 16
| M24×3 | D' | D2min | M | 24 | 3 | WP | 3급 | 공작용 정지 나사 플러그 게이지 | 미터 보통 나사 | 24 | 3 | 60 | 23.2 | - | - | 22.0514 | 280 | 264 | 5 | 12 | - | 16
| M27×3 | D' | D2min | M | 27 | 3 | WP | 3급 | 공작용 정지 나사 플러그 게이지 | 미터 보통 나사 | 27 | 3 | 60 | 26.2 | - | - | 25.0514 | 280 | 264 | 5 | 12 | - | 16
| M30×3.5 | D' | D2min | M | 30 | 3.5 | WP | 3급 | 공작용 정지 나사 플러그 게이지 | 미터 보통 나사 | 30 | 3.5 | 60 | 29.05 | - | - | 27.7267 | 310 | 294 | 5 | 11 | - | 16
| M33×3.5 | D' | D2min | M | 33 | 3.5 | WP | 3급 | 공작용 정지 나사 플러그 게이지 | 미터 보통 나사 | 33 | 3.5 | 60 | 32.05 | - | - | 30.7267 | 310 | 294 | 5 | 11 | - | 16
| M36×4 | D' | D2min | M | 36 | 4 | WP | 3급 | 공작용 정지 나사 플러그 게이지 | 미터 보통 나사 | 36 | 4 | 60 | 34.9 | - | - | 33.4019 | 340 | 324 | 5 | 11 | - | 16
| M39×4 | D' | D2min | M | 39 | 4 | WP | 3급 | 공작용 정지 나사 플러그 게이지 | 미터 보통 나사 | 39 | 4 | 60 | 37.9 | - | - | 36.4019 | 340 | 324 | 5 | 11 | - | 16
| M42×4.5 | D' | D2min | M | 42 | 4.5 | WP | 3급 | 공작용 정지 나사 플러그 게이지 | 미터 보통 나사 | 42 | 4.5 | 60 | 40.74 | - | - | 39.0772 | 360 | 344 | 5 | 10 | - | 16
| M45×4.5 | D' | D2min | M | 45 | 4.5 | WP | 3급 | 공작용 정지 나사 플러그 게이지 | 미터 보통 나사 | 45 | 4.5 | 60 | 43.74 | - | - | 42.0772 | 360 | 344 | 5 | 10 | - | 16
| M48×5 | D' | D2min | M | 48 | 5 | WP | 3급 | 공작용 정지 나사 플러그 게이지 | 미터 보통 나사 | 48 | 5 | 60 | 46.58 | - | - | 44.7524 | 380 | 364 | 5 | 10 | - | 16
| M52×5 | D' | D2min | M | 52 | 5 | WP | 3급 | 공작용 정지 나사 플러그 게이지 | 미터 보통 나사 | 52 | 5 | 60 | 51.34 | - | - | 48.7524 | 425 | 409 | 5 | 10 | - | 16
| M56×5.5 | D' | D2min | M | 56 | 5.5 | WP | 3급 | 공작용 정지 나사 플러그 게이지 | 미터 보통 나사 | 56 | 5.5 | 60 | 55.26 | - | - | 52.4276 | 450 | 432 | 5 | 9 | - | 18
| M60×5.5 | D' | D2min | M | 60 | 5.5 | WP | 3급 | 공작용 정지 나사 플러그 게이지 | 미터 보통 나사 | 60 | 5.5 | 60 | 59.26 | - | - | 56.4276 | 450 | 432 | 5 | 9 | - | 18
| M64×6 | D' | D2min | M | 64 | 6 | WP | 3급 | 공작용 정지 나사 플러그 게이지 | 미터 보통 나사 | 64 | 6 | 60 | 63.18 | - | - | 60.1029 | 475 | 457 | 5 | 9 | - | 18
| M68×6 | D' | D2min | M | 68 | 6 | WP | 3급 | 공작용 정지 나사 플러그 게이지 | 미터 보통 나사 | 68 | 6 | 60 | 67.18 | - | - | 64.1029 | 475 | 457 | 5 | 9 | - | 18
| M1.2×0.25 | D' | D2min | M | 1.2 | 0.25 | IP | 1급 | 검사용 정지 나사 플러그 게이지 | 미터 보통 나사 | 1.2 | 0.25 | 60 | 1.15 | - | - | 1.0376 | 41 | 35 | 4 | 78 | - | 6
| M1.4×0.3 | D' | D2min | M | 1.4 | 0.3 | IP | 1급 | 검사용 정지 나사 플러그 게이지 | 미터 보통 나사 | 1.4 | 0.3 | 60 | 1.33 | - | - | 1.2051 | 41 | 35 | 4 | 66 | - | 6
| M1.6×0.35 | D' | D2min | M | 1.6 | 0.35 | IP | 1급 | 검사용 정지 나사 플러그 게이지 | 미터 보통 나사 | 1.6 | 0.35 | 60 | 1.59 | - | - | 1.3727 | 73 | 67 | 4 | 57 | - | 6
| M1.8×0.35 | D' | D2min | M | 1.8 | 0.35 | IP | 1급 | 검사용 정지 나사 플러그 게이지 | 미터 보통 나사 | 1.8 | 0.35 | 60 | 1.79 | - | - | 1.5727 | 73 | 67 | 4 | 57 | - | 6
| M2×0.4 | D' | D2min | M | 2 | 0.4 | IP | 1급 | 검사용 정지 나사 플러그 게이지 | 미터 보통 나사 | 2 | 0.4 | 60 | 1.9 | - | - | 1.7402 | 46 | 40 | 4 | 51 | - | 6
| M2.2×0.45 | D' | D2min | M | 2.2 | 0.45 | IP | 1급 | 검사용 정지 나사 플러그 게이지 | 미터 보통 나사 | 2.2 | 0.45 | 60 | 2.18 | - | - | 1.9077 | 81 | 75 | 4 | 46 | - | 6
| M2.5×0.45 | D' | D2min | M | 2.5 | 0.45 | IP | 1급 | 검사용 정지 나사 플러그 게이지 | 미터 보통 나사 | 2.5 | 0.45 | 60 | 2.48 | - | - | 2.2077 | 81 | 75 | 4 | 46 | - | 6
| M3×0.5 | D' | D2min | M | 3 | 0.5 | IP | 1급 | 검사용 정지 나사 플러그 게이지 | 미터 보통 나사 | 3 | 0.5 | 60 | 2.97 | - | - | 2.6752 | 86 | 80 | 4 | 42 | - | 6
| M3.5×0.6 | D' | D2min | M | 3.5 | 0.6 | IP | 1급 | 검사용 정지 나사 플러그 게이지 | 미터 보통 나사 | 3.5 | 0.6 | 60 | 3.33 | - | - | 3.1103 | 56 | 50 | 4 | 36 | - | 6
| M4×0.7 | D' | D2min | M | 4 | 0.7 | IP | 1급 | 검사용 정지 나사 플러그 게이지 | 미터 보통 나사 | 4 | 0.7 | 60 | 3.94 | - | - | 3.5453 | 101 | 95 | 4 | 32 | - | 6
| M4.5×0.75 | D' | D2min | M | 4.5 | 0.75 | IP | 1급 | 검사용 정지 나사 플러그 게이지 | 미터 보통 나사 | 4.5 | 0.75 | 60 | 4.29 | - | - | 4.0129 | 66 | 60 | 4 | 30 | - | 6
| M5×0.8 | D' | D2min | M | 5 | 0.8 | IP | 1급 | 검사용 정지 나사 플러그 게이지 | 미터 보통 나사 | 5 | 0.8 | 60 | 4.93 | - | - | 4.4804 | 106 | 100 | 4 | 29 | - | 6
| M6×1 | D' | D2min | M | 6 | 1 | IP | 1급 | 검사용 정지 나사 플러그 게이지 | 미터 보통 나사 | 6 | 1 | 60 | 5.71 | - | - | 5.3505 | 76 | 70 | 4 | 24 | - | 6
| M7×1 | D' | D2min | M | 7 | 1 | IP | 1급 | 검사용 정지 나사 플러그 게이지 | 미터 보통 나사 | 7 | 1 | 60 | 6.71 | - | - | 6.3505 | 76 | 70 | 4 | 24 | - | 6
| M8×1.25 | D' | D2min | M | 8 | 1.25 | IP | 1급 | 검사용 정지 나사 플러그 게이지 | 미터 보통 나사 | 8 | 1.25 | 60 | 7.63 | - | - | 7.1881 | 86 | 80 | 4 | 20 | - | 6
| M9×1.25 | D' | D2min | M | 9 | 1.25 | IP | 1급 | 검사용 정지 나사 플러그 게이지 | 미터 보통 나사 | 9 | 1.25 | 60 | 8.63 | - | - | 8.1881 | 86 | 80 | 4 | 20 | - | 6
| M10×1.5 | D' | D2min | M | 10 | 1.5 | IP | 1급 | 검사용 정지 나사 플러그 게이지 | 미터 보통 나사 | 10 | 1.5 | 60 | 9.54 | - | - | 9.0257 | 86 | 80 | 4 | 18 | - | 6
| M11×1.5 | D' | D2min | M | 11 | 1.5 | IP | 1급 | 검사용 정지 나사 플러그 게이지 | 미터 보통 나사 | 11 | 1.5 | 60 | 10.82 | - | - | 10.0257 | 146 | 140 | 4 | 18 | - | 6
| M12×1.75 | D' | D2min | M | 12 | 1.75 | IP | 1급 | 검사용 정지 나사 플러그 게이지 | 미터 보통 나사 | 12 | 1.75 | 60 | 11.46 | - | - | 10.8633 | 96 | 90 | 4 | 16 | - | 6
| M14×2 | D' | D2min | M | 14 | 2 | IP | 1급 | 검사용 정지 나사 플러그 게이지 | 미터 보통 나사 | 14 | 2 | 60 | 13.38 | - | - | 12.701 | 106 | 100 | 4 | 15 | - | 6
| M16×2 | D' | D2min | M | 16 | 2 | IP | 1급 | 검사용 정지 나사 플러그 게이지 | 미터 보통 나사 | 16 | 2 | 60 | 15.38 | - | - | 14.701 | 106 | 100 | 4 | 15 | - | 6
| M18×2.5 | D' | D2min | M | 18 | 2.5 | IP | 1급 | 검사용 정지 나사 플러그 게이지 | 미터 보통 나사 | 18 | 2.5 | 60 | 17.21 | - | - | 16.3762 | 118 | 110 | 5 | 13 | - | 8
| M20×2.5 | D' | D2min | M | 20 | 2.5 | IP | 1급 | 검사용 정지 나사 플러그 게이지 | 미터 보통 나사 | 20 | 2.5 | 60 | 19.21 | - | - | 18.3762 | 118 | 110 | 5 | 13 | - | 8
| M22×2.5 | D' | D2min | M | 22 | 2.5 | IP | 1급 | 검사용 정지 나사 플러그 게이지 | 미터 보통 나사 | 22 | 2.5 | 60 | 21.21 | - | - | 20.3762 | 118 | 110 | 5 | 13 | - | 8
| M24×3 | D' | D2min | M | 24 | 3 | IP | 1급 | 검사용 정지 나사 플러그 게이지 | 미터 보통 나사 | 24 | 3 | 60 | 23.04 | - | - | 22.0514 | 128 | 120 | 5 | 12 | - | 8
| M27×3 | D' | D2min | M | 27 | 3 | IP | 1급 | 검사용 정지 나사 플러그 게이지 | 미터 보통 나사 | 27 | 3 | 60 | 26.04 | - | - | 25.0514 | 128 | 120 | 5 | 12 | - | 8
| M30×3.5 | D' | D2min | M | 30 | 3.5 | IP | 1급 | 검사용 정지 나사 플러그 게이지 | 미터 보통 나사 | 30 | 3.5 | 60 | 28.87 | - | - | 27.7267 | 138 | 130 | 5 | 11 | - | 8
| M33×3.5 | D' | D2min | M | 33 | 3.5 | IP | 1급 | 검사용 정지 나사 플러그 게이지 | 미터 보통 나사 | 33 | 3.5 | 60 | 31.87 | - | - | 30.7267 | 138 | 130 | 5 | 11 | - | 8
| M36×4 | D' | D2min | M | 36 | 4 | IP | 1급 | 검사용 정지 나사 플러그 게이지 | 미터 보통 나사 | 36 | 4 | 60 | 34.69 | - | - | 33.4019 | 138 | 130 | 5 | 11 | - | 8
| M39×4 | D' | D2min | M | 39 | 4 | IP | 1급 | 검사용 정지 나사 플러그 게이지 | 미터 보통 나사 | 39 | 4 | 60 | 37.69 | - | - | 36.4019 | 138 | 130 | 5 | 11 | - | 8
| M42×4.5 | D' | D2min | M | 42 | 4.5 | IP | 1급 | 검사용 정지 나사 플러그 게이지 | 미터 보통 나사 | 42 | 4.5 | 60 | 40.52 | - | - | 39.0772 | 148 | 140 | 5 | 10 | - | 8
| M45×4.5 | D' | D2min | M | 45 | 4.5 | IP | 1급 | 검사용 정지 나사 플러그 게이지 | 미터 보통 나사 | 45 | 4.5 | 60 | 43.52 | - | - | 42.0772 | 148 | 140 | 5 | 10 | - | 8
| M48×5 | D' | D2min | M | 48 | 5 | IP | 1급 | 검사용 정지 나사 플러그 게이지 | 미터 보통 나사 | 48 | 5 | 60 | 46.35 | - | - | 44.7524 | 158 | 150 | 5 | 10 | - | 8
| M52×5 | D' | D2min | M | 52 | 5 | IP | 1급 | 검사용 정지 나사 플러그 게이지 | 미터 보통 나사 | 52 | 5 | 60 | 51.18 | - | - | 48.7524 | 273 | 265 | 5 | 10 | - | 8
| M56×5.5 | D' | D2min | M | 56 | 5.5 | IP | 1급 | 검사용 정지 나사 플러그 게이지 | 미터 보통 나사 | 56 | 5.5 | 60 | 55.09 | - | - | 52.4276 | 290 | 280 | 5 | 9 | - | 10
| M60×5.5 | D' | D2min | M | 60 | 5.5 | IP | 1급 | 검사용 정지 나사 플러그 게이지 | 미터 보통 나사 | 60 | 5.5 | 60 | 59.09 | - | - | 56.4276 | 290 | 280 | 5 | 9 | - | 10
| M64×6 | D' | D2min | M | 64 | 6 | IP | 1급 | 검사용 정지 나사 플러그 게이지 | 미터 보통 나사 | 64 | 6 | 60 | 63 | - | - | 60.1029 | 310 | 300 | 5 | 9 | - | 10
| M68×6 | D' | D2min | M | 68 | 6 | IP | 1급 | 검사용 정지 나사 플러그 게이지 | 미터 보통 나사 | 68 | 6 | 60 | 67 | - | - | 64.1029 | 310 | 300 | 5 | 9 | - | 10
| M1.2×0.25 | D' | D2min | M | 1.2 | 0.25 | IP | 2급 | 검사용 정지 나사 플러그 게이지 | 미터 보통 나사 | 1.2 | 0.25 | 60 | 1.17 | - | - | 1.0376 | 68 | 60 | 4 | 78 | - | 8
| M1.4×0.3 | D' | D2min | M | 1.4 | 0.3 | IP | 2급 | 검사용 정지 나사 플러그 게이지 | 미터 보통 나사 | 1.4 | 0.3 | 60 | 1.36 | - | - | 1.2051 | 68 | 60 | 4 | 66 | - | 8
| M1.6×0.35 | D' | D2min | M | 1.6 | 0.35 | IP | 2급 | 검사용 정지 나사 플러그 게이지 | 미터 보통 나사 | 1.6 | 0.35 | 60 | 1.6 | - | - | 1.3727 | 93 | 85 | 4 | 57 | - | 8
| M1.7×0.35 | D' | D2min | M | 1.7 | 0.35 | IP | 2급 | 검사용 정지 나사 플러그 게이지 | 미터 보통 나사 | 1.7 | 0.35 | 60 | 1.64 | - | - | 1.4727 | 78 | 70 | 4 | 57 | - | 8
| M1.8×0.35 | D' | D2min | M | 1.8 | 0.35 | IP | 2급 | 검사용 정지 나사 플러그 게이지 | 미터 보통 나사 | 1.8 | 0.35 | 60 | 1.8 | - | - | 1.5727 | 93 | 85 | 4 | 57 | - | 8
| M2×0.4 | D' | D2min | M | 2 | 0.4 | IP | 2급 | 검사용 정지 나사 플러그 게이지 | 미터 보통 나사 | 2 | 0.4 | 60 | 1.93 | - | - | 1.7402 | 78 | 70 | 4 | 51 | - | 8
| M2.2×0.45 | D' | D2min | M | 2.2 | 0.45 | IP | 2급 | 검사용 정지 나사 플러그 게이지 | 미터 보통 나사 | 2.2 | 0.45 | 60 | 2.2 | - | - | 1.9077 | 103 | 95 | 4 | 46 | - | 8
| M2.3×0.4 | D' | D2min | M | 2.3 | 0.4 | IP | 2급 | 검사용 정지 나사 플러그 게이지 | 미터 보통 나사 | 2.3 | 0.4 | 60 | 2.23 | - | - | 2.0402 | 78 | 70 | 4 | 51 | - | 8
| M2.5×0.45 | D' | D2min | M | 2.5 | 0.45 | IP | 2급 | 검사용 정지 나사 플러그 게이지 | 미터 보통 나사 | 2.5 | 0.45 | 60 | 2.5 | - | - | 2.2077 | 103 | 95 | 4 | 46 | - | 8
| M2.6×0.45 | D' | D2min | M | 2.6 | 0.45 | IP | 2급 | 검사용 정지 나사 플러그 게이지 | 미터 보통 나사 | 2.6 | 0.45 | 60 | 2.52 | - | - | 2.3077 | 88 | 80 | 4 | 46 | - | 8
| M3×0.5 | D' | D2min | M | 3 | 0.5 | IP | 2급 | 검사용 정지 나사 플러그 게이지 | 미터 보통 나사 | 3 | 0.5 | 60 | 2.99 | - | - | 2.6752 | 108 | 100 | 4 | 42 | - | 8
| M3.5×0.6 | D' | D2min | M | 3.5 | 0.6 | IP | 2급 | 검사용 정지 나사 플러그 게이지 | 미터 보통 나사 | 3.5 | 0.6 | 60 | 3.37 | - | - | 3.1103 | 98 | 90 | 4 | 36 | - | 8
| M4×0.7 | D' | D2min | M | 4 | 0.7 | IP | 2급 | 검사용 정지 나사 플러그 게이지 | 미터 보통 나사 | 4 | 0.7 | 60 | 3.97 | - | - | 3.5453 | 126 | 118 | 4 | 32 | - | 8
| M4.5×0.75 | D' | D2min | M | 4.5 | 0.75 | IP | 2급 | 검사용 정지 나사 플러그 게이지 | 미터 보통 나사 | 4.5 | 0.75 | 60 | 4.33 | - | - | 4.0129 | 108 | 100 | 4 | 30 | - | 8
| M5×0.8 | D' | D2min | M | 5 | 0.8 | IP | 2급 | 검사용 정지 나사 플러그 게이지 | 미터 보통 나사 | 5 | 0.8 | 60 | 4.95 | - | - | 4.4804 | 133 | 125 | 4 | 29 | - | 8
| M6×1 | D' | D2min | M | 6 | 1 | IP | 2급 | 검사용 정지 나사 플러그 게이지 | 미터 보통 나사 | 6 | 1 | 60 | 5.76 | - | - | 5.3505 | 128 | 120 | 4 | 24 | - | 8
| M7×1 | D' | D2min | M | 7 | 1 | IP | 2급 | 검사용 정지 나사 플러그 게이지 | 미터 보통 나사 | 7 | 1 | 60 | 6.76 | - | - | 6.3505 | 128 | 120 | 4 | 24 | - | 8
| M8×1.25 | D' | D2min | M | 8 | 1.25 | IP | 2급 | 검사용 정지 나사 플러그 게이지 | 미터 보통 나사 | 8 | 1.25 | 60 | 7.68 | - | - | 7.1881 | 138 | 130 | 4 | 20 | - | 8
| M9×1.25 | D' | D2min | M | 9 | 1.25 | IP | 2급 | 검사용 정지 나사 플러그 게이지 | 미터 보통 나사 | 9 | 1.25 | 60 | 8.68 | - | - | 8.1881 | 138 | 130 | 4 | 20 | - | 8
| M10×1.5 | D' | D2min | M | 10 | 1.5 | IP | 2급 | 검사용 정지 나사 플러그 게이지 | 미터 보통 나사 | 10 | 1.5 | 60 | 9.6 | - | - | 9.0257 | 148 | 140 | 4 | 18 | - | 8
| M11×1.5 | D' | D2min | M | 11 | 1.5 | IP | 2급 | 검사용 정지 나사 플러그 게이지 | 미터 보통 나사 | 11 | 1.5 | 60 | 10.86 | - | - | 10.0257 | 188 | 180 | 4 | 18 | - | 8
| M12×1.75 | D' | D2min | M | 12 | 1.75 | IP | 2급 | 검사용 정지 나사 플러그 게이지 | 미터 보통 나사 | 12 | 1.75 | 60 | 11.53 | - | - | 10.8633 | 168 | 160 | 4 | 16 | - | 8
| M14×2 | D' | D2min | M | 14 | 2 | IP | 2급 | 검사용 정지 나사 플러그 게이지 | 미터 보통 나사 | 14 | 2 | 60 | 13.45 | - | - | 12.701 | 178 | 170 | 4 | 15 | - | 8
| M16×2 | D' | D2min | M | 16 | 2 | IP | 2급 | 검사용 정지 나사 플러그 게이지 | 미터 보통 나사 | 16 | 2 | 60 | 15.45 | - | - | 14.701 | 178 | 170 | 4 | 15 | - | 8
| M18×2.5 | D' | D2min | M | 18 | 2.5 | IP | 2급 | 검사용 정지 나사 플러그 게이지 | 미터 보통 나사 | 18 | 2.5 | 60 | 17.29 | - | - | 16.3762 | 200 | 190 | 5 | 13 | - | 10
| M20×2.5 | D' | D2min | M | 20 | 2.5 | IP | 2급 | 검사용 정지 나사 플러그 게이지 | 미터 보통 나사 | 20 | 2.5 | 60 | 19.29 | - | - | 18.3762 | 200 | 190 | 5 | 13 | - | 10
| M22×2.5 | D' | D2min | M | 22 | 2.5 | IP | 2급 | 검사용 정지 나사 플러그 게이지 | 미터 보통 나사 | 22 | 2.5 | 60 | 21.29 | - | - | 20.3762 | 200 | 190 | 5 | 13 | - | 10
| M24×3 | D' | D2min | M | 24 | 3 | IP | 2급 | 검사용 정지 나사 플러그 게이지 | 미터 보통 나사 | 24 | 3 | 60 | 23.12 | - | - | 22.0514 | 210 | 200 | 5 | 12 | - | 10
| M27×3 | D' | D2min | M | 27 | 3 | IP | 2급 | 검사용 정지 나사 플러그 게이지 | 미터 보통 나사 | 27 | 3 | 60 | 26.12 | - | - | 25.0514 | 210 | 200 | 5 | 12 | - | 10
| M30×3.5 | D' | D2min | M | 30 | 3.5 | IP | 2급 | 검사용 정지 나사 플러그 게이지 | 미터 보통 나사 | 30 | 3.5 | 60 | 28.96 | - | - | 27.7267 | 230 | 220 | 5 | 11 | - | 10
| M33×3.5 | D' | D2min | M | 33 | 3.5 | IP | 2급 | 검사용 정지 나사 플러그 게이지 | 미터 보통 나사 | 33 | 3.5 | 60 | 31.96 | - | - | 30.7267 | 230 | 220 | 5 | 11 | - | 10
| M36×4 | D' | D2min | M | 36 | 4 | IP | 2급 | 검사용 정지 나사 플러그 게이지 | 미터 보통 나사 | 36 | 4 | 60 | 34.79 | - | - | 33.4019 | 240 | 230 | 5 | 11 | - | 10
| M39×4 | D' | D2min | M | 39 | 4 | IP | 2급 | 검사용 정지 나사 플러그 게이지 | 미터 보통 나사 | 39 | 4 | 60 | 67.79 | - | - | 36.4019 | 240 | 230 | 5 | 11 | - | 10
| M42×4.5 | D' | D2min | M | 42 | 4.5 | IP | 2급 | 검사용 정지 나사 플러그 게이지 | 미터 보통 나사 | 42 | 4.5 | 60 | 40.63 | - | - | 39.0772 | 260 | 250 | 5 | 10 | - | 10
| M45×4.5 | D' | D2min | M | 45 | 4.5 | IP | 2급 | 검사용 정지 나사 플러그 게이지 | 미터 보통 나사 | 45 | 4.5 | 60 | 43.63 | - | - | 42.0772 | 260 | 250 | 5 | 10 | - | 10
| M48×5 | D' | D2min | M | 48 | 5 | IP | 2급 | 검사용 정지 나사 플러그 게이지 | 미터 보통 나사 | 48 | 5 | 60 | 46.46 | - | - | 44.7524 | 270 | 260 | 5 | 10 | - | 10
| M52×5 | D' | D2min | M | 52 | 5 | IP | 2급 | 검사용 정지 나사 플러그 게이지 | 미터 보통 나사 | 52 | 5 | 60 | 51.25 | - | - | 48.7524 | 345 | 335 | 5 | 10 | - | 10
| M56×5.5 | D' | D2min | M | 56 | 5.5 | IP | 2급 | 검사용 정지 나사 플러그 게이지 | 미터 보통 나사 | 56 | 5.5 | 60 | 55.16 | - | - | 52.4276 | 367 | 355 | 5 | 9 | - | 12
| M60×5.5 | D' | D2min | M | 60 | 5.5 | IP | 2급 | 검사용 정지 나사 플러그 게이지 | 미터 보통 나사 | 60 | 5.5 | 60 | 59.16 | - | - | 56.4276 | 367 | 355 | 5 | 9 | - | 12
| M64×6 | D' | D2min | M | 64 | 6 | IP | 2급 | 검사용 정지 나사 플러그 게이지 | 미터 보통 나사 | 64 | 6 | 60 | 63.08 | - | - | 60.1029 | 387 | 375 | 5 | 9 | - | 12
| M68×6 | D' | D2min | M | 68 | 6 | IP | 2급 | 검사용 정지 나사 플러그 게이지 | 미터 보통 나사 | 68 | 6 | 60 | 67.08 | - | - | 64.1029 | 387 | 375 | 5 | 9 | - | 12
| M3×0.5 | D' | D2min | M | 3 | 0.5 | IP | 3급 | 검사용 정지 나사 플러그 게이지 | 미터 보통 나사 | 3 | 0.5 | 60 | 2.99 | - | - | 2.6752 | 137 | 125 | 4 | 42 | - | 12
| M3.5×0.6 | D' | D2min | M | 3.5 | 0.6 | IP | 3급 | 검사용 정지 나사 플러그 게이지 | 미터 보통 나사 | 3.5 | 0.6 | 60 | 3.41 | - | - | 3.1103 | 142 | 130 | 4 | 36 | - | 12
| M4×0.7 | D' | D2min | M | 4 | 0.7 | IP | 3급 | 검사용 정지 나사 플러그 게이지 | 미터 보통 나사 | 4 | 0.7 | 60 | 3.98 | - | - | 3.5453 | 162 | 150 | 4 | 32 | - | 12
| M4.5×0.75 | D' | D2min | M | 4.5 | 0.75 | IP | 3급 | 검사용 정지 나사 플러그 게이지 | 미터 보통 나사 | 4.5 | 0.75 | 60 | 4.38 | - | - | 4.0129 | 162 | 150 | 4 | 30 | - | 12
| M5×0.8 | D' | D2min | M | 5 | 0.8 | IP | 3급 | 검사용 정지 나사 플러그 게이지 | 미터 보통 나사 | 5 | 0.8 | 60 | 4.98 | - | - | 4.4804 | 172 | 160 | 4 | 29 | - | 12
| M6×1 | D' | D2min | M | 6 | 1 | IP | 3급 | 검사용 정지 나사 플러그 게이지 | 미터 보통 나사 | 6 | 1 | 60 | 5.81 | - | - | 5.3505 | 182 | 170 | 4 | 24 | - | 12
| M7×1 | D' | D2min | M | 7 | 1 | IP | 3급 | 검사용 정지 나사 플러그 게이지 | 미터 보통 나사 | 7 | 1 | 60 | 6.81 | - | - | 6.3505 | 182 | 170 | 4 | 24 | - | 12
| M8×1.25 | D' | D2min | M | 8 | 1.25 | IP | 3급 | 검사용 정지 나사 플러그 게이지 | 미터 보통 나사 | 8 | 1.25 | 60 | 7.74 | - | - | 7.1881 | 202 | 190 | 4 | 20 | - | 12
| M9×1.25 | D' | D2min | M | 9 | 1.25 | IP | 3급 | 검사용 정지 나사 플러그 게이지 | 미터 보통 나사 | 9 | 1.25 | 60 | 8.74 | - | - | 8.1881 | 202 | 190 | 4 | 20 | - | 12
| M10×1.5 | D' | D2min | M | 10 | 1.5 | IP | 3급 | 검사용 정지 나사 플러그 게이지 | 미터 보통 나사 | 10 | 1.5 | 60 | 9.67 | - | - | 9.0257 | 222 | 210 | 4 | 18 | - | 12
| M11×1.5 | D' | D2min | M | 11 | 1.5 | IP | 3급 | 검사용 정지 나사 플러그 게이지 | 미터 보통 나사 | 11 | 1.5 | 60 | 10.9 | - | - | 10.0257 | 236 | 224 | 4 | 18 | - | 12
| M12×1.75 | D' | D2min | M | 12 | 1.75 | IP | 3급 | 검사용 정지 나사 플러그 게이지 | 미터 보통 나사 | 12 | 1.75 | 60 | 11.59 | - | - | 10.8633 | 232 | 220 | 4 | 16 | - | 12
| M14×2 | D' | D2min | M | 14 | 2 | IP | 3급 | 검사용 정지 나사 플러그 게이지 | 미터 보통 나사 | 14 | 2 | 60 | 13.52 | - | - | 12.701 | 252 | 240 | 4 | 15 | - | 12
| M16×2 | D' | D2min | M | 16 | 2 | IP | 3급 | 검사용 정지 나사 플러그 게이지 | 미터 보통 나사 | 16 | 2 | 60 | 15.52 | - | - | 14.701 | 252 | 240 | 4 | 15 | - | 12
| M18×2.5 | D' | D2min | M | 18 | 2.5 | IP | 3급 | 검사용 정지 나사 플러그 게이지 | 미터 보통 나사 | 18 | 2.5 | 60 | 17.37 | - | - | 16.3762 | 286 | 270 | 5 | 13 | - | 16
| M20×2.5 | D' | D2min | M | 20 | 2.5 | IP | 3급 | 검사용 정지 나사 플러그 게이지 | 미터 보통 나사 | 20 | 2.5 | 60 | 19.37 | - | - | 18.3762 | 286 | 270 | 5 | 13 | - | 16
| M22×2.5 | D' | D2min | M | 22 | 2.5 | IP | 3급 | 검사용 정지 나사 플러그 게이지 | 미터 보통 나사 | 22 | 2.5 | 60 | 21.37 | - | - | 20.3762 | 286 | 270 | 5 | 13 | - | 16
| M24×3 | D' | D2min | M | 24 | 3 | IP | 3급 | 검사용 정지 나사 플러그 게이지 | 미터 보통 나사 | 24 | 3 | 60 | 23.2 | - | - | 22.0514 | 296 | 280 | 5 | 12 | - | 16
| M27×3 | D' | D2min | M | 27 | 3 | IP | 3급 | 검사용 정지 나사 플러그 게이지 | 미터 보통 나사 | 27 | 3 | 60 | 26.2 | - | - | 25.0514 | 296 | 280 | 5 | 12 | - | 16
| M30×3.5 | D' | D2min | M | 30 | 3.5 | IP | 3급 | 검사용 정지 나사 플러그 게이지 | 미터 보통 나사 | 30 | 3.5 | 60 | 29.05 | - | - | 27.7267 | 326 | 310 | 5 | 11 | - | 16
| M33×3.5 | D' | D2min | M | 33 | 3.5 | IP | 3급 | 검사용 정지 나사 플러그 게이지 | 미터 보통 나사 | 33 | 3.5 | 60 | 32.05 | - | - | 30.7267 | 326 | 310 | 5 | 11 | - | 16
| M36×4 | D' | D2min | M | 36 | 4 | IP | 3급 | 검사용 정지 나사 플러그 게이지 | 미터 보통 나사 | 36 | 4 | 60 | 34.9 | - | - | 33.4019 | 356 | 340 | 5 | 11 | - | 16
| M39×4 | D' | D2min | M | 39 | 4 | IP | 3급 | 검사용 정지 나사 플러그 게이지 | 미터 보통 나사 | 39 | 4 | 60 | 37.9 | - | - | 36.4019 | 356 | 340 | 5 | 11 | - | 16
| M42×4.5 | D' | D2min | M | 42 | 4.5 | IP | 3급 | 검사용 정지 나사 플러그 게이지 | 미터 보통 나사 | 42 | 4.5 | 60 | 40.74 | - | - | 39.0772 | 376 | 360 | 5 | 10 | - | 16
| M45×4.5 | D' | D2min | M | 45 | 4.5 | IP | 3급 | 검사용 정지 나사 플러그 게이지 | 미터 보통 나사 | 45 | 4.5 | 60 | 43.74 | - | - | 42.0772 | 376 | 360 | 5 | 10 | - | 16
| M48×5 | D' | D2min | M | 48 | 5 | IP | 3급 | 검사용 정지 나사 플러그 게이지 | 미터 보통 나사 | 48 | 5 | 60 | 46.58 | - | - | 44.7524 | 396 | 380 | 5 | 10 | - | 16
| M52×5 | D' | D2min | M | 52 | 5 | IP | 3급 | 검사용 정지 나사 플러그 게이지 | 미터 보통 나사 | 52 | 5 | 60 | 51.34 | - | - | 48.7524 | 441 | 425 | 5 | 10 | - | 16
| M56×5.5 | D' | D2min | M | 56 | 5.5 | IP | 3급 | 검사용 정지 나사 플러그 게이지 | 미터 보통 나사 | 56 | 5.5 | 60 | 55.26 | - | - | 52.4276 | 468 | 450 | 5 | 9 | - | 18
| M60×5.5 | D' | D2min | M | 60 | 5.5 | IP | 3급 | 검사용 정지 나사 플러그 게이지 | 미터 보통 나사 | 60 | 5.5 | 60 | 59.26 | - | - | 56.4276 | 468 | 450 | 5 | 9 | - | 18
| M64×6 | D' | D2min | M | 64 | 6 | IP | 3급 | 검사용 정지 나사 플러그 게이지 | 미터 보통 나사 | 64 | 6 | 60 | 63.18 | - | - | 60.1029 | 493 | 475 | 5 | 9 | - | 18
| M68×6 | D' | D2min | M | 68 | 6 | IP | 3급 | 검사용 정지 나사 플러그 게이지 | 미터 보통 나사 | 68 | 6 | 60 | 67.18 | - | - | 64.1029 | 493 | 475 | 5 | 9 | - | 18

## 미터가는나사
KS B 5222:2009 미터 가는 나사용 한계 게이지 | [23 empty] | KS B 0214:2017, 미터 가는 나사의 허용한계 치수 및 공차
표 9 - 통과나사 플러그게이지(GP)의 모양, 치수, 허용차 및 공차 | [23 empty] | ※ 암나사용
표 10 - 정지나사 플러그게이지(NP)의 모양, 치수, 허용차 및 공차 | [23 empty] | 표 2, 부표 3, 부표 5, 부속서 1 부표 1, 부표 3, 부표 5, 부속서 1 표 1.
부속서 A 표 A.8 - 통과나사 플러그게이지(공작·검사 공용)(GP)의 모양, 치수, 허용차 및 공차
부속서 A 표 A.9 - 공작용 정지나사 플러그게이지(WP)의 모양, 치수, 허용차 및 공차
부속서 A 표 A.10 - 검사용 정지나사 플러그게이지(IP)의 모양, 치수, 허용차 및 공차
※ 미터 가는 나사
| 호칭 | 참조 |  | 구분 | 치수 | 피치 | 기호 | 등급 | 게이지 종류 | 나사 종류 | 바깥지름 | 피치 | 산각 | 바깥지름 (D) 허용차 |  |  | 유효지름(d2) 허용차 |  |  | 허용차 |  |  |  |  | 호칭 | 기호 | 바깥 지름 | 피치 | 산각 | 등급 | 기초가되는 치수허용차 | 유효지름 |  |  | 안지름 |  |  | 기준치수 | 호칭지름
|  | D | d2 | [7 empty] | D | P | A | 기준치수 | 위 | 아래 | 기준치수 | 위 | 아래 | 피치 | 반각 | [5 empty] | D | P | A |  | EI | D2max | D2min | TD2 | D1max | D1min | TD1 | D' | 이하
[11 empty] | mm | mm | ˚ | mm | μm | μm | mm | μm | μm | μm | ´ | [5 empty] | mm | mm | ˚ |  | mm | mm | mm | mm | mm | mm | mm | mm | mm
| M1×0.2 | D | D2min | M | 1 | 0.2 | GP | 4H | 통과 나사 플러그 게이지 | 미터 가는 나사 | 1 | 0.2 | 60 | 1 | 6 | -6 | 0.8701 | 3 | -3 | 5 | 60 | 12 | 6 |  | M1×0.2 | M | 1 | 0.2 | 60 | 4H | 0 | 0.9101 | 0.8701 | 0.04 | 0.8215 | 0.7835 | 0.038 | 0.953 | 1.4
| M1.1×0.2 | D | D2min | M | 1.1 | 0.2 | GP | 4H | 통과 나사 플러그 게이지 | 미터 가는 나사 | 1.1 | 0.2 | 60 | 1.1 | 6 | -6 | 0.9701 | 3 | -3 | 5 | 60 | 12 | 6 |  | M1.1×0.2 | M | 1.1 | 0.2 | 60 | 4H | 0 | 1.0101 | 0.9701 | 0.04 | 0.9215 | 0.8835 | 0.038 | 1.053 | 1.4
| M1.2×0.2 | D | D2min | M | 1.2 | 0.2 | GP | 4H | 통과 나사 플러그 게이지 | 미터 가는 나사 | 1.2 | 0.2 | 60 | 1.2 | 6 | -6 | 1.0701 | 3 | -3 | 5 | 60 | 12 | 6 |  | M1.2×0.2 | M | 1.2 | 0.2 | 60 | 4H | 0 | 1.1101 | 1.0701 | 0.04 | 1.0215 | 0.9835 | 0.038 | 1.153 | 1.4
| M1.4×0.2 | D | D2min | M | 1.4 | 0.2 | GP | 4H | 통과 나사 플러그 게이지 | 미터 가는 나사 | 1.4 | 0.2 | 60 | 1.4 | 6 | -6 | 1.2701 | 3 | -3 | 5 | 60 | 12 | 6 |  | M1.4×0.2 | M | 1.4 | 0.2 | 60 | 4H | 0 | 1.3101 | 1.2701 | 0.04 | 1.2215 | 1.1835 | 0.038 | 1.353 | 1.4
| M1.6×0.2 | D | D2min | M | 1.6 | 0.2 | GP | 4H | 통과 나사 플러그 게이지 | 미터 가는 나사 | 1.6 | 0.2 | 60 | 1.6 | 6 | -6 | 1.4701 | 3 | -3 | 5 | 60 | 12 | 6 |  | M1.6×0.2 | M | 1.6 | 0.2 | 60 | 4H | 0 | 1.5121 | 1.4701 | 0.042 | 1.4215 | 1.3835 | 0.038 | 1.555 | 2.8
| M1.8×0.2 | D | D2min | M | 1.8 | 0.2 | GP | 4H | 통과 나사 플러그 게이지 | 미터 가는 나사 | 1.8 | 0.2 | 60 | 1.8 | 6 | -6 | 1.6701 | 3 | -3 | 5 | 60 | 12 | 6 |  | M1.8×0.2 | M | 1.8 | 0.2 | 60 | 4H | 0 | 1.7121 | 1.6701 | 0.042 | 1.6215 | 1.5835 | 0.038 | 1.755 | 2.8
| M2×0.25 | D | D2min | M | 2 | 0.25 | GP | 5H | 통과 나사 플러그 게이지 | 미터 가는 나사 | 2 | 0.25 | 60 | 2 | 8 | -4 | 1.8376 | 5 | -1 | 5 | 48 | 12 | 6 |  | M2×0.25 | M | 2 | 0.25 | 60 | 5H | 0 | 1.8976 | 1.8376 | 0.06 | 1.7854 | 1.7294 | 0.056 | 1.951 | 2.8
| M2.2×0.25 | D | D2min | M | 2.2 | 0.25 | GP | 5H | 통과 나사 플러그 게이지 | 미터 가는 나사 | 2.2 | 0.25 | 60 | 2.2 | 8 | -4 | 2.0376 | 5 | -1 | 5 | 48 | 12 | 6 |  | M2.2×0.25 | M | 2.2 | 0.25 | 60 | 5H | 0 | 2.0976 | 2.0376 | 0.06 | 1.9854 | 1.9294 | 0.056 | 2.151 | 2.8
| M2.5×0.35 | D | D2min | M | 2.5 | 0.35 | GP | 5H | 통과 나사 플러그 게이지 | 미터 가는 나사 | 2.5 | 0.35 | 60 | 2.5 | 8 | -4 | 2.2727 | 5 | -1 | 5 | 35 | 12 | 6 |  | M2.5×0.35 | M | 2.5 | 0.35 | 60 | 5H | 0 | 2.3397 | 2.2727 | 0.067 | 2.2011 | 2.1211 | 0.08 | 2.413 | 2.8
| M3×0.35 | D | D2min | M | 3 | 0.35 | GP | 5H | 통과 나사 플러그 게이지 | 미터 가는 나사 | 3 | 0.35 | 60 | 3 | 8 | -4 | 2.7727 | 5 | -1 | 5 | 35 | 12 | 6 |  | M3×0.35 | M | 3 | 0.35 | 60 | 5H | 0 | 2.8437 | 2.7727 | 0.071 | 2.7011 | 2.6211 | 0.08 | 2.917 | 5.6
| M3.5×0.35 | D | D2min | M | 3.5 | 0.35 | GP | 5H | 통과 나사 플러그 게이지 | 미터 가는 나사 | 3.5 | 0.35 | 60 | 3.5 | 8 | -4 | 3.2727 | 5 | -1 | 5 | 35 | 12 | 6 |  | M3.5×0.35 | M | 3.5 | 0.35 | 60 | 5H | 0 | 3.3437 | 3.2727 | 0.071 | 3.2011 | 3.1211 | 0.08 | 3.417 | 5.6
| M4×0.5 | D | D2min | M | 4 | 0.5 | GP | 5H | 통과 나사 플러그 게이지 | 미터 가는 나사 | 4 | 0.5 | 60 | 4 | 8 | -4 | 3.6752 | 5 | -1 | 5 | 25 | 12 | 6 |  | M4×0.5 | M | 4 | 0.5 | 60 | 5H | 0 | 3.7552 | 3.6752 | 0.08 | 3.5707 | 3.4587 | 0.112 | 3.858 | 5.6
| M4.5×0.5 | D | D2min | M | 4.5 | 0.5 | GP | 5H | 통과 나사 플러그 게이지 | 미터 가는 나사 | 4.5 | 0.5 | 60 | 4.5 | 8 | -4 | 4.1752 | 5 | -1 | 5 | 25 | 12 | 6 |  | M4.5×0.5 | M | 4.5 | 0.5 | 60 | 5H | 0 | 4.2552 | 4.1752 | 0.08 | 4.0707 | 3.9587 | 0.112 | 4.358 | 5.6
| M5×0.5 | D | D2min | M | 5 | 0.5 | GP | 5H | 통과 나사 플러그 게이지 | 미터 가는 나사 | 5 | 0.5 | 60 | 5 | 8 | -4 | 4.6752 | 5 | -1 | 5 | 25 | 12 | 6 |  | M5×0.5 | M | 5 | 0.5 | 60 | 5H | 0 | 4.7552 | 4.6752 | 0.08 | 4.5707 | 4.4587 | 0.112 | 4.858 | 5.6
| M5.5×0.5 | D | D2min | M | 5.5 | 0.5 | GP | 5H | 통과 나사 플러그 게이지 | 미터 가는 나사 | 5.5 | 0.5 | 60 | 5.5 | 8 | -4 | 5.1752 | 5 | -1 | 5 | 25 | 12 | 6 |  | M5.5×0.5 | M | 5.5 | 0.5 | 60 | 5H | 0 | 5.2552 | 5.1752 | 0.08 | 5.0707 | 4.9587 | 0.112 | 5.358 | 5.6
| M6×0.75 | D | D2min | M | 6 | 0.75 | GP | 5H | 통과 나사 플러그 게이지 | 미터 가는 나사 | 6 | 0.75 | 60 | 6 | 14 | -2 | 5.5129 | 10 | 2 | 5 | 17 | 16 | 8 |  | M6×0.75 | M | 6 | 0.75 | 60 | 5H | 0 | 5.6189 | 5.5129 | 0.106 | 5.3381 | 5.1881 | 0.15 | 5.773 | 11.2
| M7×0.75 | D | D2min | M | 7 | 0.75 | GP | 5H | 통과 나사 플러그 게이지 | 미터 가는 나사 | 7 | 0.75 | 60 | 7 | 14 | -2 | 6.5129 | 10 | 2 | 5 | 17 | 16 | 8 |  | M7×0.75 | M | 7 | 0.75 | 60 | 5H | 0 | 6.6189 | 6.5129 | 0.106 | 6.3381 | 6.1881 | 0.15 | 6.773 | 11.2
| M8×1 | D | D2min | M | 8 | 1 | GP | 5H | 통과 나사 플러그 게이지 | 미터 가는 나사 | 8 | 1 | 60 | 8 | 14 | -2 | 7.3505 | 10 | 2 | 5 | 15 | 16 | 8 |  | M8×1 | M | 8 | 1 | 60 | 5H | 0 | 7.4685 | 7.3505 | 0.118 | 7.1075 | 6.9175 | 0.19 | 7.672 | 11.2
| M8×0.75 | D | D2min | M | 8 | 0.75 | GP | 5H | 통과 나사 플러그 게이지 | 미터 가는 나사 | 8 | 0.75 | 60 | 8 | 14 | -2 | 7.5129 | 10 | 2 | 5 | 17 | 16 | 8 |  | M8×0.75 | M | 8 | 0.75 | 60 | 5H | 0 | 7.6189 | 7.5129 | 0.106 | 7.3381 | 7.1881 | 0.15 | 7.773 | 11.2
| M9×1 | D | D2min | M | 9 | 1 | GP | 5H | 통과 나사 플러그 게이지 | 미터 가는 나사 | 9 | 1 | 60 | 9 | 14 | -2 | 8.3505 | 10 | 2 | 5 | 15 | 16 | 8 |  | M9×1 | M | 9 | 1 | 60 | 5H | 0 | 8.4685 | 8.3505 | 0.118 | 8.1075 | 7.9175 | 0.19 | 8.672 | 11.2
| M9×0.75 | D | D2min | M | 9 | 0.75 | GP | 5H | 통과 나사 플러그 게이지 | 미터 가는 나사 | 9 | 0.75 | 60 | 9 | 14 | -2 | 8.5129 | 10 | 2 | 5 | 17 | 16 | 8 |  | M9×0.75 | M | 9 | 0.75 | 60 | 5H | 0 | 8.6189 | 8.5129 | 0.106 | 8.3381 | 8.1881 | 0.15 | 8.773 | 11.2
| M10×1.25 | D | D2min | M | 10 | 1.25 | GP | 5H | 통과 나사 플러그 게이지 | 미터 가는 나사 | 10 | 1.25 | 60 | 10 | 14 | -2 | 9.1881 | 10 | 2 | 5 | 13 | 16 | 8 |  | M10×1.25 | M | 10 | 1.25 | 60 | 5H | 0 | 9.3131 | 9.1881 | 0.125 | 8.8588 | 8.6468 | 0.212 | 9.567 | 11.2
| M10×1 | D | D2min | M | 10 | 1 | GP | 5H | 통과 나사 플러그 게이지 | 미터 가는 나사 | 10 | 1 | 60 | 10 | 14 | -2 | 9.3505 | 10 | 2 | 5 | 15 | 16 | 8 |  | M10×1 | M | 10 | 1 | 60 | 5H | 0 | 9.4685 | 9.3505 | 0.118 | 9.1075 | 8.9175 | 0.19 | 9.672 | 11.2
| M10×0.75 | D | D2min | M | 10 | 0.75 | GP | 5H | 통과 나사 플러그 게이지 | 미터 가는 나사 | 10 | 0.75 | 60 | 10 | 14 | -2 | 9.5129 | 10 | 2 | 5 | 17 | 16 | 8 |  | M10×0.75 | M | 10 | 0.75 | 60 | 5H | 0 | 9.6189 | 9.5129 | 0.106 | 9.3381 | 9.1881 | 0.15 | 9.773 | 11.2
| M11×1 | D | D2min | M | 11 | 1 | GP | 5H | 통과 나사 플러그 게이지 | 미터 가는 나사 | 11 | 1 | 60 | 11 | 14 | -2 | 10.3505 | 10 | 2 | 5 | 15 | 16 | 8 |  | M11×1 | M | 11 | 1 | 60 | 5H | 0 | 10.4685 | 10.3505 | 0.118 | 10.1075 | 9.9175 | 0.19 | 10.672 | 11.2
| M11×0.75 | D | D2min | M | 11 | 0.75 | GP | 5H | 통과 나사 플러그 게이지 | 미터 가는 나사 | 11 | 0.75 | 60 | 11 | 14 | -2 | 10.5129 | 10 | 2 | 5 | 17 | 16 | 8 |  | M11×0.75 | M | 11 | 0.75 | 60 | 5H | 0 | 10.6189 | 10.5129 | 0.106 | 10.3381 | 10.1881 | 0.15 | 10.773 | 11.2
| M12×1.5 | D | D2min | M | 12 | 1.5 | GP | 5H | 통과 나사 플러그 게이지 | 미터 가는 나사 | 12 | 1.5 | 60 | 12 | 22 | 2 | 11.0257 | 17 | 7 | 5 | 12 | 20 | 10 |  | M12×1.5 | M | 12 | 1.5 | 60 | 5H | 0 | 11.1757 | 11.0257 | 0.15 | 10.6122 | 10.3762 | 0.236 | 11.481 | 22.4
| M12×1.25 | D | D2min | M | 12 | 1.25 | GP | 5H | 통과 나사 플러그 게이지 | 미터 가는 나사 | 12 | 1.25 | 60 | 12 | 22 | 2 | 11.1881 | 17 | 7 | 5 | 13 | 20 | 10 |  | M12×1.25 | M | 12 | 1.25 | 60 | 5H | 0 | 11.3281 | 11.1881 | 0.14 | 10.8588 | 10.6468 | 0.212 | 11.583 | 22.4
| M12×1 | D | D2min | M | 12 | 1 | GP | 5H | 통과 나사 플러그 게이지 | 미터 가는 나사 | 12 | 1 | 60 | 12 | 14 | -2 | 11.3505 | 10 | 2 | 5 | 15 | 16 | 8 |  | M12×1 | M | 12 | 1 | 60 | 5H | 0 | 11.4755 | 11.3505 | 0.125 | 11.1075 | 10.9175 | 0.19 | 11.679 | 22.4
| M14×1.5 | D | D2min | M | 14 | 1.5 | GP | 5H | 통과 나사 플러그 게이지 | 미터 가는 나사 | 14 | 1.5 | 60 | 14 | 22 | 2 | 13.0257 | 17 | 7 | 5 | 12 | 20 | 10 |  | M14×1.5 | M | 14 | 1.5 | 60 | 5H | 0 | 13.1757 | 13.0257 | 0.15 | 12.6122 | 12.3762 | 0.236 | 13.481 | 22.4
| M14×1 | D | D2min | M | 14 | 1 | GP | 5H | 통과 나사 플러그 게이지 | 미터 가는 나사 | 14 | 1 | 60 | 14 | 14 | -2 | 13.3505 | 10 | 2 | 5 | 15 | 16 | 8 |  | M14×1 | M | 14 | 1 | 60 | 5H | 0 | 13.4755 | 13.3505 | 0.125 | 13.1075 | 12.9175 | 0.19 | 13.679 | 22.4
| M15×1.5 | D | D2min | M | 15 | 1.5 | GP | 5H | 통과 나사 플러그 게이지 | 미터 가는 나사 | 15 | 1.5 | 60 | 15 | 22 | 2 | 14.0257 | 17 | 7 | 5 | 12 | 20 | 10 |  | M15×1.5 | M | 15 | 1.5 | 60 | 5H | 0 | 14.1757 | 14.0257 | 0.15 | 13.6122 | 13.3762 | 0.236 | 14.481 | 22.4
| M15×1 | D | D2min | M | 15 | 1 | GP | 5H | 통과 나사 플러그 게이지 | 미터 가는 나사 | 15 | 1 | 60 | 15 | 14 | -2 | 14.3505 | 10 | 2 | 5 | 15 | 16 | 8 |  | M15×1 | M | 15 | 1 | 60 | 5H | 0 | 14.4755 | 14.3505 | 0.125 | 14.1075 | 13.9175 | 0.19 | 14.679 | 22.4
| M16×1.5 | D | D2min | M | 16 | 1.5 | GP | 5H | 통과 나사 플러그 게이지 | 미터 가는 나사 | 16 | 1.5 | 60 | 16 | 22 | 2 | 15.0257 | 17 | 7 | 5 | 12 | 20 | 10 |  | M16×1.5 | M | 16 | 1.5 | 60 | 5H | 0 | 15.1757 | 15.0257 | 0.15 | 14.6122 | 14.3762 | 0.236 | 15.481 | 22.4
| M16×1 | D | D2min | M | 16 | 1 | GP | 5H | 통과 나사 플러그 게이지 | 미터 가는 나사 | 16 | 1 | 60 | 16 | 14 | -2 | 15.3505 | 10 | 2 | 5 | 15 | 16 | 8 |  | M16×1 | M | 16 | 1 | 60 | 5H | 0 | 15.4755 | 15.3505 | 0.125 | 15.1075 | 14.9175 | 0.19 | 15.679 | 22.4
| M17×1.5 | D | D2min | M | 17 | 1.5 | GP | 5H | 통과 나사 플러그 게이지 | 미터 가는 나사 | 17 | 1.5 | 60 | 17 | 22 | 2 | 16.0257 | 17 | 7 | 5 | 12 | 20 | 10 |  | M17×1.5 | M | 17 | 1.5 | 60 | 5H | 0 | 16.1757 | 16.0257 | 0.15 | 15.6122 | 15.3762 | 0.236 | 16.481 | 22.4
| M17×1 | D | D2min | M | 17 | 1 | GP | 5H | 통과 나사 플러그 게이지 | 미터 가는 나사 | 17 | 1 | 60 | 17 | 14 | -2 | 16.3505 | 10 | 2 | 5 | 15 | 16 | 8 |  | M17×1 | M | 17 | 1 | 60 | 5H | 0 | 16.4755 | 16.3505 | 0.125 | 16.1075 | 15.9175 | 0.19 | 16.679 | 22.4
| M18×2 | D | D2min | M | 18 | 2 | GP | 5H | 통과 나사 플러그 게이지 | 미터 가는 나사 | 18 | 2 | 60 | 18 | 22 | 2 | 16.701 | 17 | 7 | 5 | 10 | 20 | 10 |  | M18×2 | M | 18 | 2 | 60 | 5H | 0 | 16.871 | 16.701 | 0.17 | 16.1349 | 15.8349 | 0.3 | 17.276 | 22.4
| M18×1.5 | D | D2min | M | 18 | 1.5 | GP | 5H | 통과 나사 플러그 게이지 | 미터 가는 나사 | 18 | 1.5 | 60 | 18 | 22 | 2 | 17.0257 | 17 | 7 | 5 | 12 | 20 | 10 |  | M18×1.5 | M | 18 | 1.5 | 60 | 5H | 0 | 17.1757 | 17.0257 | 0.15 | 16.6122 | 16.3762 | 0.236 | 17.481 | 22.4
| M18×1 | D | D2min | M | 18 | 1 | GP | 5H | 통과 나사 플러그 게이지 | 미터 가는 나사 | 18 | 1 | 60 | 18 | 14 | -2 | 17.3505 | 10 | 2 | 5 | 15 | 16 | 8 |  | M18×1 | M | 18 | 1 | 60 | 5H | 0 | 17.4755 | 17.3505 | 0.125 | 17.1075 | 16.9175 | 0.19 | 17.679 | 22.4
| M20×2 | D | D2min | M | 20 | 2 | GP | 5H | 통과 나사 플러그 게이지 | 미터 가는 나사 | 20 | 2 | 60 | 20 | 22 | 2 | 18.701 | 17 | 7 | 5 | 10 | 20 | 10 |  | M20×2 | M | 20 | 2 | 60 | 5H | 0 | 18.871 | 18.701 | 0.17 | 18.1349 | 17.8349 | 0.3 | 19.276 | 22.4
| M20×1.5 | D | D2min | M | 20 | 1.5 | GP | 5H | 통과 나사 플러그 게이지 | 미터 가는 나사 | 20 | 1.5 | 60 | 20 | 22 | 2 | 19.0257 | 17 | 7 | 5 | 12 | 20 | 10 |  | M20×1.5 | M | 20 | 1.5 | 60 | 5H | 0 | 19.1757 | 19.0257 | 0.15 | 18.6122 | 18.3762 | 0.236 | 19.481 | 22.4
| M20×1 | D | D2min | M | 20 | 1 | GP | 5H | 통과 나사 플러그 게이지 | 미터 가는 나사 | 20 | 1 | 60 | 20 | 14 | -2 | 19.3505 | 10 | 2 | 5 | 15 | 16 | 8 |  | M20×1 | M | 20 | 1 | 60 | 5H | 0 | 19.4755 | 19.3505 | 0.125 | 19.1075 | 18.9175 | 0.19 | 19.679 | 22.4
| M22×2 | D | D2min | M | 22 | 2 | GP | 5H | 통과 나사 플러그 게이지 | 미터 가는 나사 | 22 | 2 | 60 | 22 | 22 | 2 | 20.701 | 17 | 7 | 5 | 10 | 20 | 10 |  | M22×2 | M | 22 | 2 | 60 | 5H | 0 | 20.871 | 20.701 | 0.17 | 20.1349 | 19.8349 | 0.3 | 21.276 | 22.4
| M22×1.5 | D | D2min | M | 22 | 1.5 | GP | 5H | 통과 나사 플러그 게이지 | 미터 가는 나사 | 22 | 1.5 | 60 | 22 | 22 | 2 | 21.0257 | 17 | 7 | 5 | 12 | 20 | 10 |  | M22×1.5 | M | 22 | 1.5 | 60 | 5H | 0 | 21.1757 | 21.0257 | 0.15 | 20.6122 | 20.3762 | 0.236 | 21.481 | 22.4
| M22×1 | D | D2min | M | 22 | 1 | GP | 5H | 통과 나사 플러그 게이지 | 미터 가는 나사 | 22 | 1 | 60 | 22 | 14 | -2 | 21.3505 | 10 | 2 | 5 | 15 | 16 | 8 |  | M22×1 | M | 22 | 1 | 60 | 5H | 0 | 21.4755 | 21.3505 | 0.125 | 21.1075 | 20.9175 | 0.19 | 21.679 | 22.4
| M24×2 | D | D2min | M | 24 | 2 | GP | 5H | 통과 나사 플러그 게이지 | 미터 가는 나사 | 24 | 2 | 60 | 24 | 22 | 2 | 22.701 | 17 | 7 | 5 | 10 | 20 | 10 |  | M24×2 | M | 24 | 2 | 60 | 5H | 0 | 22.881 | 22.701 | 0.18 | 22.1349 | 21.8349 | 0.3 | 23.286 | 45
| M24×1.5 | D | D2min | M | 24 | 1.5 | GP | 5H | 통과 나사 플러그 게이지 | 미터 가는 나사 | 24 | 1.5 | 60 | 24 | 22 | 2 | 23.0257 | 17 | 7 | 5 | 12 | 20 | 10 |  | M24×1.5 | M | 24 | 1.5 | 60 | 5H | 0 | 23.1857 | 23.0257 | 0.16 | 22.6122 | 22.3762 | 0.236 | 23.491 | 45
| M24×1 | D | D2min | M | 24 | 1 | GP | 5H | 통과 나사 플러그 게이지 | 미터 가는 나사 | 24 | 1 | 60 | 24 | 22 | 2 | 23.3505 | 17 | 7 | 5 | 15 | 20 | 10 |  | M24×1 | M | 24 | 1 | 60 | 5H | 0 | 23.4825 | 23.3505 | 0.132 | 23.1075 | 22.9175 | 0.19 | 23.687 | 45
| M25×2 | D | D2min | M | 25 | 2 | GP | 5H | 통과 나사 플러그 게이지 | 미터 가는 나사 | 25 | 2 | 60 | 25 | 22 | 2 | 23.701 | 17 | 7 | 5 | 10 | 20 | 10 |  | M25×2 | M | 25 | 2 | 60 | 5H | 0 | 23.881 | 23.701 | 0.18 | 23.1349 | 22.8349 | 0.3 | 24.286 | 45
| M25×1.5 | D | D2min | M | 25 | 1.5 | GP | 5H | 통과 나사 플러그 게이지 | 미터 가는 나사 | 25 | 1.5 | 60 | 25 | 22 | 2 | 24.0257 | 17 | 7 | 5 | 12 | 20 | 10 |  | M25×1.5 | M | 25 | 1.5 | 60 | 5H | 0 | 24.1857 | 24.0257 | 0.16 | 23.6122 | 23.3762 | 0.236 | 24.491 | 45
| M25×1 | D | D2min | M | 25 | 1 | GP | 5H | 통과 나사 플러그 게이지 | 미터 가는 나사 | 25 | 1 | 60 | 25 | 22 | 2 | 24.3505 | 17 | 7 | 5 | 15 | 20 | 10 |  | M25×1 | M | 25 | 1 | 60 | 5H | 0 | 24.4825 | 24.3505 | 0.132 | 24.1075 | 23.9175 | 0.19 | 24.687 | 45
| M26×1.5 | D | D2min | M | 26 | 1.5 | GP | 5H | 통과 나사 플러그 게이지 | 미터 가는 나사 | 26 | 1.5 | 60 | 26 | 22 | 2 | 25.0257 | 17 | 7 | 5 | 12 | 20 | 10 |  | M26×1.5 | M | 26 | 1.5 | 60 | 5H | 0 | 25.1857 | 25.0257 | 0.16 | 24.6122 | 24.3762 | 0.236 | 25.491 | 45
| M27×2 | D | D2min | M | 27 | 2 | GP | 5H | 통과 나사 플러그 게이지 | 미터 가는 나사 | 27 | 2 | 60 | 27 | 22 | 2 | 25.701 | 17 | 7 | 5 | 10 | 20 | 10 |  | M27×2 | M | 27 | 2 | 60 | 5H | 0 | 25.881 | 25.701 | 0.18 | 25.1349 | 24.8349 | 0.3 | 26.286 | 45
| M27×1.5 | D | D2min | M | 27 | 1.5 | GP | 5H | 통과 나사 플러그 게이지 | 미터 가는 나사 | 27 | 1.5 | 60 | 27 | 22 | 2 | 26.0257 | 17 | 7 | 5 | 12 | 20 | 10 |  | M27×1.5 | M | 27 | 1.5 | 60 | 5H | 0 | 26.1857 | 26.0257 | 0.16 | 25.6122 | 25.3762 | 0.236 | 26.491 | 45
| M27×1 | D | D2min | M | 27 | 1 | GP | 5H | 통과 나사 플러그 게이지 | 미터 가는 나사 | 27 | 1 | 60 | 27 | 22 | 2 | 26.3505 | 17 | 7 | 5 | 15 | 20 | 10 |  | M27×1 | M | 27 | 1 | 60 | 5H | 0 | 26.4825 | 26.3505 | 0.132 | 26.1075 | 25.9175 | 0.19 | 26.687 | 45
| M28×2 | D | D2min | M | 28 | 2 | GP | 5H | 통과 나사 플러그 게이지 | 미터 가는 나사 | 28 | 2 | 60 | 28 | 22 | 2 | 26.701 | 17 | 7 | 5 | 10 | 20 | 10 |  | M28×2 | M | 28 | 2 | 60 | 5H | 0 | 26.881 | 26.701 | 0.18 | 26.1349 | 25.8349 | 0.3 | 27.286 | 45
| M28×1.5 | D | D2min | M | 28 | 1.5 | GP | 5H | 통과 나사 플러그 게이지 | 미터 가는 나사 | 28 | 1.5 | 60 | 28 | 22 | 2 | 27.0257 | 17 | 7 | 5 | 12 | 20 | 10 |  | M28×1.5 | M | 28 | 1.5 | 60 | 5H | 0 | 27.1857 | 27.0257 | 0.16 | 26.6122 | 26.3762 | 0.236 | 27.491 | 45
| M28×1 | D | D2min | M | 28 | 1 | GP | 5H | 통과 나사 플러그 게이지 | 미터 가는 나사 | 28 | 1 | 60 | 28 | 22 | 2 | 27.3505 | 17 | 7 | 5 | 15 | 20 | 10 |  | M28×1 | M | 28 | 1 | 60 | 5H | 0 | 27.4825 | 27.3505 | 0.132 | 27.1075 | 26.9175 | 0.19 | 27.687 | 45
| M30×3 | D | D2min | M | 30 | 3 | GP | 5H | 통과 나사 플러그 게이지 | 미터 가는 나사 | 30 | 3 | 60 | 30 | 22 | 2 | 28.0514 | 23 | 9 | 5 | 9 | 20 | 14 |  | M30×3 | M | 30 | 3 | 60 | 5H | 0 | 28.2634 | 28.0514 | 0.212 | 27.1524 | 26.7524 | 0.4 | 28.87 | 45
| M30×2 | D | D2min | M | 30 | 2 | GP | 5H | 통과 나사 플러그 게이지 | 미터 가는 나사 | 30 | 2 | 60 | 30 | 30 | 2 | 28.701 | 17 | 7 | 5 | 10 | 28 | 10 |  | M30×2 | M | 30 | 2 | 60 | 5H | 0 | 28.881 | 28.701 | 0.18 | 28.1349 | 27.8349 | 0.3 | 29.286 | 45
| M30×1.5 | D | D2min | M | 30 | 1.5 | GP | 5H | 통과 나사 플러그 게이지 | 미터 가는 나사 | 30 | 1.5 | 60 | 30 | 22 | 2 | 29.0257 | 17 | 7 | 5 | 12 | 20 | 10 |  | M30×1.5 | M | 30 | 1.5 | 60 | 5H | 0 | 29.1857 | 29.0257 | 0.16 | 28.6122 | 28.3762 | 0.236 | 29.491 | 45
| M30×1 | D | D2min | M | 30 | 1 | GP | 5H | 통과 나사 플러그 게이지 | 미터 가는 나사 | 30 | 1 | 60 | 30 | 22 | 2 | 29.3505 | 17 | 7 | 5 | 15 | 20 | 10 |  | M30×1 | M | 30 | 1 | 60 | 5H | 0 | 29.4825 | 29.3505 | 0.132 | 29.1075 | 28.9175 | 0.19 | 29.687 | 45
| M32×2 | D | D2min | M | 32 | 2 | GP | 5H | 통과 나사 플러그 게이지 | 미터 가는 나사 | 32 | 2 | 60 | 32 | 22 | 2 | 30.701 | 17 | 7 | 5 | 10 | 20 | 10 |  | M32×2 | M | 32 | 2 | 60 | 5H | 0 | 30.881 | 30.701 | 0.18 | 30.1349 | 29.8349 | 0.3 | 31.286 | 45
| M32×1.5 | D | D2min | M | 32 | 1.5 | GP | 5H | 통과 나사 플러그 게이지 | 미터 가는 나사 | 32 | 1.5 | 60 | 32 | 22 | 2 | 31.0257 | 17 | 7 | 5 | 12 | 20 | 10 |  | M32×1.5 | M | 32 | 1.5 | 60 | 5H | 0 | 31.1857 | 31.0257 | 0.16 | 30.6122 | 30.3762 | 0.236 | 31.491 | 45
| M33×3 | D | D2min | M | 33 | 3 | GP | 5H | 통과 나사 플러그 게이지 | 미터 가는 나사 | 33 | 3 | 60 | 33 | 30 | 2 | 31.0514 | 23 | 9 | 5 | 9 | 28 | 14 |  | M33×3 | M | 33 | 3 | 60 | 5H | 0 | 31.2634 | 31.0514 | 0.212 | 30.1524 | 29.7524 | 0.4 | 31.87 | 45
| M33×2 | D | D2min | M | 33 | 2 | GP | 5H | 통과 나사 플러그 게이지 | 미터 가는 나사 | 33 | 2 | 60 | 33 | 22 | 2 | 31.701 | 17 | 7 | 5 | 10 | 20 | 10 |  | M33×2 | M | 33 | 2 | 60 | 5H | 0 | 31.881 | 31.701 | 0.18 | 31.1349 | 30.8349 | 0.3 | 32.286 | 45
| M33×1.5 | D | D2min | M | 33 | 1.5 | GP | 5H | 통과 나사 플러그 게이지 | 미터 가는 나사 | 33 | 1.5 | 60 | 33 | 22 | 2 | 32.0257 | 17 | 7 | 5 | 12 | 20 | 10 |  | M33×1.5 | M | 33 | 1.5 | 60 | 5H | 0 | 32.1857 | 32.0257 | 0.16 | 31.6122 | 31.3762 | 0.236 | 32.491 | 45
| M35×1.5 | D | D2min | M | 35 | 1.5 | GP | 5H | 통과 나사 플러그 게이지 | 미터 가는 나사 | 35 | 1.5 | 60 | 35 | 22 | 2 | 34.0257 | 17 | 7 | 5 | 12 | 20 | 10 |  | M35×1.5 | M | 35 | 1.5 | 60 | 5H | 0 | 34.1857 | 34.0257 | 0.16 | 33.6122 | 33.3762 | 0.236 | 34.491 | 45
| M36×3 | D | D2min | M | 36 | 3 | GP | 5H | 통과 나사 플러그 게이지 | 미터 가는 나사 | 36 | 3 | 60 | 36 | 30 | 2 | 34.0514 | 23 | 9 | 5 | 9 | 28 | 14 |  | M36×3 | M | 36 | 3 | 60 | 5H | 0 | 34.2634 | 34.0514 | 0.212 | 33.1524 | 32.7524 | 0.4 | 34.87 | 45
| M36×2 | D | D2min | M | 36 | 2 | GP | 5H | 통과 나사 플러그 게이지 | 미터 가는 나사 | 36 | 2 | 60 | 36 | 22 | 2 | 34.701 | 17 | 7 | 5 | 10 | 20 | 10 |  | M36×2 | M | 36 | 2 | 60 | 5H | 0 | 34.881 | 34.701 | 0.18 | 34.1349 | 33.8349 | 0.3 | 35.286 | 45
| M36×1.5 | D | D2min | M | 36 | 1.5 | GP | 5H | 통과 나사 플러그 게이지 | 미터 가는 나사 | 36 | 1.5 | 60 | 36 | 22 | 2 | 35.0257 | 17 | 7 | 5 | 12 | 20 | 10 |  | M36×1.5 | M | 36 | 1.5 | 60 | 5H | 0 | 35.1857 | 35.0257 | 0.16 | 34.6122 | 34.3762 | 0.236 | 35.491 | 45
| M38×1.5 | D | D2min | M | 38 | 1.5 | GP | 5H | 통과 나사 플러그 게이지 | 미터 가는 나사 | 38 | 1.5 | 60 | 38 | 22 | 2 | 37.0257 | 17 | 7 | 5 | 12 | 20 | 10 |  | M38×1.5 | M | 38 | 1.5 | 60 | 5H | 0 | 37.1857 | 37.0257 | 0.16 | 36.6122 | 36.3762 | 0.236 | 37.491 | 45
| M39×3 | D | D2min | M | 39 | 3 | GP | 5H | 통과 나사 플러그 게이지 | 미터 가는 나사 | 39 | 3 | 60 | 39 | 30 | 2 | 37.0514 | 23 | 9 | 5 | 9 | 28 | 14 |  | M39×3 | M | 39 | 3 | 60 | 5H | 0 | 37.2634 | 37.0514 | 0.212 | 36.1524 | 35.7524 | 0.4 | 37.87 | 45
| M39×2 | D | D2min | M | 39 | 2 | GP | 5H | 통과 나사 플러그 게이지 | 미터 가는 나사 | 39 | 2 | 60 | 39 | 22 | 2 | 37.701 | 17 | 7 | 5 | 10 | 20 | 10 |  | M39×2 | M | 39 | 2 | 60 | 5H | 0 | 37.881 | 37.701 | 0.18 | 37.1349 | 36.8349 | 0.3 | 38.286 | 45
| M39×1.5 | D | D2min | M | 39 | 1.5 | GP | 5H | 통과 나사 플러그 게이지 | 미터 가는 나사 | 39 | 1.5 | 60 | 39 | 22 | 2 | 38.0257 | 17 | 7 | 5 | 12 | 20 | 10 |  | M39×1.5 | M | 39 | 1.5 | 60 | 5H | 0 | 38.1857 | 38.0257 | 0.16 | 37.6122 | 37.3762 | 0.236 | 38.491 | 45
| M40×3 | D | D2min | M | 40 | 3 | GP | 5H | 통과 나사 플러그 게이지 | 미터 가는 나사 | 40 | 3 | 60 | 40 | 30 | 2 | 38.0514 | 23 | 9 | 5 | 9 | 28 | 14 |  | M40×3 | M | 40 | 3 | 60 | 5H | 0 | 38.2634 | 38.0514 | 0.212 | 37.1524 | 36.7524 | 0.4 | 38.87 | 45
| M40×2 | D | D2min | M | 40 | 2 | GP | 5H | 통과 나사 플러그 게이지 | 미터 가는 나사 | 40 | 2 | 60 | 40 | 22 | 2 | 38.701 | 17 | 7 | 5 | 10 | 20 | 10 |  | M40×2 | M | 40 | 2 | 60 | 5H | 0 | 38.881 | 38.701 | 0.18 | 38.1349 | 37.8349 | 0.3 | 39.286 | 45
| M40×1.5 | D | D2min | M | 40 | 1.5 | GP | 5H | 통과 나사 플러그 게이지 | 미터 가는 나사 | 40 | 1.5 | 60 | 40 | 22 | 2 | 39.0257 | 17 | 7 | 5 | 12 | 20 | 10 |  | M40×1.5 | M | 40 | 1.5 | 60 | 5H | 0 | 39.1857 | 39.0257 | 0.16 | 38.6122 | 38.3762 | 0.236 | 39.491 | 45
| M42×4 | D | D2min | M | 42 | 4 | GP | 5H | 통과 나사 플러그 게이지 | 미터 가는 나사 | 42 | 4 | 60 | 42 | 30 | 2 | 39.4019 | 23 | 9 | 5 | 8 | 28 | 14 |  | M42×4 | M | 42 | 4 | 60 | 5H | 0 | 39.6379 | 39.4019 | 0.236 | 38.1449 | 37.6699 | 0.475 | 40.445 | 45
| M42×3 | D | D2min | M | 42 | 3 | GP | 5H | 통과 나사 플러그 게이지 | 미터 가는 나사 | 42 | 3 | 60 | 42 | 30 | 2 | 40.0514 | 23 | 9 | 5 | 9 | 28 | 14 |  | M42×3 | M | 42 | 3 | 60 | 5H | 0 | 40.2634 | 40.0514 | 0.212 | 39.1524 | 38.7524 | 0.4 | 40.87 | 45
| M42×2 | D | D2min | M | 42 | 2 | GP | 5H | 통과 나사 플러그 게이지 | 미터 가는 나사 | 42 | 2 | 60 | 42 | 22 | 2 | 40.701 | 17 | 7 | 5 | 10 | 20 | 10 |  | M42×2 | M | 42 | 2 | 60 | 5H | 0 | 40.881 | 40.701 | 0.18 | 40.1349 | 39.8349 | 0.3 | 41.286 | 45
| M42×1.5 | D | D2min | M | 42 | 1.5 | GP | 5H | 통과 나사 플러그 게이지 | 미터 가는 나사 | 42 | 1.5 | 60 | 42 | 22 | 2 | 41.0257 | 17 | 7 | 5 | 12 | 20 | 10 |  | M42×1.5 | M | 42 | 1.5 | 60 | 5H | 0 | 41.1857 | 41.0257 | 0.16 | 40.6122 | 40.3762 | 0.236 | 41.491 | 45
| M45×4 | D | D2min | M | 45 | 4 | GP | 5H | 통과 나사 플러그 게이지 | 미터 가는 나사 | 45 | 4 | 60 | 45 | 30 | 2 | 42.4019 | 23 | 9 | 5 | 8 | 28 | 14 |  | M45×4 | M | 45 | 4 | 60 | 5H | 0 | 42.6379 | 42.4019 | 0.236 | 41.1449 | 40.6699 | 0.475 | 43.445 | 45
| M45×3 | D | D2min | M | 45 | 3 | GP | 5H | 통과 나사 플러그 게이지 | 미터 가는 나사 | 45 | 3 | 60 | 45 | 30 | 2 | 43.0514 | 23 | 9 | 5 | 9 | 28 | 14 |  | M45×3 | M | 45 | 3 | 60 | 5H | 0 | 43.2634 | 43.0514 | 0.212 | 42.1524 | 41.7524 | 0.4 | 43.87 | 45
| M45×2 | D | D2min | M | 45 | 2 | GP | 5H | 통과 나사 플러그 게이지 | 미터 가는 나사 | 45 | 2 | 60 | 45 | 22 | 2 | 43.701 | 17 | 7 | 5 | 10 | 20 | 10 |  | M45×2 | M | 45 | 2 | 60 | 5H | 0 | 43.881 | 43.701 | 0.18 | 43.1349 | 42.8349 | 0.3 | 44.286 | 45
| M45×1.5 | D | D2min | M | 45 | 1.5 | GP | 5H | 통과 나사 플러그 게이지 | 미터 가는 나사 | 45 | 1.5 | 60 | 45 | 22 | 2 | 44.0257 | 17 | 7 | 5 | 12 | 20 | 10 |  | M45×1.5 | M | 45 | 1.5 | 60 | 5H | 0 | 44.1857 | 44.0257 | 0.16 | 43.6122 | 43.3762 | 0.236 | 44.491 | 45
| M48×4 | D | D2min | M | 48 | 4 | GP | 5H | 통과 나사 플러그 게이지 | 미터 가는 나사 | 48 | 4 | 60 | 48 | 30 | 2 | 45.4019 | 23 | 9 | 5 | 8 | 28 | 14 |  | M48×4 | M | 48 | 4 | 60 | 5H | 0 | 45.6519 | 45.4019 | 0.25 | 44.1449 | 43.6699 | 0.475 | 46.459 | 90
| M48×3 | D | D2min | M | 48 | 3 | GP | 5H | 통과 나사 플러그 게이지 | 미터 가는 나사 | 48 | 3 | 60 | 48 | 30 | 2 | 46.0514 | 23 | 9 | 5 | 9 | 28 | 14 |  | M48×3 | M | 48 | 3 | 60 | 5H | 0 | 46.2754 | 46.0514 | 0.224 | 45.1524 | 44.7524 | 0.4 | 46.882 | 90
| M48×2 | D | D2min | M | 48 | 2 | GP | 5H | 통과 나사 플러그 게이지 | 미터 가는 나사 | 48 | 2 | 60 | 48 | 22 | 2 | 46.701 | 17 | 7 | 5 | 10 | 20 | 10 |  | M48×2 | M | 48 | 2 | 60 | 5H | 0 | 46.891 | 46.701 | 0.19 | 46.1349 | 45.8349 | 0.3 | 47.296 | 90
| M48×1.5 | D | D2min | M | 48 | 1.5 | GP | 5H | 통과 나사 플러그 게이지 | 미터 가는 나사 | 48 | 1.5 | 60 | 48 | 22 | 2 | 47.0257 | 17 | 7 | 5 | 12 | 20 | 10 |  | M48×1.5 | M | 48 | 1.5 | 60 | 5H | 0 | 47.1957 | 47.0257 | 0.17 | 46.6122 | 46.3762 | 0.236 | 47.501 | 90
| M50×3 | D | D2min | M | 50 | 3 | GP | 5H | 통과 나사 플러그 게이지 | 미터 가는 나사 | 50 | 3 | 60 | 50 | 30 | 2 | 48.0514 | 23 | 9 | 5 | 9 | 28 | 14 |  | M50×3 | M | 50 | 3 | 60 | 5H | 0 | 48.2754 | 48.0514 | 0.224 | 47.1524 | 46.7524 | 0.4 | 48.882 | 90
| M50×2 | D | D2min | M | 50 | 2 | GP | 5H | 통과 나사 플러그 게이지 | 미터 가는 나사 | 50 | 2 | 60 | 50 | 22 | 2 | 48.701 | 17 | 7 | 5 | 10 | 20 | 10 |  | M50×2 | M | 50 | 2 | 60 | 5H | 0 | 48.891 | 48.701 | 0.19 | 48.1349 | 47.8349 | 0.3 | 49.296 | 90
| M50×1.5 | D | D2min | M | 50 | 1.5 | GP | 5H | 통과 나사 플러그 게이지 | 미터 가는 나사 | 50 | 1.5 | 60 | 50 | 22 | 2 | 49.0257 | 17 | 7 | 5 | 12 | 20 | 10 |  | M50×1.5 | M | 50 | 1.5 | 60 | 5H | 0 | 49.1957 | 49.0257 | 0.17 | 48.6122 | 48.3762 | 0.236 | 49.501 | 90
| M52×4 | D | D2min | M | 52 | 4 | GP | 5H | 통과 나사 플러그 게이지 | 미터 가는 나사 | 52 | 4 | 60 | 52 | 30 | 2 | 49.4019 | 23 | 9 | 5 | 8 | 28 | 14 |  | M52×4 | M | 52 | 4 | 60 | 5H | 0 | 49.6519 | 49.4019 | 0.25 | 48.1449 | 47.6699 | 0.475 | 50.459 | 90
| M52×3 | D | D2min | M | 52 | 3 | GP | 5H | 통과 나사 플러그 게이지 | 미터 가는 나사 | 52 | 3 | 60 | 52 | 30 | 2 | 50.0514 | 23 | 9 | 5 | 9 | 28 | 14 |  | M52×3 | M | 52 | 3 | 60 | 5H | 0 | 50.2754 | 50.0514 | 0.224 | 49.1524 | 48.7524 | 0.4 | 50.882 | 90
| M52×2 | D | D2min | M | 52 | 2 | GP | 5H | 통과 나사 플러그 게이지 | 미터 가는 나사 | 52 | 2 | 60 | 52 | 22 | 2 | 50.701 | 17 | 7 | 5 | 10 | 20 | 10 |  | M52×2 | M | 52 | 2 | 60 | 5H | 0 | 50.891 | 50.701 | 0.19 | 50.1349 | 49.8349 | 0.3 | 51.296 | 90
| M52×1.5 | D | D2min | M | 52 | 1.5 | GP | 5H | 통과 나사 플러그 게이지 | 미터 가는 나사 | 52 | 1.5 | 60 | 52 | 22 | 2 | 51.0257 | 17 | 7 | 5 | 12 | 20 | 10 |  | M52×1.5 | M | 52 | 1.5 | 60 | 5H | 0 | 51.1957 | 51.0257 | 0.17 | 50.6122 | 50.3762 | 0.236 | 51.501 | 90
| M55×4 | D | D2min | M | 55 | 4 | GP | 5H | 통과 나사 플러그 게이지 | 미터 가는 나사 | 55 | 4 | 60 | 55 | 30 | 2 | 52.4019 | 23 | 9 | 5 | 8 | 28 | 14 |  | M55×4 | M | 55 | 4 | 60 | 5H | 0 | 52.6519 | 52.4019 | 0.25 | 51.1449 | 50.6699 | 0.475 | 53.459 | 90
| M55×3 | D | D2min | M | 55 | 3 | GP | 5H | 통과 나사 플러그 게이지 | 미터 가는 나사 | 55 | 3 | 60 | 55 | 30 | 2 | 53.0514 | 23 | 9 | 5 | 9 | 28 | 14 |  | M55×3 | M | 55 | 3 | 60 | 5H | 0 | 53.2754 | 53.0514 | 0.224 | 52.1524 | 51.7524 | 0.4 | 53.882 | 90
| M55×2 | D | D2min | M | 55 | 2 | GP | 5H | 통과 나사 플러그 게이지 | 미터 가는 나사 | 55 | 2 | 60 | 55 | 22 | 2 | 53.701 | 17 | 7 | 5 | 10 | 20 | 10 |  | M55×2 | M | 55 | 2 | 60 | 5H | 0 | 53.891 | 53.701 | 0.19 | 53.1349 | 52.8349 | 0.3 | 54.296 | 90
| M55×1.5 | D | D2min | M | 55 | 1.5 | GP | 5H | 통과 나사 플러그 게이지 | 미터 가는 나사 | 55 | 1.5 | 60 | 55 | 22 | 2 | 54.0257 | 17 | 7 | 5 | 12 | 20 | 10 |  | M55×1.5 | M | 55 | 1.5 | 60 | 5H | 0 | 54.1957 | 54.0257 | 0.17 | 53.6122 | 53.3762 | 0.236 | 54.501 | 90
| M56×4 | D | D2min | M | 56 | 4 | GP | 5H | 통과 나사 플러그 게이지 | 미터 가는 나사 | 56 | 4 | 60 | 56 | 30 | 2 | 53.4019 | 23 | 9 | 5 | 8 | 28 | 14 |  | M56×4 | M | 56 | 4 | 60 | 5H | 0 | 53.6519 | 53.4019 | 0.25 | 52.1449 | 51.6699 | 0.475 | 54.459 | 90
| M56×3 | D | D2min | M | 56 | 3 | GP | 5H | 통과 나사 플러그 게이지 | 미터 가는 나사 | 56 | 3 | 60 | 56 | 30 | 2 | 54.0514 | 23 | 9 | 5 | 9 | 28 | 14 |  | M56×3 | M | 56 | 3 | 60 | 5H | 0 | 54.2754 | 54.0514 | 0.224 | 53.1524 | 52.7524 | 0.4 | 54.882 | 90
| M56×2 | D | D2min | M | 56 | 2 | GP | 5H | 통과 나사 플러그 게이지 | 미터 가는 나사 | 56 | 2 | 60 | 56 | 22 | 2 | 54.701 | 17 | 7 | 5 | 10 | 20 | 10 |  | M56×2 | M | 56 | 2 | 60 | 5H | 0 | 54.891 | 54.701 | 0.19 | 54.1349 | 53.8349 | 0.3 | 55.296 | 90
| M56×1.5 | D | D2min | M | 56 | 1.5 | GP | 5H | 통과 나사 플러그 게이지 | 미터 가는 나사 | 56 | 1.5 | 60 | 56 | 22 | 2 | 55.0257 | 17 | 7 | 5 | 12 | 20 | 10 |  | M56×1.5 | M | 56 | 1.5 | 60 | 5H | 0 | 55.1957 | 55.0257 | 0.17 | 54.6122 | 54.3762 | 0.236 | 55.501 | 90
| M58×4 | D | D2min | M | 58 | 4 | GP | 5H | 통과 나사 플러그 게이지 | 미터 가는 나사 | 58 | 4 | 60 | 58 | 30 | 2 | 55.4019 | 23 | 9 | 5 | 8 | 28 | 14 |  | M58×4 | M | 58 | 4 | 60 | 5H | 0 | 55.6519 | 55.4019 | 0.25 | 54.1449 | 53.6699 | 0.475 | 56.459 | 90
| M58×3 | D | D2min | M | 58 | 3 | GP | 5H | 통과 나사 플러그 게이지 | 미터 가는 나사 | 58 | 3 | 60 | 58 | 30 | 2 | 56.0514 | 23 | 9 | 5 | 9 | 28 | 14 |  | M58×3 | M | 58 | 3 | 60 | 5H | 0 | 56.2754 | 56.0514 | 0.224 | 55.1524 | 54.7524 | 0.4 | 56.882 | 90
| M58×2 | D | D2min | M | 58 | 2 | GP | 5H | 통과 나사 플러그 게이지 | 미터 가는 나사 | 58 | 2 | 60 | 58 | 22 | 2 | 56.701 | 17 | 7 | 5 | 10 | 20 | 10 |  | M58×2 | M | 58 | 2 | 60 | 5H | 0 | 56.891 | 56.701 | 0.19 | 56.1349 | 55.8349 | 0.3 | 57.296 | 90
| M58×1.5 | D | D2min | M | 58 | 1.5 | GP | 5H | 통과 나사 플러그 게이지 | 미터 가는 나사 | 58 | 1.5 | 60 | 58 | 22 | 2 | 57.0257 | 17 | 7 | 5 | 12 | 20 | 10 |  | M58×1.5 | M | 58 | 1.5 | 60 | 5H | 0 | 57.1957 | 57.0257 | 0.17 | 56.6122 | 56.3762 | 0.236 | 57.501 | 90
| M60×4 | D | D2min | M | 60 | 4 | GP | 5H | 통과 나사 플러그 게이지 | 미터 가는 나사 | 60 | 4 | 60 | 60 | 30 | 2 | 57.4019 | 23 | 9 | 5 | 8 | 28 | 14 |  | M60×4 | M | 60 | 4 | 60 | 5H | 0 | 57.6519 | 57.4019 | 0.25 | 56.1449 | 55.6699 | 0.475 | 58.459 | 90
| M60×3 | D | D2min | M | 60 | 3 | GP | 5H | 통과 나사 플러그 게이지 | 미터 가는 나사 | 60 | 3 | 60 | 60 | 30 | 2 | 58.0514 | 23 | 9 | 5 | 9 | 28 | 14 |  | M60×3 | M | 60 | 3 | 60 | 5H | 0 | 58.2754 | 58.0514 | 0.224 | 57.1524 | 56.7524 | 0.4 | 58.882 | 90
| M60×2 | D | D2min | M | 60 | 2 | GP | 5H | 통과 나사 플러그 게이지 | 미터 가는 나사 | 60 | 2 | 60 | 60 | 22 | 2 | 58.701 | 17 | 7 | 5 | 10 | 20 | 10 |  | M60×2 | M | 60 | 2 | 60 | 5H | 0 | 58.891 | 58.701 | 0.19 | 58.1349 | 57.8349 | 0.3 | 59.296 | 90
| M60×1.5 | D | D2min | M | 60 | 1.5 | GP | 5H | 통과 나사 플러그 게이지 | 미터 가는 나사 | 60 | 1.5 | 60 | 60 | 22 | 2 | 59.0257 | 17 | 7 | 5 | 12 | 20 | 10 |  | M60×1.5 | M | 60 | 1.5 | 60 | 5H | 0 | 59.1957 | 59.0257 | 0.17 | 58.6122 | 58.3762 | 0.236 | 59.501 | 90
| M62×4 | D | D2min | M | 62 | 4 | GP | 5H | 통과 나사 플러그 게이지 | 미터 가는 나사 | 62 | 4 | 60 | 62 | 30 | 2 | 59.4019 | 23 | 9 | 5 | 8 | 28 | 14 |  | M62×4 | M | 62 | 4 | 60 | 5H | 0 | 59.6519 | 59.4019 | 0.25 | 58.1449 | 57.6699 | 0.475 | 60.459 | 90
| M62×3 | D | D2min | M | 62 | 3 | GP | 5H | 통과 나사 플러그 게이지 | 미터 가는 나사 | 62 | 3 | 60 | 62 | 30 | 2 | 60.0514 | 23 | 9 | 5 | 9 | 28 | 14 |  | M62×3 | M | 62 | 3 | 60 | 5H | 0 | 60.2754 | 60.0514 | 0.224 | 59.1524 | 58.7524 | 0.4 | 60.882 | 90
| M62×2 | D | D2min | M | 62 | 2 | GP | 5H | 통과 나사 플러그 게이지 | 미터 가는 나사 | 62 | 2 | 60 | 62 | 22 | 2 | 60.701 | 17 | 7 | 5 | 10 | 20 | 10 |  | M62×2 | M | 62 | 2 | 60 | 5H | 0 | 60.891 | 60.701 | 0.19 | 60.1349 | 59.8349 | 0.3 | 61.296 | 90
| M62×1.5 | D | D2min | M | 62 | 1.5 | GP | 5H | 통과 나사 플러그 게이지 | 미터 가는 나사 | 62 | 1.5 | 60 | 62 | 22 | 2 | 61.0257 | 17 | 7 | 5 | 12 | 20 | 10 |  | M62×1.5 | M | 62 | 1.5 | 60 | 5H | 0 | 61.1957 | 61.0257 | 0.17 | 60.6122 | 60.3762 | 0.236 | 61.501 | 90
| M64×4 | D | D2min | M | 64 | 4 | GP | 5H | 통과 나사 플러그 게이지 | 미터 가는 나사 | 64 | 4 | 60 | 64 | 30 | 2 | 61.4019 | 23 | 9 | 6 | 8 | 28 | 14 |  | M64×4 | M | 64 | 4 | 60 | 5H | 0 | 61.6519 | 61.4019 | 0.25 | 60.1449 | 59.6699 | 0.475 | 62.459 | 90
| M64×3 | D | D2min | M | 64 | 3 | GP | 5H | 통과 나사 플러그 게이지 | 미터 가는 나사 | 64 | 3 | 60 | 64 | 30 | 2 | 62.0514 | 23 | 9 | 5 | 9 | 28 | 14 |  | M64×3 | M | 64 | 3 | 60 | 5H | 0 | 62.2754 | 62.0514 | 0.224 | 61.1524 | 60.7524 | 0.4 | 62.882 | 90
| M64×2 | D | D2min | M | 64 | 2 | GP | 5H | 통과 나사 플러그 게이지 | 미터 가는 나사 | 64 | 2 | 60 | 64 | 22 | 2 | 62.701 | 17 | 7 | 5 | 10 | 20 | 10 |  | M64×2 | M | 64 | 2 | 60 | 5H | 0 | 62.891 | 62.701 | 0.19 | 62.1349 | 61.8349 | 0.3 | 63.296 | 90
| M64×1.5 | D | D2min | M | 64 | 1.5 | GP | 5H | 통과 나사 플러그 게이지 | 미터 가는 나사 | 64 | 1.5 | 60 | 64 | 22 | 2 | 63.0257 | 17 | 7 | 5 | 12 | 20 | 10 |  | M64×1.5 | M | 64 | 1.5 | 60 | 5H | 0 | 63.1957 | 63.0257 | 0.17 | 62.6122 | 62.3762 | 0.236 | 63.501 | 90
| M65×4 | D | D2min | M | 65 | 4 | GP | 5H | 통과 나사 플러그 게이지 | 미터 가는 나사 | 65 | 4 | 60 | 65 | 30 | 2 | 62.4019 | 23 | 9 | 6 | 8 | 28 | 14 |  | M65×4 | M | 65 | 4 | 60 | 5H | 0 | 62.6519 | 62.4019 | 0.25 | 61.1449 | 60.6699 | 0.475 | 63.459 | 90
| M65×3 | D | D2min | M | 65 | 3 | GP | 5H | 통과 나사 플러그 게이지 | 미터 가는 나사 | 65 | 3 | 60 | 65 | 30 | 2 | 63.0514 | 23 | 9 | 5 | 9 | 28 | 14 |  | M65×3 | M | 65 | 3 | 60 | 5H | 0 | 63.2754 | 63.0514 | 0.224 | 62.1524 | 61.7524 | 0.4 | 63.882 | 90
| M65×2 | D | D2min | M | 65 | 2 | GP | 5H | 통과 나사 플러그 게이지 | 미터 가는 나사 | 65 | 2 | 60 | 65 | 22 | 2 | 63.701 | 17 | 7 | 5 | 10 | 20 | 10 |  | M65×2 | M | 65 | 2 | 60 | 5H | 0 | 63.891 | 63.701 | 0.19 | 63.1349 | 62.8349 | 0.3 | 64.296 | 90
| M65×1.5 | D | D2min | M | 65 | 1.5 | GP | 5H | 통과 나사 플러그 게이지 | 미터 가는 나사 | 65 | 1.5 | 60 | 65 | 22 | 2 | 64.0257 | 17 | 7 | 5 | 12 | 20 | 10 |  | M65×1.5 | M | 65 | 1.5 | 60 | 5H | 0 | 64.1957 | 64.0257 | 0.17 | 63.6122 | 63.3762 | 0.236 | 64.501 | 90
| M68×4 | D | D2min | M | 68 | 4 | GP | 5H | 통과 나사 플러그 게이지 | 미터 가는 나사 | 68 | 4 | 60 | 68 | 30 | 2 | 65.4019 | 23 | 9 | 6 | 8 | 28 | 14 |  | M68×4 | M | 68 | 4 | 60 | 5H | 0 | 65.6519 | 65.4019 | 0.25 | 64.1449 | 63.6699 | 0.475 | 66.459 | 90
| M68×3 | D | D2min | M | 68 | 3 | GP | 5H | 통과 나사 플러그 게이지 | 미터 가는 나사 | 68 | 3 | 60 | 68 | 30 | 2 | 66.0514 | 23 | 9 | 5 | 9 | 28 | 14 |  | M68×3 | M | 68 | 3 | 60 | 5H | 0 | 66.2754 | 66.0514 | 0.224 | 65.1524 | 64.7524 | 0.4 | 66.882 | 90
| M68×2 | D | D2min | M | 68 | 2 | GP | 5H | 통과 나사 플러그 게이지 | 미터 가는 나사 | 68 | 2 | 60 | 68 | 22 | 2 | 66.701 | 17 | 7 | 5 | 10 | 20 | 10 |  | M68×2 | M | 68 | 2 | 60 | 5H | 0 | 66.891 | 66.701 | 0.19 | 66.1349 | 65.8349 | 0.3 | 67.296 | 90
| M68×1.5 | D | D2min | M | 68 | 1.5 | GP | 5H | 통과 나사 플러그 게이지 | 미터 가는 나사 | 68 | 1.5 | 60 | 68 | 22 | 2 | 67.0257 | 17 | 7 | 5 | 12 | 20 | 10 |  | M68×1.5 | M | 68 | 1.5 | 60 | 5H | 0 | 67.1957 | 67.0257 | 0.17 | 66.6122 | 66.3762 | 0.236 | 67.501 | 90
| M70×6 | D | D2min | M | 70 | 6 | GP | 5H | 통과 나사 플러그 게이지 | 미터 가는 나사 | 70 | 6 | 60 | 70 | 30 | 2 | 66.1029 | 23 | 9 | 6 | 8 | 28 | 14 |  | M70×6 | M | 70 | 6 | 60 | 5H | 0 | 66.4029 | 66.1029 | 0.3 | 64.1348 | 63.5048 | 0.63 | 67.61 | 90
| M70×4 | D | D2min | M | 70 | 4 | GP | 5H | 통과 나사 플러그 게이지 | 미터 가는 나사 | 70 | 4 | 60 | 70 | 30 | 2 | 67.4019 | 23 | 9 | 6 | 8 | 28 | 14 |  | M70×4 | M | 70 | 4 | 60 | 5H | 0 | 67.6519 | 67.4019 | 0.25 | 66.1449 | 65.6699 | 0.475 | 68.459 | 90
| M70×3 | D | D2min | M | 70 | 3 | GP | 5H | 통과 나사 플러그 게이지 | 미터 가는 나사 | 70 | 3 | 60 | 70 | 30 | 2 | 68.0514 | 23 | 9 | 5 | 9 | 28 | 14 |  | M70×3 | M | 70 | 3 | 60 | 5H | 0 | 68.2754 | 68.0514 | 0.224 | 67.1524 | 66.7524 | 0.4 | 68.882 | 90
| M70×2 | D | D2min | M | 70 | 2 | GP | 5H | 통과 나사 플러그 게이지 | 미터 가는 나사 | 70 | 2 | 60 | 70 | 22 | 2 | 68.701 | 17 | 7 | 5 | 10 | 20 | 10 |  | M70×2 | M | 70 | 2 | 60 | 5H | 0 | 68.891 | 68.701 | 0.19 | 68.1349 | 67.8349 | 0.3 | 69.296 | 90
| M70×1.5 | D | D2min | M | 70 | 1.5 | GP | 5H | 통과 나사 플러그 게이지 | 미터 가는 나사 | 70 | 1.5 | 60 | 70 | 22 | 2 | 69.0257 | 17 | 7 | 5 | 12 | 20 | 10 |  | M70×1.5 | M | 70 | 1.5 | 60 | 5H | 0 | 69.1957 | 69.0257 | 0.17 | 68.6122 | 68.3762 | 0.236 | 69.501 | 90
| M72×6 | D | D2min | M | 72 | 6 | GP | 5H | 통과 나사 플러그 게이지 | 미터 가는 나사 | 72 | 6 | 60 | 72 | 30 | 2 | 68.1029 | 23 | 9 | 6 | 8 | 28 | 14 |  | M72×6 | M | 72 | 6 | 60 | 5H | 0 | 68.4029 | 68.1029 | 0.3 | 66.1348 | 65.5048 | 0.63 | 69.61 | 90
| M72×4 | D | D2min | M | 72 | 4 | GP | 5H | 통과 나사 플러그 게이지 | 미터 가는 나사 | 72 | 4 | 60 | 72 | 30 | 2 | 69.4019 | 23 | 9 | 6 | 8 | 28 | 14 |  | M72×4 | M | 72 | 4 | 60 | 5H | 0 | 69.6519 | 69.4019 | 0.25 | 68.1449 | 67.6699 | 0.475 | 70.459 | 90
| M72×3 | D | D2min | M | 72 | 3 | GP | 5H | 통과 나사 플러그 게이지 | 미터 가는 나사 | 72 | 3 | 60 | 72 | 30 | 2 | 70.0514 | 23 | 9 | 5 | 9 | 28 | 14 |  | M72×3 | M | 72 | 3 | 60 | 5H | 0 | 70.2754 | 70.0514 | 0.224 | 69.1524 | 68.7524 | 0.4 | 70.882 | 90
| M72×2 | D | D2min | M | 72 | 2 | GP | 5H | 통과 나사 플러그 게이지 | 미터 가는 나사 | 72 | 2 | 60 | 72 | 22 | 2 | 70.701 | 17 | 7 | 5 | 10 | 20 | 10 |  | M72×2 | M | 72 | 2 | 60 | 5H | 0 | 70.891 | 70.701 | 0.19 | 70.1349 | 69.8349 | 0.3 | 71.296 | 90
| M72×1.5 | D | D2min | M | 72 | 1.5 | GP | 5H | 통과 나사 플러그 게이지 | 미터 가는 나사 | 72 | 1.5 | 60 | 72 | 22 | 2 | 71.0257 | 17 | 7 | 5 | 12 | 20 | 10 |  | M72×1.5 | M | 72 | 1.5 | 60 | 5H | 0 | 71.1957 | 71.0257 | 0.17 | 70.6122 | 70.3762 | 0.236 | 71.501 | 90
| M75×4 | D | D2min | M | 75 | 4 | GP | 5H | 통과 나사 플러그 게이지 | 미터 가는 나사 | 75 | 4 | 60 | 75 | 30 | 2 | 72.4019 | 23 | 9 | 6 | 8 | 28 | 14 |  | M75×4 | M | 75 | 4 | 60 | 5H | 0 | 72.6519 | 72.4019 | 0.25 | 71.1449 | 70.6699 | 0.475 | 73.459 | 90
| M75×3 | D | D2min | M | 75 | 3 | GP | 5H | 통과 나사 플러그 게이지 | 미터 가는 나사 | 75 | 3 | 60 | 75 | 30 | 2 | 73.0514 | 23 | 9 | 5 | 9 | 28 | 14 |  | M75×3 | M | 75 | 3 | 60 | 5H | 0 | 73.2754 | 73.0514 | 0.224 | 72.1524 | 71.7524 | 0.4 | 73.882 | 90
| M75×2 | D | D2min | M | 75 | 2 | GP | 5H | 통과 나사 플러그 게이지 | 미터 가는 나사 | 75 | 2 | 60 | 75 | 22 | 2 | 73.701 | 17 | 7 | 5 | 10 | 20 | 10 |  | M75×2 | M | 75 | 2 | 60 | 5H | 0 | 73.891 | 73.701 | 0.19 | 73.1349 | 72.8349 | 0.3 | 74.296 | 90
| M75×1.5 | D | D2min | M | 75 | 1.5 | GP | 5H | 통과 나사 플러그 게이지 | 미터 가는 나사 | 75 | 1.5 | 60 | 75 | 22 | 2 | 74.0257 | 17 | 7 | 5 | 12 | 20 | 10 |  | M75×1.5 | M | 75 | 1.5 | 60 | 5H | 0 | 74.1957 | 74.0257 | 0.17 | 73.6122 | 73.3762 | 0.236 | 74.501 | 90
| M76×6 | D | D2min | M | 76 | 6 | GP | 5H | 통과 나사 플러그 게이지 | 미터 가는 나사 | 76 | 6 | 60 | 76 | 30 | 2 | 72.1029 | 23 | 9 | 6 | 8 | 28 | 14 |  | M76×6 | M | 76 | 6 | 60 | 5H | 0 | 72.4029 | 72.1029 | 0.3 | 70.1348 | 69.5048 | 0.63 | 73.61 | 90
| M76×4 | D | D2min | M | 76 | 4 | GP | 5H | 통과 나사 플러그 게이지 | 미터 가는 나사 | 76 | 4 | 60 | 76 | 30 | 2 | 73.4019 | 23 | 9 | 6 | 8 | 28 | 14 |  | M76×4 | M | 76 | 4 | 60 | 5H | 0 | 73.6519 | 73.4019 | 0.25 | 72.1449 | 71.6699 | 0.475 | 74.459 | 90
| M76×3 | D | D2min | M | 76 | 3 | GP | 5H | 통과 나사 플러그 게이지 | 미터 가는 나사 | 76 | 3 | 60 | 76 | 30 | 2 | 74.0514 | 23 | 9 | 5 | 9 | 28 | 14 |  | M76×3 | M | 76 | 3 | 60 | 5H | 0 | 74.2754 | 74.0514 | 0.224 | 73.1524 | 72.7524 | 0.4 | 74.882 | 90
| M76×2 | D | D2min | M | 76 | 2 | GP | 5H | 통과 나사 플러그 게이지 | 미터 가는 나사 | 76 | 2 | 60 | 76 | 22 | 2 | 74.701 | 17 | 7 | 5 | 10 | 20 | 10 |  | M76×2 | M | 76 | 2 | 60 | 5H | 0 | 74.891 | 74.701 | 0.19 | 74.1349 | 73.8349 | 0.3 | 75.296 | 90
| M76×1.5 | D | D2min | M | 76 | 1.5 | GP | 5H | 통과 나사 플러그 게이지 | 미터 가는 나사 | 76 | 1.5 | 60 | 76 | 22 | 2 | 75.0257 | 17 | 7 | 5 | 12 | 20 | 10 |  | M76×1.5 | M | 76 | 1.5 | 60 | 5H | 0 | 75.1957 | 75.0257 | 0.17 | 74.6122 | 74.3762 | 0.236 | 75.501 | 90
| M78×2 | D | D2min | M | 78 | 2 | GP | 5H | 통과 나사 플러그 게이지 | 미터 가는 나사 | 78 | 2 | 60 | 78 | 22 | 2 | 76.701 | 17 | 7 | 5 | 10 | 20 | 10 |  | M78×2 | M | 78 | 2 | 60 | 5H | 0 | 76.891 | 76.701 | 0.19 | 76.1349 | 75.8349 | 0.3 | 77.296 | 90
| M80×6 | D | D2min | M | 80 | 6 | GP | 5H | 통과 나사 플러그 게이지 | 미터 가는 나사 | 80 | 6 | 60 | 80 | 30 | 2 | 76.1029 | 23 | 9 | 6 | 8 | 28 | 14 |  | M80×6 | M | 80 | 6 | 60 | 5H | 0 | 76.4029 | 76.1029 | 0.3 | 74.1348 | 73.5048 | 0.63 | 77.61 | 90
| M80×4 | D | D2min | M | 80 | 4 | GP | 5H | 통과 나사 플러그 게이지 | 미터 가는 나사 | 80 | 4 | 60 | 80 | 30 | 2 | 77.4019 | 23 | 9 | 6 | 8 | 28 | 14 |  | M80×4 | M | 80 | 4 | 60 | 5H | 0 | 77.6519 | 77.4019 | 0.25 | 76.1449 | 75.6699 | 0.475 | 78.459 | 90
| M80×3 | D | D2min | M | 80 | 3 | GP | 5H | 통과 나사 플러그 게이지 | 미터 가는 나사 | 80 | 3 | 60 | 80 | 30 | 2 | 78.0514 | 23 | 9 | 5 | 9 | 28 | 14 |  | M80×3 | M | 80 | 3 | 60 | 5H | 0 | 78.2754 | 78.0514 | 0.224 | 77.1524 | 76.7524 | 0.4 | 78.882 | 90
| M80×2 | D | D2min | M | 80 | 2 | GP | 5H | 통과 나사 플러그 게이지 | 미터 가는 나사 | 80 | 2 | 60 | 80 | 22 | 2 | 78.701 | 17 | 7 | 5 | 10 | 20 | 10 |  | M80×2 | M | 80 | 2 | 60 | 5H | 0 | 78.891 | 78.701 | 0.19 | 78.1349 | 77.8349 | 0.3 | 79.296 | 90
| M80×1.5 | D | D2min | M | 80 | 1.5 | GP | 5H | 통과 나사 플러그 게이지 | 미터 가는 나사 | 80 | 1.5 | 60 | 80 | 22 | 2 | 79.0257 | 17 | 7 | 5 | 12 | 20 | 10 |  | M80×1.5 | M | 80 | 1.5 | 60 | 5H | 0 | 79.1957 | 79.0257 | 0.17 | 78.6122 | 78.3762 | 0.236 | 79.501 | 90
| M82×2 | D | D2min | M | 82 | 2 | GP | 5H | 통과 나사 플러그 게이지 | 미터 가는 나사 | 82 | 2 | 60 | 82 | 22 | 2 | 80.701 | 17 | 7 | 5 | 10 | 20 | 10 |  | M82×2 | M | 82 | 2 | 60 | 5H | 0 | 80.891 | 80.701 | 0.19 | 80.1349 | 79.8349 | 0.3 | 81.296 | 90
| M85×6 | D | D2min | M | 85 | 6 | GP | 5H | 통과 나사 플러그 게이지 | 미터 가는 나사 | 85 | 6 | 60 | 85 | 30 | 2 | 81.1029 | 23 | 9 | 6 | 8 | 28 | 14 |  | M85×6 | M | 85 | 6 | 60 | 5H | 0 | 81.4029 | 81.1029 | 0.3 | 79.1348 | 78.5048 | 0.63 | 82.61 | 90
| M85×4 | D | D2min | M | 85 | 4 | GP | 5H | 통과 나사 플러그 게이지 | 미터 가는 나사 | 85 | 4 | 60 | 85 | 30 | 2 | 82.4019 | 23 | 9 | 6 | 8 | 28 | 14 |  | M85×4 | M | 85 | 4 | 60 | 5H | 0 | 82.6519 | 82.4019 | 0.25 | 81.1449 | 80.6699 | 0.475 | 83.459 | 90
| M85×3 | D | D2min | M | 85 | 3 | GP | 5H | 통과 나사 플러그 게이지 | 미터 가는 나사 | 85 | 3 | 60 | 85 | 30 | 2 | 83.0514 | 23 | 9 | 5 | 9 | 28 | 14 |  | M85×3 | M | 85 | 3 | 60 | 5H | 0 | 83.2754 | 83.0514 | 0.224 | 82.1524 | 81.7524 | 0.4 | 83.882 | 90
| M85×2 | D | D2min | M | 85 | 2 | GP | 5H | 통과 나사 플러그 게이지 | 미터 가는 나사 | 85 | 2 | 60 | 85 | 22 | 2 | 83.701 | 17 | 7 | 5 | 10 | 20 | 10 |  | M85×2 | M | 85 | 2 | 60 | 5H | 0 | 83.891 | 83.701 | 0.19 | 83.1349 | 82.8349 | 0.3 | 84.296 | 90
| M90×6 | D | D2min | M | 90 | 6 | GP | 5H | 통과 나사 플러그 게이지 | 미터 가는 나사 | 90 | 6 | 60 | 90 | 30 | 2 | 86.1029 | 23 | 9 | 6 | 8 | 28 | 14 |  | M90×6 | M | 90 | 6 | 60 | 5H | 0 | 86.4029 | 86.1029 | 0.3 | 84.1348 | 83.5048 | 0.63 | 87.61 | 90
| M90×4 | D | D2min | M | 90 | 4 | GP | 5H | 통과 나사 플러그 게이지 | 미터 가는 나사 | 90 | 4 | 60 | 90 | 30 | 2 | 87.4019 | 23 | 9 | 6 | 8 | 28 | 14 |  | M90×4 | M | 90 | 4 | 60 | 5H | 0 | 87.6519 | 87.4019 | 0.25 | 86.1449 | 85.6699 | 0.475 | 88.459 | 90
| M90×3 | D | D2min | M | 90 | 3 | GP | 5H | 통과 나사 플러그 게이지 | 미터 가는 나사 | 90 | 3 | 60 | 90 | 30 | 2 | 88.0514 | 23 | 9 | 5 | 9 | 28 | 14 |  | M90×3 | M | 90 | 3 | 60 | 5H | 0 | 88.2754 | 88.0514 | 0.224 | 87.1524 | 86.7524 | 0.4 | 88.882 | 90
| M90×2 | D | D2min | M | 90 | 2 | GP | 5H | 통과 나사 플러그 게이지 | 미터 가는 나사 | 90 | 2 | 60 | 90 | 22 | 2 | 88.701 | 17 | 7 | 5 | 10 | 20 | 10 |  | M90×2 | M | 90 | 2 | 60 | 5H | 0 | 88.891 | 88.701 | 0.19 | 88.1349 | 87.8349 | 0.3 | 89.296 | 90
| M95×6 | D | D2min | M | 95 | 6 | GP | 5H | 통과 나사 플러그 게이지 | 미터 가는 나사 | 95 | 6 | 60 | 95 | 30 | 2 | 91.1029 | 23 | 9 | 6 | 8 | 28 | 14 |  | M95×6 | M | 95 | 6 | 60 | 5H | 0 | 91.4179 | 91.1029 | 0.315 | 89.1348 | 88.5048 | 0.63 | 92.625 | 180
| M95×4 | D | D2min | M | 95 | 4 | GP | 5H | 통과 나사 플러그 게이지 | 미터 가는 나사 | 95 | 4 | 60 | 95 | 30 | 2 | 92.4019 | 23 | 9 | 6 | 8 | 28 | 14 |  | M95×4 | M | 95 | 4 | 60 | 5H | 0 | 92.6669 | 92.4019 | 0.265 | 91.1449 | 90.6699 | 0.475 | 93.474 | 180
| M95×3 | D | D2min | M | 95 | 3 | GP | 5H | 통과 나사 플러그 게이지 | 미터 가는 나사 | 95 | 3 | 60 | 95 | 30 | 2 | 93.0514 | 23 | 9 | 5 | 9 | 28 | 14 |  | M95×3 | M | 95 | 3 | 60 | 5H | 0 | 93.2874 | 93.0514 | 0.236 | 92.1524 | 91.7524 | 0.4 | 93.894 | 180
| M95×2 | D | D2min | M | 95 | 2 | GP | 5H | 통과 나사 플러그 게이지 | 미터 가는 나사 | 95 | 2 | 60 | 95 | 22 | 2 | 93.701 | 17 | 7 | 5 | 10 | 20 | 10 |  | M95×2 | M | 95 | 2 | 60 | 5H | 0 | 93.901 | 93.701 | 0.2 | 93.1349 | 92.8349 | 0.3 | 94.306 | 180
| M100×6 | D | D2min | M | 100 | 6 | GP | 5H | 통과 나사 플러그 게이지 | 미터 가는 나사 | 100 | 6 | 60 | 100 | 30 | 2 | 96.1029 | 23 | 9 | 6 | 8 | 28 | 14 |  | M100×6 | M | 100 | 6 | 60 | 5H | 0 | 96.4179 | 96.1029 | 0.315 | 94.1348 | 93.5048 | 0.63 | 97.625 | 180
| M100×4 | D | D2min | M | 100 | 4 | GP | 5H | 통과 나사 플러그 게이지 | 미터 가는 나사 | 100 | 4 | 60 | 100 | 30 | 2 | 97.4019 | 23 | 9 | 6 | 8 | 28 | 14 |  | M100×4 | M | 100 | 4 | 60 | 5H | 0 | 97.6669 | 97.4019 | 0.265 | 96.1449 | 95.6699 | 0.475 | 98.484 | 180
| M100×3 | D | D2min | M | 100 | 3 | GP | 5H | 통과 나사 플러그 게이지 | 미터 가는 나사 | 100 | 3 | 60 | 100 | 30 | 2 | 98.0514 | 23 | 9 | 5 | 9 | 28 | 14 |  | M100×3 | M | 100 | 3 | 60 | 5H | 0 | 98.2874 | 98.0514 | 0.236 | 97.1524 | 96.7524 | 0.4 | 98.894 | 180
| M100×2 | D | D2min | M | 100 | 2 | GP | 5H | 통과 나사 플러그 게이지 | 미터 가는 나사 | 100 | 2 | 60 | 100 | 22 | 2 | 98.701 | 17 | 7 | 5 | 10 | 20 | 10 |  | M100×2 | M | 100 | 2 | 60 | 5H | 0 | 98.901 | 98.701 | 0.2 | 98.1349 | 97.8349 | 0.3 | 99.306 | 180
| M105×6 | D | D2min | M | 105 | 6 | GP | 5H | 통과 나사 플러그 게이지 | 미터 가는 나사 | 105 | 6 | 60 | 105 | 30 | 2 | 101.1029 | 23 | 9 | 6 | 8 | 28 | 14 |  | M105×6 | M | 105 | 6 | 60 | 5H | 0 | 101.4179 | 101.1029 | 0.315 | 99.1348 | 98.5048 | 0.63 | 102.625 | 180
| M105×4 | D | D2min | M | 105 | 4 | GP | 5H | 통과 나사 플러그 게이지 | 미터 가는 나사 | 105 | 4 | 60 | 105 | 30 | 2 | 102.4019 | 23 | 9 | 6 | 8 | 28 | 14 |  | M105×4 | M | 105 | 4 | 60 | 5H | 0 | 102.6669 | 102.4019 | 0.265 | 101.1449 | 100.6699 | 0.475 | 103.474 | 180
| M105×3 | D | D2min | M | 105 | 3 | GP | 5H | 통과 나사 플러그 게이지 | 미터 가는 나사 | 105 | 3 | 60 | 105 | 30 | 2 | 103.0514 | 23 | 9 | 5 | 9 | 28 | 14 |  | M105×3 | M | 105 | 3 | 60 | 5H | 0 | 103.2874 | 103.0514 | 0.236 | 102.1524 | 101.7524 | 0.4 | 103.894 | 180
| M105×2 | D | D2min | M | 105 | 2 | GP | 5H | 통과 나사 플러그 게이지 | 미터 가는 나사 | 105 | 2 | 60 | 105 | 22 | 2 | 103.701 | 17 | 7 | 5 | 10 | 20 | 10 |  | M105×2 | M | 105 | 2 | 60 | 5H | 0 | 103.901 | 103.701 | 0.2 | 103.1349 | 102.8349 | 0.3 | 104.306 | 180
| M110×6 | D | D2min | M | 110 | 6 | GP | 5H | 통과 나사 플러그 게이지 | 미터 가는 나사 | 110 | 6 | 60 | 110 | 30 | 2 | 106.1029 | 23 | 9 | 6 | 8 | 28 | 14 |  | M110×6 | M | 110 | 6 | 60 | 5H | 0 | 106.4179 | 106.1029 | 0.315 | 104.1348 | 103.5048 | 0.63 | 107.625 | 180
| M110×4 | D | D2min | M | 110 | 4 | GP | 5H | 통과 나사 플러그 게이지 | 미터 가는 나사 | 110 | 4 | 60 | 110 | 30 | 2 | 107.4019 | 23 | 9 | 6 | 8 | 28 | 14 |  | M110×4 | M | 110 | 4 | 60 | 5H | 0 | 107.6669 | 107.4019 | 0.265 | 106.1449 | 105.6699 | 0.475 | 108.484 | 180
| M110×3 | D | D2min | M | 110 | 3 | GP | 5H | 통과 나사 플러그 게이지 | 미터 가는 나사 | 110 | 3 | 60 | 110 | 30 | 2 | 108.0514 | 23 | 9 | 5 | 9 | 28 | 14 |  | M110×3 | M | 110 | 3 | 60 | 5H | 0 | 108.2874 | 108.0514 | 0.236 | 107.1524 | 106.7524 | 0.4 | 108.894 | 180
| M110×2 | D | D2min | M | 110 | 2 | GP | 5H | 통과 나사 플러그 게이지 | 미터 가는 나사 | 110 | 2 | 60 | 110 | 22 | 2 | 108.701 | 17 | 7 | 5 | 10 | 20 | 10 |  | M110×2 | M | 110 | 2 | 60 | 5H | 0 | 108.901 | 108.701 | 0.2 | 108.1349 | 107.8349 | 0.3 | 109.306 | 180
| M115×6 | D | D2min | M | 115 | 6 | GP | 5H | 통과 나사 플러그 게이지 | 미터 가는 나사 | 115 | 6 | 60 | 115 | 30 | 2 | 111.1029 | 23 | 9 | 6 | 8 | 28 | 14 |  | M115×6 | M | 115 | 6 | 60 | 5H | 0 | 111.4179 | 111.1029 | 0.315 | 109.1348 | 108.5048 | 0.63 | 112.625 | 180
| M115×4 | D | D2min | M | 115 | 4 | GP | 5H | 통과 나사 플러그 게이지 | 미터 가는 나사 | 115 | 4 | 60 | 115 | 30 | 2 | 112.4019 | 23 | 9 | 6 | 8 | 28 | 14 |  | M115×4 | M | 115 | 4 | 60 | 5H | 0 | 112.6669 | 112.4019 | 0.265 | 111.1449 | 110.6699 | 0.475 | 113.474 | 180
| M115×3 | D | D2min | M | 115 | 3 | GP | 5H | 통과 나사 플러그 게이지 | 미터 가는 나사 | 115 | 3 | 60 | 115 | 30 | 2 | 113.0514 | 23 | 9 | 5 | 9 | 28 | 14 |  | M115×3 | M | 115 | 3 | 60 | 5H | 0 | 113.2874 | 113.0514 | 0.236 | 112.1524 | 111.7524 | 0.4 | 113.894 | 180
| M115×2 | D | D2min | M | 115 | 2 | GP | 5H | 통과 나사 플러그 게이지 | 미터 가는 나사 | 115 | 2 | 60 | 115 | 22 | 2 | 113.701 | 17 | 7 | 5 | 10 | 20 | 10 |  | M115×2 | M | 115 | 2 | 60 | 5H | 0 | 113.901 | 113.701 | 0.2 | 113.1349 | 112.8349 | 0.3 | 114.306 | 180
| M120×6 | D | D2min | M | 120 | 6 | GP | 5H | 통과 나사 플러그 게이지 | 미터 가는 나사 | 120 | 6 | 60 | 120 | 30 | 2 | 116.1029 | 23 | 9 | 6 | 8 | 28 | 14 |  | M120×6 | M | 120 | 6 | 60 | 5H | 0 | 116.4179 | 116.1029 | 0.315 | 114.1348 | 113.5048 | 0.63 | 117.625 | 180
| M120×4 | D | D2min | M | 120 | 4 | GP | 5H | 통과 나사 플러그 게이지 | 미터 가는 나사 | 120 | 4 | 60 | 120 | 30 | 2 | 117.4019 | 23 | 9 | 6 | 8 | 28 | 14 |  | M120×4 | M | 120 | 4 | 60 | 5H | 0 | 117.6669 | 117.4019 | 0.265 | 116.1449 | 115.6699 | 0.475 | 118.474 | 180
| M120×3 | D | D2min | M | 120 | 3 | GP | 5H | 통과 나사 플러그 게이지 | 미터 가는 나사 | 120 | 3 | 60 | 120 | 30 | 2 | 118.0514 | 23 | 9 | 5 | 9 | 28 | 14 |  | M120×3 | M | 120 | 3 | 60 | 5H | 0 | 118.2874 | 118.0514 | 0.236 | 117.1524 | 116.7524 | 0.4 | 118.894 | 180
| M120×2 | D | D2min | M | 120 | 2 | GP | 5H | 통과 나사 플러그 게이지 | 미터 가는 나사 | 120 | 2 | 60 | 120 | 22 | 2 | 118.701 | 17 | 7 | 5 | 10 | 20 | 10 |  | M120×2 | M | 120 | 2 | 60 | 5H | 0 | 118.901 | 118.701 | 0.2 | 118.1349 | 117.8349 | 0.3 | 119.306 | 180
| M125×6 | D | D2min | M | 125 | 6 | GP | 5H | 통과 나사 플러그 게이지 | 미터 가는 나사 | 125 | 6 | 60 | 125 | 30 | 2 | 121.1029 | 23 | 9 | 6 | 8 | 28 | 14 |  | M125×6 | M | 125 | 6 | 60 | 5H | 0 | 121.4179 | 121.1029 | 0.315 | 119.1348 | 118.5048 | 0.63 | 122.625 | 180
| M125×4 | D | D2min | M | 125 | 4 | GP | 5H | 통과 나사 플러그 게이지 | 미터 가는 나사 | 125 | 4 | 60 | 125 | 30 | 2 | 122.4019 | 23 | 9 | 6 | 8 | 28 | 14 |  | M125×4 | M | 125 | 4 | 60 | 5H | 0 | 122.6669 | 122.4019 | 0.265 | 121.1449 | 120.6699 | 0.475 | 123.474 | 180
| M125×3 | D | D2min | M | 125 | 3 | GP | 5H | 통과 나사 플러그 게이지 | 미터 가는 나사 | 125 | 3 | 60 | 125 | 30 | 2 | 123.0514 | 23 | 9 | 5 | 9 | 28 | 14 |  | M125×3 | M | 125 | 3 | 60 | 5H | 0 | 123.2874 | 123.0514 | 0.236 | 122.1524 | 121.7524 | 0.4 | 126.894 | 180
| M125×2 | D | D2min | M | 125 | 2 | GP | 5H | 통과 나사 플러그 게이지 | 미터 가는 나사 | 125 | 2 | 60 | 125 | 22 | 2 | 123.701 | 17 | 7 | 5 | 10 | 20 | 10 |  | M125×2 | M | 125 | 2 | 60 | 5H | 0 | 123.901 | 123.701 | 0.2 | 123.1349 | 122.8349 | 0.3 | 124.306 | 180
| M130×6 | D | D2min | M | 130 | 6 | GP | 5H | 통과 나사 플러그 게이지 | 미터 가는 나사 | 130 | 6 | 60 | 130 | 30 | 2 | 126.1029 | 23 | 9 | 6 | 8 | 28 | 14 |  | M130×6 | M | 130 | 6 | 60 | 5H | 0 | 126.4179 | 126.1029 | 0.315 | 124.1348 | 123.5048 | 0.63 | 127.625 | 180
| M130×4 | D | D2min | M | 130 | 4 | GP | 5H | 통과 나사 플러그 게이지 | 미터 가는 나사 | 130 | 4 | 60 | 130 | 30 | 2 | 127.4019 | 23 | 9 | 6 | 8 | 28 | 14 |  | M130×4 | M | 130 | 4 | 60 | 5H | 0 | 127.6669 | 127.4019 | 0.265 | 126.1449 | 125.6699 | 0.475 | 128.474 | 180
| M130×3 | D | D2min | M | 130 | 3 | GP | 5H | 통과 나사 플러그 게이지 | 미터 가는 나사 | 130 | 3 | 60 | 130 | 30 | 2 | 128.0514 | 23 | 9 | 5 | 9 | 28 | 14 |  | M130×3 | M | 130 | 3 | 60 | 5H | 0 | 128.2874 | 128.0514 | 0.236 | 127.1524 | 126.7524 | 0.4 | 128.894 | 180
| M130×2 | D | D2min | M | 130 | 2 | GP | 5H | 통과 나사 플러그 게이지 | 미터 가는 나사 | 130 | 2 | 60 | 130 | 22 | 2 | 128.701 | 17 | 7 | 5 | 10 | 20 | 10 |  | M130×2 | M | 130 | 2 | 60 | 5H | 0 | 128.901 | 128.701 | 0.2 | 128.1349 | 127.8349 | 0.3 | 129.306 | 180
| M135×6 | D | D2min | M | 135 | 6 | GP | 5H | 통과 나사 플러그 게이지 | 미터 가는 나사 | 135 | 6 | 60 | 135 | 30 | 2 | 131.1029 | 23 | 9 | 6 | 8 | 28 | 14 |  | M135×6 | M | 135 | 6 | 60 | 5H | 0 | 131.4179 | 131.1029 | 0.315 | 129.1348 | 128.5048 | 0.63 | 132.625 | 180
| M135×4 | D | D2min | M | 135 | 4 | GP | 5H | 통과 나사 플러그 게이지 | 미터 가는 나사 | 135 | 4 | 60 | 135 | 30 | 2 | 132.4019 | 23 | 9 | 6 | 8 | 28 | 14 |  | M135×4 | M | 135 | 4 | 60 | 5H | 0 | 132.6669 | 132.4019 | 0.265 | 131.1449 | 130.6699 | 0.475 | 133.474 | 180
| M135×3 | D | D2min | M | 135 | 3 | GP | 5H | 통과 나사 플러그 게이지 | 미터 가는 나사 | 135 | 3 | 60 | 135 | 30 | 2 | 133.0514 | 23 | 9 | 5 | 9 | 28 | 14 |  | M135×3 | M | 135 | 3 | 60 | 5H | 0 | 133.2874 | 133.0514 | 0.236 | 132.1524 | 131.7524 | 0.4 | 133.894 | 180
| M135×2 | D | D2min | M | 135 | 2 | GP | 5H | 통과 나사 플러그 게이지 | 미터 가는 나사 | 135 | 2 | 60 | 135 | 22 | 2 | 133.701 | 17 | 7 | 5 | 10 | 20 | 10 |  | M135×2 | M | 135 | 2 | 60 | 5H | 0 | 133.901 | 133.701 | 0.2 | 133.1349 | 132.8349 | 0.3 | 134.306 | 180
| M140×6 | D | D2min | M | 140 | 6 | GP | 5H | 통과 나사 플러그 게이지 | 미터 가는 나사 | 140 | 6 | 60 | 140 | 30 | 2 | 136.1029 | 23 | 9 | 6 | 8 | 28 | 14 |  | M140×6 | M | 140 | 6 | 60 | 5H | 0 | 136.4179 | 136.1029 | 0.315 | 134.1348 | 133.5048 | 0.63 | 137.625 | 180
| M140×4 | D | D2min | M | 140 | 4 | GP | 5H | 통과 나사 플러그 게이지 | 미터 가는 나사 | 140 | 4 | 60 | 140 | 30 | 2 | 137.4019 | 23 | 9 | 6 | 8 | 28 | 14 |  | M140×4 | M | 140 | 4 | 60 | 5H | 0 | 137.6669 | 137.4019 | 0.265 | 136.1449 | 135.6699 | 0.475 | 138.474 | 180
| M140×3 | D | D2min | M | 140 | 3 | GP | 5H | 통과 나사 플러그 게이지 | 미터 가는 나사 | 140 | 3 | 60 | 140 | 30 | 2 | 138.0514 | 23 | 9 | 5 | 9 | 28 | 14 |  | M140×3 | M | 140 | 3 | 60 | 5H | 0 | 138.2874 | 138.0514 | 0.236 | 137.1524 | 136.7524 | 0.4 | 138.894 | 180
| M140×2 | D | D2min | M | 140 | 2 | GP | 5H | 통과 나사 플러그 게이지 | 미터 가는 나사 | 140 | 2 | 60 | 140 | 22 | 2 | 138.701 | 17 | 7 | 5 | 10 | 20 | 10 |  | M140×2 | M | 140 | 2 | 60 | 5H | 0 | 138.901 | 138.701 | 0.2 | 138.1349 | 137.8349 | 0.3 | 139.306 | 180
| M145×6 | D | D2min | M | 145 | 6 | GP | 5H | 통과 나사 플러그 게이지 | 미터 가는 나사 | 145 | 6 | 60 | 145 | 30 | 2 | 141.1029 | 23 | 9 | 6 | 8 | 28 | 14 |  | M145×6 | M | 145 | 6 | 60 | 5H | 0 | 141.4179 | 141.1029 | 0.315 | 139.1348 | 138.5048 | 0.63 | 142.625 | 180
| M145×4 | D | D2min | M | 145 | 4 | GP | 5H | 통과 나사 플러그 게이지 | 미터 가는 나사 | 145 | 4 | 60 | 145 | 30 | 2 | 142.4019 | 23 | 9 | 6 | 8 | 28 | 14 |  | M145×4 | M | 145 | 4 | 60 | 5H | 0 | 142.6669 | 142.4019 | 0.265 | 141.1449 | 140.6699 | 0.475 | 143.474 | 180
| M145×3 | D | D2min | M | 145 | 3 | GP | 5H | 통과 나사 플러그 게이지 | 미터 가는 나사 | 145 | 3 | 60 | 145 | 30 | 2 | 143.0514 | 23 | 9 | 5 | 9 | 28 | 14 |  | M145×3 | M | 145 | 3 | 60 | 5H | 0 | 143.2874 | 143.0514 | 0.236 | 142.1524 | 141.7524 | 0.4 | 143.894 | 180
| M145×2 | D | D2min | M | 145 | 2 | GP | 5H | 통과 나사 플러그 게이지 | 미터 가는 나사 | 145 | 2 | 60 | 145 | 22 | 2 | 143.701 | 17 | 7 | 5 | 10 | 20 | 10 |  | M145×2 | M | 145 | 2 | 60 | 5H | 0 | 143.901 | 143.701 | 0.2 | 143.1349 | 142.8349 | 0.3 | 144.306 | 180
| M150×6 | D | D2min | M | 150 | 6 | GP | 5H | 통과 나사 플러그 게이지 | 미터 가는 나사 | 150 | 6 | 60 | 150 | 30 | 2 | 146.1029 | 23 | 9 | 6 | 8 | 28 | 14 |  | M150×6 | M | 150 | 6 | 60 | 5H | 0 | 146.4179 | 146.1029 | 0.315 | 144.1348 | 143.5048 | 0.63 | 147.625 | 180
| M150×4 | D | D2min | M | 150 | 4 | GP | 5H | 통과 나사 플러그 게이지 | 미터 가는 나사 | 150 | 4 | 60 | 150 | 30 | 2 | 147.4019 | 23 | 9 | 6 | 8 | 28 | 14 |  | M150×4 | M | 150 | 4 | 60 | 5H | 0 | 147.6669 | 147.4019 | 0.265 | 146.1449 | 145.6699 | 0.475 | 148.474 | 180
| M150×3 | D | D2min | M | 150 | 3 | GP | 5H | 통과 나사 플러그 게이지 | 미터 가는 나사 | 150 | 3 | 60 | 150 | 30 | 2 | 148.0514 | 23 | 9 | 5 | 9 | 28 | 14 |  | M150×3 | M | 150 | 3 | 60 | 5H | 0 | 148.2874 | 148.0514 | 0.236 | 147.1524 | 146.7524 | 0.4 | 148.894 | 180
| M150×2 | D | D2min | M | 150 | 2 | GP | 5H | 통과 나사 플러그 게이지 | 미터 가는 나사 | 150 | 2 | 60 | 150 | 22 | 2 | 148.701 | 17 | 7 | 5 | 10 | 20 | 10 |  | M150×2 | M | 150 | 2 | 60 | 5H | 0 | 148.901 | 148.701 | 0.2 | 148.1349 | 147.8349 | 0.3 | 149.306 | 180
| M2.5×0.35 | D | D2min | M | 2.5 | 0.35 | GP | 6H | 통과 나사 플러그 게이지 | 미터 가는 나사 | 2.5 | 0.35 | 60 | 2.5 | 14 | -2 | 2.2727 | 10 | 2 | 5 | 35 | 16 | 8 |  | M155×6 | M | 155 | 6 | 60 | 5H | 0 | 151.4179 | 151.1029 | 0.315 | 149.1348 | 148.5048 | 0.63 | - | 180
| M3×0.35 | D | D2min | M | 3 | 0.35 | GP | 6H | 통과 나사 플러그 게이지 | 미터 가는 나사 | 3 | 0.35 | 60 | 3 | 14 | -2 | 2.7727 | 10 | 2 | 5 | 35 | 16 | 8 |  | M155×4 | M | 155 | 4 | 60 | 5H | 0 | 152.6669 | 152.4019 | 0.265 | 151.1449 | 150.6699 | 0.475 | - | 180
| M3.5×0.35 | D | D2min | M | 3.5 | 0.35 | GP | 6H | 통과 나사 플러그 게이지 | 미터 가는 나사 | 3.5 | 0.35 | 60 | 3.5 | 14 | -2 | 3.2727 | 10 | 2 | 5 | 35 | 16 | 8 |  | M155×3 | M | 155 | 3 | 60 | 5H | 0 | 153.2874 | 153.0514 | 0.236 | 152.1524 | 151.7524 | 0.4 | - | 180
| M4×0.5 | D | D2min | M | 4 | 0.5 | GP | 6H | 통과 나사 플러그 게이지 | 미터 가는 나사 | 4 | 0.5 | 60 | 4 | 14 | -2 | 3.6752 | 10 | 2 | 5 | 25 | 16 | 8 |  | M160×6 | M | 160 | 6 | 60 | 5H | 0 | 156.4179 | 156.1029 | 0.315 | 154.1348 | 153.5048 | 0.63 | - | 180
| M4.5×0.5 | D | D2min | M | 4.5 | 0.5 | GP | 6H | 통과 나사 플러그 게이지 | 미터 가는 나사 | 4.5 | 0.5 | 60 | 4.5 | 14 | -2 | 4.1752 | 10 | 2 | 5 | 25 | 16 | 8 |  | M160×4 | M | 160 | 4 | 60 | 5H | 0 | 157.6669 | 157.4019 | 0.265 | 156.1449 | 155.6699 | 0.475 | - | 180
| M5×0.5 | D | D2min | M | 5 | 0.5 | GP | 6H | 통과 나사 플러그 게이지 | 미터 가는 나사 | 5 | 0.5 | 60 | 5 | 14 | -2 | 4.6752 | 10 | 2 | 5 | 25 | 16 | 8 |  | M160×3 | M | 160 | 3 | 60 | 5H | 0 | 158.2874 | 158.0514 | 0.236 | 157.1524 | 156.7524 | 0.4 | - | 180
| M5.5×0.5 | D | D2min | M | 5.5 | 0.5 | GP | 6H | 통과 나사 플러그 게이지 | 미터 가는 나사 | 5.5 | 0.5 | 60 | 5.5 | 14 | -2 | 5.1752 | 10 | 2 | 5 | 25 | 16 | 8 |  | M165×6 | M | 165 | 6 | 60 | 5H | 0 | 161.4179 | 161.1029 | 0.315 | 159.1348 | 158.5048 | 0.63 | - | 180
| M6×0.75 | D | D2min | M | 6 | 0.75 | GP | 6H | 통과 나사 플러그 게이지 | 미터 가는 나사 | 6 | 0.75 | 60 | 6 | 22 | 2 | 5.5129 | 17 | 7 | 5 | 17 | 20 | 10 |  | M165×4 | M | 165 | 4 | 60 | 5H | 0 | 162.6669 | 162.4019 | 0.265 | 161.1449 | 160.6699 | 0.475 | - | 180
| M7×0.75 | D | D2min | M | 7 | 0.75 | GP | 6H | 통과 나사 플러그 게이지 | 미터 가는 나사 | 7 | 0.75 | 60 | 7 | 22 | 2 | 6.5129 | 17 | 7 | 5 | 17 | 20 | 10 |  | M165×3 | M | 165 | 3 | 60 | 5H | 0 | 163.2874 | 163.0514 | 0.236 | 162.1524 | 161.7524 | 0.4 | - | 180
| M8×1 | D | D2min | M | 8 | 1 | GP | 6H | 통과 나사 플러그 게이지 | 미터 가는 나사 | 8 | 1 | 60 | 8 | 22 | 2 | 7.3505 | 17 | 7 | 5 | 15 | 20 | 10 |  | M170×6 | M | 170 | 6 | 60 | 5H | 0 | 166.4179 | 166.1029 | 0.315 | 164.1348 | 163.5048 | 0.63 | - | 180
| M8×0.75 | D | D2min | M | 8 | 0.75 | GP | 6H | 통과 나사 플러그 게이지 | 미터 가는 나사 | 8 | 0.75 | 60 | 8 | 22 | 2 | 7.5129 | 17 | 7 | 5 | 17 | 20 | 10 |  | M170×4 | M | 170 | 4 | 60 | 5H | 0 | 167.6669 | 167.4019 | 0.265 | 166.1449 | 165.6699 | 0.475 | - | 180
| M9×1 | D | D2min | M | 9 | 1 | GP | 6H | 통과 나사 플러그 게이지 | 미터 가는 나사 | 9 | 1 | 60 | 9 | 22 | 2 | 8.3505 | 17 | 7 | 5 | 15 | 20 | 10 |  | M170×3 | M | 170 | 3 | 60 | 5H | 0 | 168.2874 | 168.0514 | 0.236 | 167.1524 | 166.7524 | 0.4 | - | 180
| M9×0.75 | D | D2min | M | 9 | 0.75 | GP | 6H | 통과 나사 플러그 게이지 | 미터 가는 나사 | 9 | 0.75 | 60 | 9 | 22 | 2 | 8.5129 | 17 | 7 | 5 | 17 | 20 | 10 |  | M175×6 | M | 175 | 6 | 60 | 5H | 0 | 171.4179 | 171.1029 | 0.315 | 169.1348 | 168.5048 | 0.63 | - | 180
| M10×1.25 | D | D2min | M | 10 | 1.25 | GP | 6H | 통과 나사 플러그 게이지 | 미터 가는 나사 | 10 | 1.25 | 60 | 10 | 22 | 2 | 9.1881 | 17 | 7 | 5 | 13 | 20 | 10 |  | M175×4 | M | 175 | 4 | 60 | 5H | 0 | 172.6669 | 172.4019 | 0.265 | 171.1449 | 170.6699 | 0.475 | - | 180
| M10×1 | D | D2min | M | 10 | 1 | GP | 6H | 통과 나사 플러그 게이지 | 미터 가는 나사 | 10 | 1 | 60 | 10 | 22 | 2 | 9.3505 | 17 | 7 | 5 | 15 | 20 | 10 |  | M175×3 | M | 175 | 3 | 60 | 5H | 0 | 173.2874 | 173.0514 | 0.236 | 172.1524 | 171.7524 | 0.4 | - | 180
| M10×0.75 | D | D2min | M | 10 | 0.75 | GP | 6H | 통과 나사 플러그 게이지 | 미터 가는 나사 | 10 | 0.75 | 60 | 10 | 22 | 2 | 9.5129 | 17 | 7 | 5 | 17 | 20 | 10 |  | M180×6 | M | 180 | 6 | 60 | 5H | 0 | 176.4179 | 176.1029 | 0.315 | 174.1348 | 173.5048 | 0.63 | - | 180
| M11×1 | D | D2min | M | 11 | 1 | GP | 6H | 통과 나사 플러그 게이지 | 미터 가는 나사 | 11 | 1 | 60 | 11 | 22 | 2 | 10.3505 | 17 | 7 | 5 | 15 | 20 | 10 |  | M180×4 | M | 180 | 4 | 60 | 5H | 0 | 177.6669 | 177.4019 | 0.265 | 176.1449 | 175.6699 | 0.475 | - | 180
| M11×0.75 | D | D2min | M | 11 | 0.75 | GP | 6H | 통과 나사 플러그 게이지 | 미터 가는 나사 | 11 | 0.75 | 60 | 11 | 22 | 2 | 10.5129 | 17 | 7 | 5 | 17 | 20 | 10 |  | M180×3 | M | 180 | 3 | 60 | 5H | 0 | 178.2874 | 178.0514 | 0.236 | 177.1524 | 176.7524 | 0.4 | - | 180
| M12×1.5 | D | D2min | M | 12 | 1.5 | GP | 6H | 통과 나사 플러그 게이지 | 미터 가는 나사 | 12 | 1.5 | 60 | 12 | 22 | 2 | 11.0257 | 17 | 7 | 5 | 12 | 20 | 10 |  | M185×6 | M | 185 | 6 | 60 | 5H | 0 | 181.4379 | 181.1029 | 0.335 | 179.1348 | 178.5048 | 0.63 | - | 355
| M12×1.25 | D | D2min | M | 12 | 1.25 | GP | 6H | 통과 나사 플러그 게이지 | 미터 가는 나사 | 12 | 1.25 | 60 | 12 | 22 | 2 | 11.1881 | 17 | 7 | 5 | 13 | 20 | 10 |  | M185×4 | M | 185 | 4 | 60 | 5H | 0 | 182.7019 | 182.4019 | 0.3 | 181.1449 | 180.6699 | 0.475 | - | 355
| M12×1 | D | D2min | M | 12 | 1 | GP | 6H | 통과 나사 플러그 게이지 | 미터 가는 나사 | 12 | 1 | 60 | 12 | 22 | 2 | 11.3505 | 17 | 7 | 5 | 15 | 20 | 10 |  | M185×3 | M | 185 | 3 | 60 | 5H | 0 | 183.3164 | 183.0514 | 0.265 | 182.1524 | 181.7524 | 0.4 | - | 355
| M14×1.5 | D | D2min | M | 14 | 1.5 | GP | 6H | 통과 나사 플러그 게이지 | 미터 가는 나사 | 14 | 1.5 | 60 | 14 | 22 | 2 | 13.0257 | 17 | 7 | 5 | 12 | 20 | 10 |  | M190×6 | M | 190 | 6 | 60 | 5H | 0 | 186.4379 | 186.1029 | 0.335 | 184.1348 | 183.5048 | 0.63 | - | 355
| M14×1 | D | D2min | M | 14 | 1 | GP | 6H | 통과 나사 플러그 게이지 | 미터 가는 나사 | 14 | 1 | 60 | 14 | 22 | 2 | 13.3505 | 17 | 7 | 5 | 15 | 20 | 10 |  | M190×4 | M | 190 | 4 | 60 | 5H | 0 | 187.7019 | 187.4019 | 0.3 | 186.1449 | 185.6699 | 0.475 | - | 355
| M15×1.5 | D | D2min | M | 15 | 1.5 | GP | 6H | 통과 나사 플러그 게이지 | 미터 가는 나사 | 15 | 1.5 | 60 | 15 | 22 | 2 | 14.0257 | 17 | 7 | 5 | 12 | 20 | 10 |  | M190×3 | M | 190 | 3 | 60 | 5H | 0 | 188.3164 | 188.0514 | 0.265 | 187.1524 | 186.7524 | 0.4 | - | 355
| M15×1 | D | D2min | M | 15 | 1 | GP | 6H | 통과 나사 플러그 게이지 | 미터 가는 나사 | 15 | 1 | 60 | 15 | 22 | 2 | 14.3505 | 17 | 7 | 5 | 15 | 20 | 10 |  | M195×6 | M | 195 | 6 | 60 | 5H | 0 | 191.4379 | 191.1029 | 0.335 | 189.1348 | 188.5048 | 0.63 | - | 355
| M16×1.5 | D | D2min | M | 16 | 1.5 | GP | 6H | 통과 나사 플러그 게이지 | 미터 가는 나사 | 16 | 1.5 | 60 | 16 | 22 | 2 | 15.0257 | 17 | 7 | 5 | 12 | 20 | 10 |  | M195×4 | M | 195 | 4 | 60 | 5H | 0 | 192.7019 | 192.4019 | 0.3 | 191.1449 | 190.6699 | 0.475 | - | 355
| M16×1 | D | D2min | M | 16 | 1 | GP | 6H | 통과 나사 플러그 게이지 | 미터 가는 나사 | 16 | 1 | 60 | 16 | 22 | 2 | 15.3505 | 17 | 7 | 5 | 15 | 20 | 10 |  | M195×3 | M | 195 | 3 | 60 | 5H | 0 | 193.3164 | 193.0514 | 0.265 | 192.1524 | 191.7524 | 0.4 | - | 355
| M17×1.5 | D | D2min | M | 17 | 1.5 | GP | 6H | 통과 나사 플러그 게이지 | 미터 가는 나사 | 17 | 1.5 | 60 | 17 | 22 | 2 | 16.0257 | 17 | 7 | 5 | 12 | 20 | 10 |  | M200×6 | M | 200 | 6 | 60 | 5H | 0 | 196.4379 | 196.1029 | 0.335 | 194.1348 | 193.5048 | 0.63 | - | 355
| M17×1 | D | D2min | M | 17 | 1 | GP | 6H | 통과 나사 플러그 게이지 | 미터 가는 나사 | 17 | 1 | 60 | 17 | 22 | 2 | 16.3505 | 17 | 7 | 5 | 15 | 20 | 10 |  | M200×4 | M | 200 | 4 | 60 | 5H | 0 | 197.7019 | 197.4019 | 0.3 | 196.1449 | 195.6699 | 0.475 | - | 355
| M18×2 | D | D2min | M | 18 | 2 | GP | 6H | 통과 나사 플러그 게이지 | 미터 가는 나사 | 18 | 2 | 60 | 18 | 30 | 2 | 16.701 | 23 | 9 | 5 | 10 | 28 | 14 |  | M200×3 | M | 200 | 3 | 60 | 5H | 0 | 198.3164 | 198.0514 | 0.265 | 197.1524 | 196.7524 | 0.4 | - | 355
| M18×1.5 | D | D2min | M | 18 | 1.5 | GP | 6H | 통과 나사 플러그 게이지 | 미터 가는 나사 | 18 | 1.5 | 60 | 18 | 22 | 2 | 17.0257 | 17 | 7 | 5 | 12 | 20 | 10 |  | M205×6 | M | 205 | 6 | 60 | 5H | 0 | 201.4379 | 201.1029 | 0.335 | 199.1348 | 198.5048 | 0.63 | - | 355
| M18×1 | D | D2min | M | 18 | 1 | GP | 6H | 통과 나사 플러그 게이지 | 미터 가는 나사 | 18 | 1 | 60 | 18 | 22 | 2 | 17.3505 | 17 | 7 | 5 | 15 | 20 | 10 |  | M205×4 | M | 205 | 4 | 60 | 5H | 0 | 202.7019 | 202.4019 | 0.3 | 201.1449 | 200.6699 | 0.475 | - | 355
| M20×2 | D | D2min | M | 20 | 2 | GP | 6H | 통과 나사 플러그 게이지 | 미터 가는 나사 | 20 | 2 | 60 | 20 | 30 | 2 | 18.701 | 23 | 9 | 5 | 10 | 28 | 14 |  | M205×3 | M | 205 | 3 | 60 | 5H | 0 | 203.3164 | 203.0514 | 0.265 | 202.1524 | 201.7524 | 0.4 | - | 355
| M20×1.5 | D | D2min | M | 20 | 1.5 | GP | 6H | 통과 나사 플러그 게이지 | 미터 가는 나사 | 20 | 1.5 | 60 | 20 | 22 | 2 | 19.0257 | 17 | 7 | 5 | 12 | 20 | 10 |  | M210×6 | M | 210 | 6 | 60 | 5H | 0 | 206.4379 | 206.1029 | 0.335 | 204.1348 | 203.5048 | 0.63 | - | 355
| M20×1 | D | D2min | M | 20 | 1 | GP | 6H | 통과 나사 플러그 게이지 | 미터 가는 나사 | 20 | 1 | 60 | 20 | 22 | 2 | 19.3505 | 17 | 7 | 5 | 15 | 20 | 10 |  | M210×4 | M | 210 | 4 | 60 | 5H | 0 | 207.7019 | 207.4019 | 0.3 | 206.1449 | 205.6699 | 0.475 | - | 355
| M22×2 | D | D2min | M | 22 | 2 | GP | 6H | 통과 나사 플러그 게이지 | 미터 가는 나사 | 22 | 2 | 60 | 22 | 30 | 2 | 20.701 | 23 | 9 | 5 | 10 | 28 | 14 |  | M210×3 | M | 210 | 3 | 60 | 5H | 0 | 208.3164 | 208.0514 | 0.265 | 207.1524 | 206.7524 | 0.4 | - | 355
| M22×1.5 | D | D2min | M | 22 | 1.5 | GP | 6H | 통과 나사 플러그 게이지 | 미터 가는 나사 | 22 | 1.5 | 60 | 22 | 22 | 2 | 21.0257 | 17 | 7 | 5 | 12 | 20 | 10 |  | M215×6 | M | 215 | 6 | 60 | 5H | 0 | 211.4379 | 211.1029 | 0.335 | 209.1348 | 208.5048 | 0.63 | - | 355
| M22×1 | D | D2min | M | 22 | 1 | GP | 6H | 통과 나사 플러그 게이지 | 미터 가는 나사 | 22 | 1 | 60 | 22 | 22 | 2 | 21.3505 | 17 | 7 | 5 | 15 | 20 | 10 |  | M215×4 | M | 215 | 4 | 60 | 5H | 0 | 212.7019 | 212.4019 | 0.3 | 211.1449 | 210.6699 | 0.475 | - | 355
| M24×2 | D | D2min | M | 24 | 2 | GP | 6H | 통과 나사 플러그 게이지 | 미터 가는 나사 | 24 | 2 | 60 | 24 | 30 | 2 | 22.701 | 23 | 9 | 5 | 10 | 28 | 14 |  | M215×3 | M | 215 | 3 | 60 | 5H | 0 | 213.3164 | 213.0514 | 0.265 | 212.1524 | 211.7524 | 0.4 | - | 355
| M24×1.5 | D | D2min | M | 24 | 1.5 | GP | 6H | 통과 나사 플러그 게이지 | 미터 가는 나사 | 24 | 1.5 | 60 | 24 | 22 | 2 | 23.0257 | 17 | 7 | 5 | 12 | 20 | 10 |  | M220×6 | M | 220 | 6 | 60 | 5H | 0 | 216.4379 | 216.1029 | 0.335 | 214.1348 | 213.5048 | 0.63 | - | 355
| M24×1 | D | D2min | M | 24 | 1 | GP | 6H | 통과 나사 플러그 게이지 | 미터 가는 나사 | 24 | 1 | 60 | 24 | 22 | 2 | 23.3505 | 17 | 7 | 5 | 15 | 20 | 10 |  | M220×4 | M | 220 | 4 | 60 | 5H | 0 | 217.7019 | 217.4019 | 0.3 | 216.1449 | 215.6699 | 0.475 | - | 355
| M25×2 | D | D2min | M | 25 | 2 | GP | 6H | 통과 나사 플러그 게이지 | 미터 가는 나사 | 25 | 2 | 60 | 25 | 30 | 2 | 23.701 | 23 | 9 | 5 | 10 | 28 | 14 |  | M220×3 | M | 220 | 3 | 60 | 5H | 0 | 218.3164 | 218.0514 | 0.265 | 217.1524 | 216.7524 | 0.4 | - | 355
| M25×1.5 | D | D2min | M | 25 | 1.5 | GP | 6H | 통과 나사 플러그 게이지 | 미터 가는 나사 | 25 | 1.5 | 60 | 25 | 22 | 2 | 24.0257 | 17 | 7 | 5 | 12 | 20 | 10 |  | M225×6 | M | 225 | 6 | 60 | 5H | 0 | 221.4379 | 221.1029 | 0.335 | 219.1348 | 218.5048 | 0.63 | - | 355
| M25×1 | D | D2min | M | 25 | 1 | GP | 6H | 통과 나사 플러그 게이지 | 미터 가는 나사 | 25 | 1 | 60 | 25 | 22 | 2 | 24.3505 | 17 | 7 | 5 | 15 | 20 | 10 |  | M225×4 | M | 225 | 4 | 60 | 5H | 0 | 222.7019 | 222.4019 | 0.3 | 221.1449 | 220.6699 | 0.475 | - | 355
| M26×1.5 | D | D2min | M | 26 | 1.5 | GP | 6H | 통과 나사 플러그 게이지 | 미터 가는 나사 | 26 | 1.5 | 60 | 26 | 22 | 2 | 25.0257 | 17 | 7 | 5 | 12 | 20 | 10 |  | M225×3 | M | 225 | 3 | 60 | 5H | 0 | 223.3164 | 223.0514 | 0.265 | 222.1524 | 221.7524 | 0.4 | - | 355
| M27×2 | D | D2min | M | 27 | 2 | GP | 6H | 통과 나사 플러그 게이지 | 미터 가는 나사 | 27 | 2 | 60 | 27 | 30 | 2 | 25.701 | 23 | 9 | 5 | 10 | 28 | 14 |  | M230×6 | M | 230 | 6 | 60 | 5H | 0 | 226.4379 | 226.1029 | 0.335 | 224.1348 | 223.5048 | 0.63 | - | 355
| M27×1.5 | D | D2min | M | 27 | 1.5 | GP | 6H | 통과 나사 플러그 게이지 | 미터 가는 나사 | 27 | 1.5 | 60 | 27 | 22 | 2 | 26.0257 | 17 | 7 | 5 | 12 | 20 | 10 |  | M230×4 | M | 230 | 4 | 60 | 5H | 0 | 227.7019 | 227.4019 | 0.3 | 226.1449 | 225.6699 | 0.475 | - | 355
| M27×1 | D | D2min | M | 27 | 1 | GP | 6H | 통과 나사 플러그 게이지 | 미터 가는 나사 | 27 | 1 | 60 | 27 | 22 | 2 | 26.3505 | 17 | 7 | 5 | 15 | 20 | 10 |  | M230×3 | M | 230 | 3 | 60 | 5H | 0 | 228.3164 | 228.0514 | 0.265 | 227.1524 | 226.7524 | 0.4 | - | 355
| M28×2 | D | D2min | M | 28 | 2 | GP | 6H | 통과 나사 플러그 게이지 | 미터 가는 나사 | 28 | 2 | 60 | 28 | 30 | 2 | 26.701 | 23 | 9 | 5 | 10 | 28 | 14 |  | M235×6 | M | 235 | 6 | 60 | 5H | 0 | 231.4379 | 231.1029 | 0.335 | 229.1348 | 228.5048 | 0.63 | - | 355
| M28×1.5 | D | D2min | M | 28 | 1.5 | GP | 6H | 통과 나사 플러그 게이지 | 미터 가는 나사 | 28 | 1.5 | 60 | 28 | 22 | 2 | 27.0257 | 17 | 7 | 5 | 12 | 20 | 10 |  | M235×4 | M | 235 | 4 | 60 | 5H | 0 | 232.7019 | 232.4019 | 0.3 | 231.1449 | 230.6699 | 0.475 | - | 355
| M28×1 | D | D2min | M | 28 | 1 | GP | 6H | 통과 나사 플러그 게이지 | 미터 가는 나사 | 28 | 1 | 60 | 28 | 22 | 2 | 27.3505 | 17 | 7 | 5 | 15 | 20 | 10 |  | M235×3 | M | 235 | 3 | 60 | 5H | 0 | 233.3164 | 233.0514 | 0.265 | 232.1524 | 231.7524 | 0.4 | - | 355
| M30×3 | D | D2min | M | 30 | 3 | GP | 6H | 통과 나사 플러그 게이지 | 미터 가는 나사 | 30 | 3 | 60 | 30 | 30 | 2 | 28.0514 | 23 | 9 | 5 | 9 | 28 | 14 |  | M240×6 | M | 240 | 6 | 60 | 5H | 0 | 236.4379 | 236.1029 | 0.335 | 234.1348 | 233.5048 | 0.63 | - | 355
| M30×2 | D | D2min | M | 30 | 2 | GP | 6H | 통과 나사 플러그 게이지 | 미터 가는 나사 | 30 | 2 | 60 | 30 | 30 | 2 | 28.701 | 23 | 9 | 5 | 10 | 28 | 14 |  | M240×4 | M | 240 | 4 | 60 | 5H | 0 | 237.7019 | 237.4019 | 0.3 | 236.1449 | 235.6699 | 0.475 | - | 355
| M30×1.5 | D | D2min | M | 30 | 1.5 | GP | 6H | 통과 나사 플러그 게이지 | 미터 가는 나사 | 30 | 1.5 | 60 | 30 | 22 | 2 | 29.0257 | 17 | 7 | 5 | 12 | 20 | 10 |  | M240×3 | M | 240 | 3 | 60 | 5H | 0 | 238.3164 | 238.0514 | 0.265 | 237.1524 | 236.7524 | 0.4 | - | 355
| M30×1 | D | D2min | M | 30 | 1 | GP | 6H | 통과 나사 플러그 게이지 | 미터 가는 나사 | 30 | 1 | 60 | 30 | 22 | 2 | 29.3505 | 17 | 7 | 5 | 15 | 20 | 10 |  | M245×6 | M | 245 | 6 | 60 | 5H | 0 | 241.4379 | 241.1029 | 0.335 | 239.1348 | 238.5048 | 0.63 | - | 355
| M32×2 | D | D2min | M | 32 | 2 | GP | 6H | 통과 나사 플러그 게이지 | 미터 가는 나사 | 32 | 2 | 60 | 32 | 30 | 2 | 30.701 | 23 | 9 | 5 | 10 | 28 | 14 |  | M245×4 | M | 245 | 4 | 60 | 5H | 0 | 242.7019 | 242.4019 | 0.3 | 241.1449 | 240.6699 | 0.475 | - | 355
| M32×1.5 | D | D2min | M | 32 | 1.5 | GP | 6H | 통과 나사 플러그 게이지 | 미터 가는 나사 | 32 | 1.5 | 60 | 32 | 22 | 2 | 31.0257 | 17 | 7 | 5 | 12 | 20 | 10 |  | M245×3 | M | 245 | 3 | 60 | 5H | 0 | 243.3164 | 243.0514 | 0.265 | 242.1524 | 241.7524 | 0.4 | - | 355
| M33×3 | D | D2min | M | 33 | 3 | GP | 6H | 통과 나사 플러그 게이지 | 미터 가는 나사 | 33 | 3 | 60 | 33 | 30 | 2 | 31.0514 | 23 | 9 | 5 | 9 | 28 | 14 |  | M250×6 | M | 250 | 6 | 60 | 5H | 0 | 246.4379 | 246.1029 | 0.335 | 244.1348 | 243.5048 | 0.63 | - | 355
| M33×2 | D | D2min | M | 33 | 2 | GP | 6H | 통과 나사 플러그 게이지 | 미터 가는 나사 | 33 | 2 | 60 | 33 | 30 | 2 | 31.701 | 23 | 9 | 5 | 10 | 28 | 14 |  | M250×4 | M | 250 | 4 | 60 | 5H | 0 | 247.7019 | 247.4019 | 0.3 | 246.1449 | 245.6699 | 0.475 | - | 355
| M33×1.5 | D | D2min | M | 33 | 1.5 | GP | 6H | 통과 나사 플러그 게이지 | 미터 가는 나사 | 33 | 1.5 | 60 | 33 | 22 | 2 | 32.0257 | 17 | 7 | 5 | 12 | 20 | 10 |  | M250×3 | M | 250 | 3 | 60 | 5H | 0 | 248.3164 | 248.0514 | 0.265 | 247.1524 | 246.7524 | 0.4 | - | 355
| M35×1.5 | D | D2min | M | 35 | 1.5 | GP | 6H | 통과 나사 플러그 게이지 | 미터 가는 나사 | 35 | 1.5 | 60 | 35 | 22 | 2 | 34.0257 | 17 | 7 | 5 | 12 | 20 | 10 |  | M255×6 | M | 255 | 6 | 60 | 5H | 0 | 251.4379 | 251.1029 | 0.335 | 249.1348 | 248.5048 | 0.63 | - | 355
| M36×3 | D | D2min | M | 36 | 3 | GP | 6H | 통과 나사 플러그 게이지 | 미터 가는 나사 | 36 | 3 | 60 | 36 | 30 | 2 | 34.0514 | 23 | 9 | 5 | 9 | 28 | 14 |  | M255×4 | M | 255 | 4 | 60 | 5H | 0 | 252.7019 | 252.4019 | 0.3 | 251.1449 | 250.6699 | 0.475 | - | 355
| M36×2 | D | D2min | M | 36 | 2 | GP | 6H | 통과 나사 플러그 게이지 | 미터 가는 나사 | 36 | 2 | 60 | 36 | 30 | 2 | 34.701 | 23 | 9 | 5 | 10 | 28 | 14 |  | M260×6 | M | 260 | 6 | 60 | 5H | 0 | 256.4379 | 256.1029 | 0.335 | 254.1348 | 253.5048 | 0.63 | - | 355
| M36×1.5 | D | D2min | M | 36 | 1.5 | GP | 6H | 통과 나사 플러그 게이지 | 미터 가는 나사 | 36 | 1.5 | 60 | 36 | 22 | 2 | 35.0257 | 17 | 7 | 5 | 12 | 20 | 10 |  | M260×4 | M | 260 | 4 | 60 | 5H | 0 | 257.7019 | 257.4019 | 0.3 | 256.1449 | 255.6699 | 0.475 | - | 355
| M38×1.5 | D | D2min | M | 38 | 1.5 | GP | 6H | 통과 나사 플러그 게이지 | 미터 가는 나사 | 38 | 1.5 | 60 | 38 | 22 | 2 | 37.0257 | 17 | 7 | 5 | 12 | 20 | 10 |  | M265×6 | M | 265 | 6 | 60 | 5H | 0 | 261.4379 | 261.1029 | 0.335 | 259.1348 | 258.5048 | 0.63 | - | 355
| M39×3 | D | D2min | M | 39 | 3 | GP | 6H | 통과 나사 플러그 게이지 | 미터 가는 나사 | 39 | 3 | 60 | 39 | 30 | 2 | 37.0514 | 23 | 9 | 5 | 9 | 28 | 14 |  | M265×4 | M | 265 | 4 | 60 | 5H | 0 | 262.7019 | 262.4019 | 0.3 | 261.1449 | 260.6699 | 0.475 | - | 355
| M39×2 | D | D2min | M | 39 | 2 | GP | 6H | 통과 나사 플러그 게이지 | 미터 가는 나사 | 39 | 2 | 60 | 39 | 30 | 2 | 37.701 | 23 | 9 | 5 | 10 | 28 | 14 |  | M270×6 | M | 270 | 6 | 60 | 5H | 0 | 266.4379 | 266.1029 | 0.335 | 264.1348 | 263.5048 | 0.63 | - | 355
| M39×1.5 | D | D2min | M | 39 | 1.5 | GP | 6H | 통과 나사 플러그 게이지 | 미터 가는 나사 | 39 | 1.5 | 60 | 39 | 22 | 2 | 38.0257 | 17 | 7 | 5 | 12 | 20 | 10 |  | M270×4 | M | 270 | 4 | 60 | 5H | 0 | 267.7019 | 267.4019 | 0.3 | 266.1449 | 265.6699 | 0.475 | - | 355
| M40×3 | D | D2min | M | 40 | 3 | GP | 6H | 통과 나사 플러그 게이지 | 미터 가는 나사 | 40 | 3 | 60 | 40 | 30 | 2 | 38.0514 | 23 | 9 | 5 | 9 | 28 | 14 |  | M275×6 | M | 275 | 6 | 60 | 5H | 0 | 271.4379 | 271.1029 | 0.335 | 269.1348 | 268.5048 | 0.63 | - | 355
| M40×2 | D | D2min | M | 40 | 2 | GP | 6H | 통과 나사 플러그 게이지 | 미터 가는 나사 | 40 | 2 | 60 | 40 | 30 | 2 | 38.701 | 23 | 9 | 5 | 10 | 28 | 14 |  | M275×4 | M | 275 | 4 | 60 | 5H | 0 | 272.7019 | 272.4019 | 0.3 | 271.1449 | 270.6699 | 0.475 | - | 355
| M40×1.5 | D | D2min | M | 40 | 1.5 | GP | 6H | 통과 나사 플러그 게이지 | 미터 가는 나사 | 40 | 1.5 | 60 | 40 | 22 | 2 | 39.0257 | 17 | 7 | 5 | 12 | 20 | 10 |  | M280×6 | M | 280 | 6 | 60 | 5H | 0 | 276.4379 | 276.1029 | 0.335 | 274.1348 | 273.5048 | 0.63 | - | 355
| M42×4 | D | D2min | M | 42 | 4 | GP | 6H | 통과 나사 플러그 게이지 | 미터 가는 나사 | 42 | 4 | 60 | 42 | 30 | 2 | 39.4019 | 23 | 9 | 5 | 8 | 28 | 14 |  | M280×4 | M | 280 | 4 | 60 | 5H | 0 | 277.7019 | 277.4019 | 0.3 | 276.1449 | 275.6699 | 0.475 | - | 355
| M42×3 | D | D2min | M | 42 | 3 | GP | 6H | 통과 나사 플러그 게이지 | 미터 가는 나사 | 42 | 3 | 60 | 42 | 30 | 2 | 40.0514 | 23 | 9 | 5 | 9 | 28 | 14 |  | M295×6 | M | 295 | 6 | 60 | 5H | 0 | 291.4379 | 291.1029 | 0.335 | 289.1348 | 288.5048 | 0.63 | - | 355
| M42×2 | D | D2min | M | 42 | 2 | GP | 6H | 통과 나사 플러그 게이지 | 미터 가는 나사 | 42 | 2 | 60 | 42 | 30 | 2 | 40.701 | 23 | 9 | 5 | 10 | 28 | 14 |  | M295×4 | M | 295 | 4 | 60 | 5H | 0 | 292.7019 | 292.4019 | 0.3 | 291.1449 | 290.6699 | 0.475 | - | 355
| M42×1.5 | D | D2min | M | 42 | 1.5 | GP | 6H | 통과 나사 플러그 게이지 | 미터 가는 나사 | 42 | 1.5 | 60 | 42 | 22 | 2 | 41.0257 | 17 | 7 | 5 | 12 | 20 | 10 |  | M290×6 | M | 290 | 6 | 60 | 5H | 0 | 286.4379 | 286.1029 | 0.335 | 284.1348 | 283.5048 | 0.63 | - | 355
| M45×4 | D | D2min | M | 45 | 4 | GP | 6H | 통과 나사 플러그 게이지 | 미터 가는 나사 | 45 | 4 | 60 | 45 | 30 | 2 | 42.4019 | 23 | 9 | 5 | 8 | 28 | 14 |  | M290×4 | M | 290 | 4 | 60 | 5H | 0 | 287.7019 | 287.4019 | 0.3 | 286.1449 | 285.6699 | 0.475 | - | 355
| M45×3 | D | D2min | M | 45 | 3 | GP | 6H | 통과 나사 플러그 게이지 | 미터 가는 나사 | 45 | 3 | 60 | 45 | 30 | 2 | 43.0514 | 23 | 9 | 5 | 9 | 28 | 14 |  | M295×6 | M | 295 | 6 | 60 | 5H | 0 | 291.4379 | 291.1029 | 0.335 | 289.1348 | 288.5048 | 0.63 | - | 355
| M45×2 | D | D2min | M | 45 | 2 | GP | 6H | 통과 나사 플러그 게이지 | 미터 가는 나사 | 45 | 2 | 60 | 45 | 30 | 2 | 43.701 | 23 | 9 | 5 | 10 | 28 | 14 |  | M295×4 | M | 295 | 4 | 60 | 5H | 0 | 292.7019 | 292.4019 | 0.3 | 291.1449 | 290.6699 | 0.475 | - | 355
| M45×1.5 | D | D2min | M | 45 | 1.5 | GP | 6H | 통과 나사 플러그 게이지 | 미터 가는 나사 | 45 | 1.5 | 60 | 45 | 22 | 2 | 44.0257 | 17 | 7 | 5 | 12 | 20 | 10 |  | M300×6 | M | 300 | 6 | 60 | 5H | 0 | 296.4379 | 296.1029 | 0.335 | 294.1348 | 293.5048 | 0.63 | - | 355
| M48×4 | D | D2min | M | 48 | 4 | GP | 6H | 통과 나사 플러그 게이지 | 미터 가는 나사 | 48 | 4 | 60 | 48 | 30 | 2 | 45.4019 | 23 | 9 | 5 | 8 | 28 | 14 |  | M300×4 | M | 300 | 4 | 60 | 5H | 0 | 297.7019 | 297.4019 | 0.3 | 296.1449 | 295.6699 | 0.475 | - | 355
| M48×3 | D | D2min | M | 48 | 3 | GP | 6H | 통과 나사 플러그 게이지 | 미터 가는 나사 | 48 | 3 | 60 | 48 | 30 | 2 | 46.0514 | 23 | 9 | 5 | 9 | 28 | 14 |  | M2.5×0.35 | M | 2.5 | 0.35 | 60 | 6H | 0 | 2.3577 | 2.2727 | 0.085 | 2.2211 | 2.1211 | 0.1 | 2.432 | 2.8
| M48×2 | D | D2min | M | 48 | 2 | GP | 6H | 통과 나사 플러그 게이지 | 미터 가는 나사 | 48 | 2 | 60 | 48 | 30 | 2 | 46.701 | 23 | 9 | 5 | 10 | 28 | 14 |  | M3×0.35 | M | 3 | 0.35 | 60 | 6H | 0 | 2.8627 | 2.7727 | 0.09 | 2.7211 | 2.6211 | 0.1 | 2.937 | 5.6
| M48×1.5 | D | D2min | M | 48 | 1.5 | GP | 6H | 통과 나사 플러그 게이지 | 미터 가는 나사 | 48 | 1.5 | 60 | 48 | 30 | 2 | 47.0257 | 23 | 9 | 5 | 12 | 28 | 14 |  | M3.5×0.35 | M | 3.5 | 0.35 | 60 | 6H | 0 | 3.3627 | 3.2727 | 0.09 | 3.2211 | 3.1211 | 0.1 | 3.437 | 5.6
| M50×3 | D | D2min | M | 50 | 3 | GP | 6H | 통과 나사 플러그 게이지 | 미터 가는 나사 | 50 | 3 | 60 | 50 | 30 | 2 | 48.0514 | 23 | 9 | 5 | 9 | 28 | 14 |  | M4×0.5 | M | 4 | 0.5 | 60 | 6H | 0 | 3.7752 | 3.6752 | 0.1 | 3.5987 | 3.4587 | 0.14 | 3.879 | 5.6
| M50×2 | D | D2min | M | 50 | 2 | GP | 6H | 통과 나사 플러그 게이지 | 미터 가는 나사 | 50 | 2 | 60 | 50 | 30 | 2 | 48.701 | 23 | 9 | 5 | 10 | 28 | 14 |  | M4.5×0.5 | M | 4.5 | 0.5 | 60 | 6H | 0 | 4.2752 | 4.1752 | 0.1 | 4.0987 | 3.9587 | 0.14 | 4.379 | 5.6
| M50×1.5 | D | D2min | M | 50 | 1.5 | GP | 6H | 통과 나사 플러그 게이지 | 미터 가는 나사 | 50 | 1.5 | 60 | 50 | 30 | 2 | 49.0257 | 23 | 9 | 5 | 12 | 28 | 14 |  | M5×0.5 | M | 5 | 0.5 | 60 | 6H | 0 | 4.7752 | 4.6752 | 0.1 | 4.5987 | 4.4587 | 0.14 | 4.879 | 5.6
| M52×4 | D | D2min | M | 52 | 4 | GP | 6H | 통과 나사 플러그 게이지 | 미터 가는 나사 | 52 | 4 | 60 | 52 | 30 | 2 | 49.4019 | 23 | 9 | 5 | 8 | 28 | 14 |  | M5.5×0.5 | M | 5.5 | 0.5 | 60 | 6H | 0 | 5.2752 | 5.1752 | 0.1 | 5.0987 | 4.9587 | 0.14 | 5.379 | 5.6
| M52×3 | D | D2min | M | 52 | 3 | GP | 6H | 통과 나사 플러그 게이지 | 미터 가는 나사 | 52 | 3 | 60 | 52 | 30 | 2 | 50.0514 | 23 | 9 | 5 | 9 | 28 | 14 |  | M6×0.75 | M | 6 | 0.75 | 60 | 6H | 0 | 5.6449 | 5.5129 | 0.132 | 5.3781 | 5.1881 | 0.19 | 5.8 | 11.2
| M52×2 | D | D2min | M | 52 | 2 | GP | 6H | 통과 나사 플러그 게이지 | 미터 가는 나사 | 52 | 2 | 60 | 52 | 30 | 2 | 50.701 | 23 | 9 | 5 | 10 | 28 | 14 |  | M7×0.75 | M | 7 | 0.75 | 60 | 6H | 0 | 6.6449 | 6.5129 | 0.132 | 6.3781 | 6.1881 | 0.19 | 6.8 | 11.2
| M52×1.5 | D | D2min | M | 52 | 1.5 | GP | 6H | 통과 나사 플러그 게이지 | 미터 가는 나사 | 52 | 1.5 | 60 | 52 | 30 | 2 | 51.0257 | 23 | 9 | 5 | 12 | 28 | 14 |  | M8×1 | M | 8 | 1 | 60 | 6H | 0 | 7.5005 | 7.3505 | 0.15 | 7.1535 | 6.9175 | 0.236 | 7.705 | 11.2
| M55×4 | D | D2min | M | 55 | 4 | GP | 6H | 통과 나사 플러그 게이지 | 미터 가는 나사 | 55 | 4 | 60 | 55 | 30 | 2 | 52.4019 | 23 | 9 | 5 | 8 | 28 | 14 |  | M8×0.75 | M | 8 | 0.75 | 60 | 6H | 0 | 7.6449 | 7.5129 | 0.132 | 7.3781 | 7.1881 | 0.19 | 7.8 | 11.2
| M55×3 | D | D2min | M | 55 | 3 | GP | 6H | 통과 나사 플러그 게이지 | 미터 가는 나사 | 55 | 3 | 60 | 55 | 30 | 2 | 53.0514 | 23 | 9 | 5 | 9 | 28 | 14 |  | M9×1 | M | 9 | 1 | 60 | 6H | 0 | 8.5005 | 8.3505 | 0.15 | 8.1535 | 7.9175 | 0.236 | 8.705 | 11.2
| M55×2 | D | D2min | M | 55 | 2 | GP | 6H | 통과 나사 플러그 게이지 | 미터 가는 나사 | 55 | 2 | 60 | 55 | 30 | 2 | 53.701 | 23 | 9 | 5 | 10 | 28 | 14 |  | M9×0.75 | M | 9 | 0.75 | 60 | 6H | 0 | 8.6449 | 8.5129 | 0.132 | 8.3781 | 8.1881 | 0.19 | 8.8 | 11.2
| M55×1.5 | D | D2min | M | 55 | 1.5 | GP | 6H | 통과 나사 플러그 게이지 | 미터 가는 나사 | 55 | 1.5 | 60 | 55 | 30 | 2 | 54.0257 | 23 | 9 | 5 | 12 | 28 | 14 |  | M10×1.25 | M | 10 | 1.25 | 60 | 6H | 0 | 9.3481 | 9.1881 | 0.16 | 8.9118 | 8.6468 | 0.265 | 9.603 | 11.2
| M56×4 | D | D2min | M | 56 | 4 | GP | 6H | 통과 나사 플러그 게이지 | 미터 가는 나사 | 56 | 4 | 60 | 56 | 30 | 2 | 53.4019 | 23 | 9 | 5 | 8 | 28 | 14 |  | M10×1 | M | 10 | 1 | 60 | 6H | 0 | 9.5005 | 9.3505 | 0.15 | 9.1535 | 8.9175 | 0.236 | 9.705 | 11.2
| M56×3 | D | D2min | M | 56 | 3 | GP | 6H | 통과 나사 플러그 게이지 | 미터 가는 나사 | 56 | 3 | 60 | 56 | 30 | 2 | 54.0514 | 23 | 9 | 5 | 9 | 28 | 14 |  | M10×0.75 | M | 10 | 0.75 | 60 | 6H | 0 | 9.6449 | 9.5129 | 0.132 | 9.3781 | 9.1881 | 0.19 | 9.8 | 11.2
| M56×2 | D | D2min | M | 56 | 2 | GP | 6H | 통과 나사 플러그 게이지 | 미터 가는 나사 | 56 | 2 | 60 | 56 | 30 | 2 | 54.701 | 23 | 9 | 5 | 10 | 28 | 14 |  | M11×1 | M | 11 | 1 | 60 | 6H | 0 | 10.5005 | 10.3505 | 0.15 | 10.1535 | 9.9175 | 0.236 | 10.705 | 11.2
| M56×1.5 | D | D2min | M | 56 | 1.5 | GP | 6H | 통과 나사 플러그 게이지 | 미터 가는 나사 | 56 | 1.5 | 60 | 56 | 30 | 2 | 55.0257 | 23 | 9 | 5 | 12 | 28 | 14 |  | M11×0.75 | M | 11 | 0.75 | 60 | 6H | 0 | 10.6449 | 10.5129 | 0.132 | 10.3781 | 10.1881 | 0.19 | 10.8 | 11.2
| M58×4 | D | D2min | M | 58 | 4 | GP | 6H | 통과 나사 플러그 게이지 | 미터 가는 나사 | 58 | 4 | 60 | 58 | 30 | 2 | 55.4019 | 23 | 9 | 5 | 8 | 28 | 14 |  | M12×1.5 | M | 12 | 1.5 | 60 | 6H | 0 | 11.2157 | 11.0257 | 0.19 | 10.6762 | 10.3762 | 0.3 | 11.521 | 22.4
| M58×3 | D | D2min | M | 58 | 3 | GP | 6H | 통과 나사 플러그 게이지 | 미터 가는 나사 | 58 | 3 | 60 | 58 | 30 | 2 | 56.0514 | 23 | 9 | 5 | 9 | 28 | 14 |  | M12×1.25 | M | 12 | 1.25 | 60 | 6H | 0 | 11.3681 | 11.1881 | 0.18 | 10.9118 | 10.6468 | 0.265 | 11.623 | 22.4
| M58×2 | D | D2min | M | 58 | 2 | GP | 6H | 통과 나사 플러그 게이지 | 미터 가는 나사 | 58 | 2 | 60 | 58 | 30 | 2 | 56.701 | 23 | 9 | 5 | 10 | 28 | 14 |  | M12×1 | M | 12 | 1 | 60 | 6H | 0 | 11.5105 | 11.3505 | 0.16 | 11.1535 | 10.9175 | 0.236 | 11.715 | 22.4
| M58×1.5 | D | D2min | M | 58 | 1.5 | GP | 6H | 통과 나사 플러그 게이지 | 미터 가는 나사 | 58 | 1.5 | 60 | 58 | 30 | 2 | 57.0257 | 23 | 9 | 5 | 12 | 28 | 14 |  | M14×1.5 | M | 14 | 1.5 | 60 | 6H | 0 | 13.2157 | 13.0257 | 0.19 | 12.6762 | 12.3762 | 0.3 | 13.521 | 22.4
| M60×4 | D | D2min | M | 60 | 4 | GP | 6H | 통과 나사 플러그 게이지 | 미터 가는 나사 | 60 | 4 | 60 | 60 | 30 | 2 | 57.4019 | 23 | 9 | 5 | 8 | 28 | 14 |  | M14×1 | M | 14 | 1 | 60 | 6H | 0 | 13.5105 | 13.3505 | 0.16 | 13.1535 | 12.9175 | 0.236 | 13.715 | 22.4
| M60×3 | D | D2min | M | 60 | 3 | GP | 6H | 통과 나사 플러그 게이지 | 미터 가는 나사 | 60 | 3 | 60 | 60 | 30 | 2 | 58.0514 | 23 | 9 | 5 | 9 | 28 | 14 |  | M15×1.5 | M | 15 | 1.5 | 60 | 6H | 0 | 14.2157 | 14.0257 | 0.19 | 13.6762 | 13.3762 | 0.3 | 14.521 | 22.4
| M60×2 | D | D2min | M | 60 | 2 | GP | 6H | 통과 나사 플러그 게이지 | 미터 가는 나사 | 60 | 2 | 60 | 60 | 30 | 2 | 58.701 | 23 | 9 | 5 | 10 | 28 | 14 |  | M15×1 | M | 15 | 1 | 60 | 6H | 0 | 14.5105 | 14.3505 | 0.16 | 14.1535 | 13.9175 | 0.236 | 14.715 | 22.4
| M60×1.5 | D | D2min | M | 60 | 1.5 | GP | 6H | 통과 나사 플러그 게이지 | 미터 가는 나사 | 60 | 1.5 | 60 | 60 | 30 | 2 | 59.0257 | 23 | 9 | 5 | 12 | 28 | 14 |  | M16×1.5 | M | 16 | 1.5 | 60 | 6H | 0 | 15.2157 | 15.0257 | 0.19 | 14.6762 | 14.3762 | 0.3 | 15.521 | 22.4
| M62×4 | D | D2min | M | 62 | 4 | GP | 6H | 통과 나사 플러그 게이지 | 미터 가는 나사 | 62 | 4 | 60 | 62 | 30 | 2 | 59.4019 | 23 | 9 | 5 | 8 | 28 | 14 |  | M16×1 | M | 16 | 1 | 60 | 6H | 0 | 15.5105 | 15.3505 | 0.16 | 15.1535 | 14.9175 | 0.236 | 15.715 | 22.4
| M62×3 | D | D2min | M | 62 | 3 | GP | 6H | 통과 나사 플러그 게이지 | 미터 가는 나사 | 62 | 3 | 60 | 62 | 30 | 2 | 60.0514 | 23 | 9 | 5 | 9 | 28 | 14 |  | M17×1.5 | M | 17 | 1.5 | 60 | 6H | 0 | 16.2157 | 16.0257 | 0.19 | 15.6762 | 15.3762 | 0.3 | 16.521 | 22.4
| M62×2 | D | D2min | M | 62 | 2 | GP | 6H | 통과 나사 플러그 게이지 | 미터 가는 나사 | 62 | 2 | 60 | 62 | 30 | 2 | 60.701 | 23 | 9 | 5 | 10 | 28 | 14 |  | M17×1 | M | 17 | 1 | 60 | 6H | 0 | 16.5105 | 16.3505 | 0.16 | 16.1535 | 15.9175 | 0.236 | 16.715 | 22.4
| M62×1.5 | D | D2min | M | 62 | 1.5 | GP | 6H | 통과 나사 플러그 게이지 | 미터 가는 나사 | 62 | 1.5 | 60 | 62 | 30 | 2 | 61.0257 | 23 | 9 | 5 | 12 | 28 | 14 |  | M18×2 | M | 18 | 2 | 60 | 6H | 0 | 16.913 | 16.701 | 0.212 | 16.2099 | 15.8349 | 0.375 | 17.32 | 22.4
| M64×4 | D | D2min | M | 64 | 4 | GP | 6H | 통과 나사 플러그 게이지 | 미터 가는 나사 | 64 | 4 | 60 | 64 | 30 | 2 | 61.4019 | 23 | 9 | 6 | 8 | 28 | 14 |  | M18×1.5 | M | 18 | 1.5 | 60 | 6H | 0 | 17.2157 | 17.0257 | 0.19 | 16.6762 | 16.3762 | 0.3 | 17.521 | 22.4
| M64×3 | D | D2min | M | 64 | 3 | GP | 6H | 통과 나사 플러그 게이지 | 미터 가는 나사 | 64 | 3 | 60 | 64 | 30 | 2 | 62.0514 | 23 | 9 | 5 | 9 | 28 | 14 |  | M18×1 | M | 18 | 1 | 60 | 6H | 0 | 17.5105 | 17.3505 | 0.16 | 17.1535 | 16.9175 | 0.236 | 17.715 | 22.4
| M64×2 | D | D2min | M | 64 | 2 | GP | 6H | 통과 나사 플러그 게이지 | 미터 가는 나사 | 64 | 2 | 60 | 64 | 30 | 2 | 62.701 | 23 | 9 | 5 | 10 | 28 | 14 |  | M20×2 | M | 20 | 2 | 60 | 6H | 0 | 18.913 | 18.701 | 0.212 | 18.2099 | 17.8349 | 0.375 | 19.32 | 22.4
| M64×1.5 | D | D2min | M | 64 | 1.5 | GP | 6H | 통과 나사 플러그 게이지 | 미터 가는 나사 | 64 | 1.5 | 60 | 64 | 30 | 2 | 63.0257 | 23 | 9 | 5 | 12 | 28 | 14 |  | M20×1.5 | M | 20 | 1.5 | 60 | 6H | 0 | 19.2157 | 19.0257 | 0.19 | 18.6762 | 18.3762 | 0.3 | 19.521 | 22.4
| M65×4 | D | D2min | M | 65 | 4 | GP | 6H | 통과 나사 플러그 게이지 | 미터 가는 나사 | 65 | 4 | 60 | 65 | 30 | 2 | 62.4019 | 23 | 9 | 6 | 8 | 28 | 14 |  | M20×1 | M | 20 | 1 | 60 | 6H | 0 | 19.5105 | 19.3505 | 0.16 | 19.1535 | 18.9175 | 0.236 | 19.715 | 22.4
| M65×3 | D | D2min | M | 65 | 3 | GP | 6H | 통과 나사 플러그 게이지 | 미터 가는 나사 | 65 | 3 | 60 | 65 | 30 | 2 | 63.0514 | 23 | 9 | 5 | 9 | 28 | 14 |  | M22×2 | M | 22 | 2 | 60 | 6H | 0 | 20.913 | 20.701 | 0.212 | 20.2099 | 19.8349 | 0.375 | 21.32 | 22.4
| M65×2 | D | D2min | M | 65 | 2 | GP | 6H | 통과 나사 플러그 게이지 | 미터 가는 나사 | 65 | 2 | 60 | 65 | 30 | 2 | 63.701 | 23 | 9 | 5 | 10 | 28 | 14 |  | M22×1.5 | M | 22 | 1.5 | 60 | 6H | 0 | 21.2157 | 21.0257 | 0.19 | 20.6762 | 20.3762 | 0.3 | 21.521 | 22.4
| M65×1.5 | D | D2min | M | 65 | 1.5 | GP | 6H | 통과 나사 플러그 게이지 | 미터 가는 나사 | 65 | 1.5 | 60 | 65 | 30 | 2 | 64.0257 | 23 | 9 | 5 | 12 | 28 | 14 |  | M22×1 | M | 22 | 1 | 60 | 6H | 0 | 21.5105 | 21.3505 | 0.16 | 21.1535 | 20.9175 | 0.236 | 21.715 | 22.4
| M68×4 | D | D2min | M | 68 | 4 | GP | 6H | 통과 나사 플러그 게이지 | 미터 가는 나사 | 68 | 4 | 60 | 68 | 30 | 2 | 65.4019 | 23 | 9 | 6 | 8 | 28 | 14 |  | M24×2 | M | 24 | 2 | 60 | 6H | 0 | 22.925 | 22.701 | 0.224 | 22.2099 | 21.8349 | 0.375 | 23.332 | 45
| M68×3 | D | D2min | M | 68 | 3 | GP | 6H | 통과 나사 플러그 게이지 | 미터 가는 나사 | 68 | 3 | 60 | 68 | 30 | 2 | 66.0514 | 23 | 9 | 5 | 9 | 28 | 14 |  | M24×1.5 | M | 24 | 1.5 | 60 | 6H | 0 | 23.2257 | 23.0257 | 0.2 | 22.6762 | 22.3762 | 0.3 | 23.521 | 45
| M68×2 | D | D2min | M | 68 | 2 | GP | 6H | 통과 나사 플러그 게이지 | 미터 가는 나사 | 68 | 2 | 60 | 68 | 30 | 2 | 66.701 | 23 | 9 | 5 | 10 | 28 | 14 |  | M24×1 | M | 24 | 1 | 60 | 6H | 0 | 23.5205 | 23.3505 | 0.17 | 23.1535 | 22.9175 | 0.236 | 23.725 | 45
| M68×1.5 | D | D2min | M | 68 | 1.5 | GP | 6H | 통과 나사 플러그 게이지 | 미터 가는 나사 | 68 | 1.5 | 60 | 68 | 30 | 2 | 67.0257 | 23 | 9 | 5 | 12 | 28 | 14 |  | M25×2 | M | 25 | 2 | 60 | 6H | 0 | 23.925 | 23.701 | 0.224 | 23.2099 | 22.8349 | 0.375 | 24.332 | 45
| M70×6 | D | D2min | M | 70 | 6 | GP | 6H | 통과 나사 플러그 게이지 | 미터 가는 나사 | 70 | 6 | 60 | 70 | 42 | 6 | 66.1029 | 33 | 15 | 6 | 8 | 36 | 18 |  | M25×1.5 | M | 25 | 1.5 | 60 | 6H | 0 | 24.2257 | 24.0257 | 0.2 | 23.6762 | 23.3762 | 0.3 | 24.531 | 45
| M70×4 | D | D2min | M | 70 | 4 | GP | 6H | 통과 나사 플러그 게이지 | 미터 가는 나사 | 70 | 4 | 60 | 70 | 30 | 2 | 67.4019 | 23 | 9 | 6 | 8 | 28 | 14 |  | M25×1 | M | 25 | 1 | 60 | 6H | 0 | 24.5205 | 24.3505 | 0.17 | 24.1535 | 23.9175 | 0.236 | 24.725 | 45
| M70×3 | D | D2min | M | 70 | 3 | GP | 6H | 통과 나사 플러그 게이지 | 미터 가는 나사 | 70 | 3 | 60 | 70 | 30 | 2 | 68.0514 | 23 | 9 | 5 | 9 | 28 | 14 |  | M26×1.5 | M | 26 | 1.5 | 60 | 6H | 0 | 25.2257 | 25.0257 | 0.2 | 24.6762 | 24.3762 | 0.3 | 25.531 | 45
| M70×2 | D | D2min | M | 70 | 2 | GP | 6H | 통과 나사 플러그 게이지 | 미터 가는 나사 | 70 | 2 | 60 | 70 | 30 | 2 | 68.701 | 23 | 9 | 5 | 10 | 28 | 14 |  | M27×2 | M | 27 | 2 | 60 | 6H | 0 | 25.925 | 25.701 | 0.224 | 25.2099 | 24.8349 | 0.375 | 26.332 | 45
| M70×1.5 | D | D2min | M | 70 | 1.5 | GP | 6H | 통과 나사 플러그 게이지 | 미터 가는 나사 | 70 | 1.5 | 60 | 70 | 30 | 2 | 69.0257 | 23 | 9 | 5 | 12 | 28 | 14 |  | M27×1.5 | M | 27 | 1.5 | 60 | 6H | 0 | 26.2257 | 26.0257 | 0.2 | 25.6762 | 25.3762 | 0.3 | 26.531 | 45
| M72×6 | D | D2min | M | 72 | 6 | GP | 6H | 통과 나사 플러그 게이지 | 미터 가는 나사 | 72 | 6 | 60 | 72 | 42 | 6 | 68.1029 | 33 | 15 | 6 | 8 | 36 | 18 |  | M27×1 | M | 27 | 1 | 60 | 6H | 0 | 26.5205 | 26.3505 | 0.17 | 26.1535 | 25.9175 | 0.236 | 26.725 | 45
| M72×4 | D | D2min | M | 72 | 4 | GP | 6H | 통과 나사 플러그 게이지 | 미터 가는 나사 | 72 | 4 | 60 | 72 | 30 | 2 | 69.4019 | 23 | 9 | 6 | 8 | 28 | 14 |  | M28×2 | M | 28 | 2 | 60 | 6H | 0 | 26.925 | 26.701 | 0.224 | 26.2099 | 25.8349 | 0.375 | 27.332 | 45
| M72×3 | D | D2min | M | 72 | 3 | GP | 6H | 통과 나사 플러그 게이지 | 미터 가는 나사 | 72 | 3 | 60 | 72 | 30 | 2 | 70.0514 | 23 | 9 | 5 | 9 | 28 | 14 |  | M28×1.5 | M | 28 | 1.5 | 60 | 6H | 0 | 27.2257 | 27.0257 | 0.2 | 26.6762 | 26.3762 | 0.3 | 27.531 | 45
| M72×2 | D | D2min | M | 72 | 2 | GP | 6H | 통과 나사 플러그 게이지 | 미터 가는 나사 | 72 | 2 | 60 | 72 | 30 | 2 | 70.701 | 23 | 9 | 5 | 10 | 28 | 14 |  | M28×1 | M | 28 | 1 | 60 | 6H | 0 | 27.5205 | 27.3505 | 0.17 | 27.1535 | 26.9175 | 0.236 | 27.725 | 45
| M72×1.5 | D | D2min | M | 72 | 1.5 | GP | 6H | 통과 나사 플러그 게이지 | 미터 가는 나사 | 72 | 1.5 | 60 | 72 | 30 | 2 | 71.0257 | 23 | 9 | 5 | 12 | 28 | 14 |  | M30×3 | M | 30 | 3 | 60 | 6H | 0 | 28.3164 | 28.0514 | 0.265 | 27.2524 | 26.7524 | 0.5 | 28.923 | 45
| M75×4 | D | D2min | M | 75 | 4 | GP | 6H | 통과 나사 플러그 게이지 | 미터 가는 나사 | 75 | 4 | 60 | 75 | 30 | 2 | 72.4019 | 23 | 9 | 6 | 8 | 28 | 14 |  | M30×2 | M | 30 | 2 | 60 | 6H | 0 | 28.925 | 28.701 | 0.224 | 28.2099 | 27.8349 | 0.375 | 29.332 | 45
| M75×3 | D | D2min | M | 75 | 3 | GP | 6H | 통과 나사 플러그 게이지 | 미터 가는 나사 | 75 | 3 | 60 | 75 | 30 | 2 | 73.0514 | 23 | 9 | 5 | 9 | 28 | 14 |  | M30×1.5 | M | 30 | 1.5 | 60 | 6H | 0 | 29.2257 | 29.0257 | 0.2 | 28.6762 | 28.3762 | 0.3 | 29.531 | 45
| M75×2 | D | D2min | M | 75 | 2 | GP | 6H | 통과 나사 플러그 게이지 | 미터 가는 나사 | 75 | 2 | 60 | 75 | 30 | 2 | 73.701 | 23 | 9 | 5 | 10 | 28 | 14 |  | M30×1 | M | 30 | 1 | 60 | 6H | 0 | 29.5205 | 29.3505 | 0.17 | 29.1535 | 28.9175 | 0.236 | 29.725 | 45
| M75×1.5 | D | D2min | M | 75 | 1.5 | GP | 6H | 통과 나사 플러그 게이지 | 미터 가는 나사 | 75 | 1.5 | 60 | 75 | 30 | 2 | 74.0257 | 23 | 9 | 5 | 12 | 28 | 14 |  | M32×2 | M | 32 | 2 | 60 | 6H | 0 | 30.925 | 30.701 | 0.224 | 30.2099 | 29.8349 | 0.375 | 31.332 | 45
| M76×6 | D | D2min | M | 76 | 6 | GP | 6H | 통과 나사 플러그 게이지 | 미터 가는 나사 | 76 | 6 | 60 | 76 | 42 | 6 | 72.1029 | 33 | 15 | 6 | 8 | 36 | 18 |  | M32×1.5 | M | 32 | 1.5 | 60 | 6H | 0 | 31.2257 | 31.0257 | 0.2 | 30.6762 | 30.3762 | 0.3 | 31.531 | 45
| M76×4 | D | D2min | M | 76 | 4 | GP | 6H | 통과 나사 플러그 게이지 | 미터 가는 나사 | 76 | 4 | 60 | 76 | 30 | 2 | 73.4019 | 23 | 9 | 6 | 8 | 28 | 14 |  | M33×3 | M | 33 | 3 | 60 | 6H | 0 | 31.3164 | 31.0514 | 0.265 | 30.2524 | 29.7524 | 0.5 | 31.923 | 45
| M76×3 | D | D2min | M | 76 | 3 | GP | 6H | 통과 나사 플러그 게이지 | 미터 가는 나사 | 76 | 3 | 60 | 76 | 30 | 2 | 74.0514 | 23 | 9 | 5 | 9 | 28 | 14 |  | M33×2 | M | 33 | 2 | 60 | 6H | 0 | 31.925 | 31.701 | 0.224 | 31.2099 | 30.8349 | 0.375 | 32.332 | 45
| M76×2 | D | D2min | M | 76 | 2 | GP | 6H | 통과 나사 플러그 게이지 | 미터 가는 나사 | 76 | 2 | 60 | 76 | 30 | 2 | 74.701 | 23 | 9 | 5 | 10 | 28 | 14 |  | M33×1.5 | M | 33 | 1.5 | 60 | 6H | 0 | 32.2257 | 32.0257 | 0.2 | 31.6762 | 31.3762 | 0.3 | 32.531 | 45
| M76×1.5 | D | D2min | M | 76 | 1.5 | GP | 6H | 통과 나사 플러그 게이지 | 미터 가는 나사 | 76 | 1.5 | 60 | 76 | 30 | 2 | 75.0257 | 23 | 9 | 5 | 12 | 28 | 14 |  | M35×1.5 | M | 35 | 1.5 | 60 | 6H | 0 | 34.2257 | 34.0257 | 0.2 | 33.6762 | 33.3762 | 0.3 | 34.531 | 45
| M78×2 | D | D2min | M | 78 | 2 | GP | 6H | 통과 나사 플러그 게이지 | 미터 가는 나사 | 78 | 2 | 60 | 78 | 30 | 2 | 76.701 | 23 | 9 | 5 | 10 | 28 | 14 |  | M36×3 | M | 36 | 3 | 60 | 6H | 0 | 34.3164 | 34.0514 | 0.265 | 33.2524 | 32.7524 | 0.5 | 34.923 | 45
| M80×6 | D | D2min | M | 80 | 6 | GP | 6H | 통과 나사 플러그 게이지 | 미터 가는 나사 | 80 | 6 | 60 | 80 | 42 | 6 | 76.1029 | 33 | 15 | 6 | 8 | 36 | 18 |  | M36×2 | M | 36 | 2 | 60 | 6H | 0 | 34.925 | 34.701 | 0.224 | 34.2099 | 33.8349 | 0.375 | 35.332 | 45
| M80×4 | D | D2min | M | 80 | 4 | GP | 6H | 통과 나사 플러그 게이지 | 미터 가는 나사 | 80 | 4 | 60 | 80 | 30 | 2 | 77.4019 | 23 | 9 | 6 | 8 | 28 | 14 |  | M36×1.5 | M | 36 | 1.5 | 60 | 6H | 0 | 35.2257 | 35.0257 | 0.2 | 34.6762 | 34.3762 | 0.3 | 35.531 | 45
| M80×3 | D | D2min | M | 80 | 3 | GP | 6H | 통과 나사 플러그 게이지 | 미터 가는 나사 | 80 | 3 | 60 | 80 | 30 | 2 | 78.0514 | 23 | 9 | 5 | 9 | 28 | 14 |  | M38×1.5 | M | 38 | 1.5 | 60 | 6H | 0 | 37.2257 | 37.0257 | 0.2 | 36.6762 | 36.3762 | 0.3 | 37.531 | 45
| M80×2 | D | D2min | M | 80 | 2 | GP | 6H | 통과 나사 플러그 게이지 | 미터 가는 나사 | 80 | 2 | 60 | 80 | 30 | 2 | 78.701 | 23 | 9 | 5 | 10 | 28 | 14 |  | M39×3 | M | 39 | 3 | 60 | 6H | 0 | 37.3164 | 37.0514 | 0.265 | 36.2524 | 35.7524 | 0.5 | 37.923 | 45
| M80×1.5 | D | D2min | M | 80 | 1.5 | GP | 6H | 통과 나사 플러그 게이지 | 미터 가는 나사 | 80 | 1.5 | 60 | 80 | 30 | 2 | 79.0257 | 23 | 9 | 5 | 12 | 28 | 14 |  | M39×2 | M | 39 | 2 | 60 | 6H | 0 | 37.925 | 37.701 | 0.224 | 37.2099 | 36.8349 | 0.375 | 38.332 | 45
| M82×2 | D | D2min | M | 82 | 2 | GP | 6H | 통과 나사 플러그 게이지 | 미터 가는 나사 | 82 | 2 | 60 | 82 | 30 | 2 | 80.701 | 23 | 9 | 5 | 10 | 28 | 14 |  | M39×1.5 | M | 39 | 1.5 | 60 | 6H | 0 | 38.2257 | 38.0257 | 0.2 | 37.6762 | 37.3762 | 0.3 | 38.531 | 45
| M85×6 | D | D2min | M | 85 | 6 | GP | 6H | 통과 나사 플러그 게이지 | 미터 가는 나사 | 85 | 6 | 60 | 85 | 42 | 6 | 81.1029 | 33 | 15 | 6 | 8 | 36 | 18 |  | M40×3 | M | 40 | 3 | 60 | 6H | 0 | 38.3164 | 38.0514 | 0.265 | 37.2524 | 36.7524 | 0.5 | 38.923 | 45
| M85×4 | D | D2min | M | 85 | 4 | GP | 6H | 통과 나사 플러그 게이지 | 미터 가는 나사 | 85 | 4 | 60 | 85 | 30 | 2 | 82.4019 | 23 | 9 | 6 | 8 | 28 | 14 |  | M40×2 | M | 40 | 2 | 60 | 6H | 0 | 38.925 | 38.701 | 0.224 | 38.2099 | 37.8349 | 0.375 | 39.332 | 45
| M85×3 | D | D2min | M | 85 | 3 | GP | 6H | 통과 나사 플러그 게이지 | 미터 가는 나사 | 85 | 3 | 60 | 85 | 30 | 2 | 83.0514 | 23 | 9 | 5 | 9 | 28 | 14 |  | M40×1.5 | M | 40 | 1.5 | 60 | 6H | 0 | 39.2257 | 39.0257 | 0.2 | 38.6762 | 38.3762 | 0.3 | 39.531 | 45
| M85×2 | D | D2min | M | 85 | 2 | GP | 6H | 통과 나사 플러그 게이지 | 미터 가는 나사 | 85 | 2 | 60 | 85 | 30 | 2 | 83.701 | 23 | 9 | 5 | 10 | 28 | 14 |  | M42×4 | M | 42 | 4 | 60 | 6H | 0 | 39.7019 | 39.4019 | 0.3 | 38.2699 | 37.6699 | 0.6 | 40.509 | 45
| M90×6 | D | D2min | M | 90 | 6 | GP | 6H | 통과 나사 플러그 게이지 | 미터 가는 나사 | 90 | 6 | 60 | 90 | 42 | 6 | 86.1029 | 33 | 15 | 6 | 8 | 36 | 18 |  | M42×3 | M | 42 | 3 | 60 | 6H | 0 | 40.3164 | 40.0514 | 0.265 | 39.2524 | 38.7524 | 0.5 | 40.923 | 45
| M90×4 | D | D2min | M | 90 | 4 | GP | 6H | 통과 나사 플러그 게이지 | 미터 가는 나사 | 90 | 4 | 60 | 90 | 30 | 2 | 87.4019 | 23 | 9 | 6 | 8 | 28 | 14 |  | M42×2 | M | 42 | 2 | 60 | 6H | 0 | 40.925 | 40.701 | 0.224 | 40.2099 | 39.8349 | 0.375 | 41.332 | 45
| M90×3 | D | D2min | M | 90 | 3 | GP | 6H | 통과 나사 플러그 게이지 | 미터 가는 나사 | 90 | 3 | 60 | 90 | 30 | 2 | 88.0514 | 23 | 9 | 5 | 9 | 28 | 14 |  | M42×1.5 | M | 42 | 1.5 | 60 | 6H | 0 | 41.2257 | 41.0257 | 0.2 | 40.6762 | 40.3762 | 0.3 | 41.531 | 45
| M90×2 | D | D2min | M | 90 | 2 | GP | 6H | 통과 나사 플러그 게이지 | 미터 가는 나사 | 90 | 2 | 60 | 90 | 30 | 2 | 88.701 | 23 | 9 | 5 | 10 | 28 | 14 |  | M45×4 | M | 45 | 4 | 60 | 6H | 0 | 42.7019 | 42.4019 | 0.3 | 41.2699 | 40.6699 | 0.6 | 43.509 | 45
| M95×6 | D | D2min | M | 95 | 6 | GP | 6H | 통과 나사 플러그 게이지 | 미터 가는 나사 | 95 | 6 | 60 | 95 | 42 | 6 | 91.1029 | 33 | 15 | 6 | 8 | 36 | 18 |  | M45×3 | M | 45 | 3 | 60 | 6H | 0 | 43.3164 | 43.0514 | 0.265 | 42.2524 | 41.7524 | 0.5 | 43.923 | 45
| M95×4 | D | D2min | M | 95 | 4 | GP | 6H | 통과 나사 플러그 게이지 | 미터 가는 나사 | 95 | 4 | 60 | 95 | 42 | 6 | 92.4019 | 33 | 15 | 6 | 8 | 36 | 18 |  | M45×2 | M | 45 | 2 | 60 | 6H | 0 | 43.925 | 43.701 | 0.224 | 43.2099 | 42.8349 | 0.375 | 44.332 | 45
| M95×3 | D | D2min | M | 95 | 3 | GP | 6H | 통과 나사 플러그 게이지 | 미터 가는 나사 | 95 | 3 | 60 | 95 | 30 | 2 | 93.0514 | 23 | 9 | 5 | 9 | 28 | 14 |  | M45×1.5 | M | 45 | 1.5 | 60 | 6H | 0 | 44.2257 | 44.0257 | 0.2 | 43.6762 | 43.3762 | 0.3 | 44.531 | 45
| M95×2 | D | D2min | M | 95 | 2 | GP | 6H | 통과 나사 플러그 게이지 | 미터 가는 나사 | 95 | 2 | 60 | 95 | 30 | 2 | 93.701 | 23 | 9 | 5 | 10 | 28 | 14 |  | M48×4 | M | 48 | 4 | 60 | 6H | 0 | 45.7169 | 45.4019 | 0.315 | 44.2699 | 43.6699 | 0.6 | 46.524 | 90
| M100×6 | D | D2min | M | 100 | 6 | GP | 6H | 통과 나사 플러그 게이지 | 미터 가는 나사 | 100 | 6 | 60 | 100 | 42 | 6 | 96.1029 | 33 | 15 | 6 | 8 | 36 | 18 |  | M48×3 | M | 48 | 3 | 60 | 6H | 0 | 46.3314 | 46.0514 | 0.28 | 45.2524 | 44.7524 | 0.5 | 46.938 | 90
| M100×4 | D | D2min | M | 100 | 4 | GP | 6H | 통과 나사 플러그 게이지 | 미터 가는 나사 | 100 | 4 | 60 | 100 | 42 | 6 | 97.4019 | 33 | 15 | 6 | 8 | 36 | 18 |  | M48×2 | M | 48 | 2 | 60 | 6H | 0 | 46.937 | 46.701 | 0.236 | 46.2099 | 45.8349 | 0.375 | 47.344 | 90
| M100×3 | D | D2min | M | 100 | 3 | GP | 6H | 통과 나사 플러그 게이지 | 미터 가는 나사 | 100 | 3 | 60 | 100 | 30 | 2 | 98.0514 | 23 | 9 | 5 | 9 | 28 | 14 |  | M48×1.5 | M | 48 | 1.5 | 60 | 6H | 0 | 47.2377 | 47.0257 | 0.212 | 46.6762 | 46.3762 | 0.3 | 47.545 | 90
| M100×2 | D | D2min | M | 100 | 2 | GP | 6H | 통과 나사 플러그 게이지 | 미터 가는 나사 | 100 | 2 | 60 | 100 | 30 | 2 | 98.701 | 23 | 9 | 5 | 10 | 28 | 14 |  | M50×3 | M | 50 | 3 | 60 | 6H | 0 | 48.3314 | 48.0514 | 0.28 | 47.2524 | 46.7524 | 0.5 | 48.938 | 90
| M105×6 | D | D2min | M | 105 | 6 | GP | 6H | 통과 나사 플러그 게이지 | 미터 가는 나사 | 105 | 6 | 60 | 105 | 42 | 6 | 101.1029 | 33 | 15 | 6 | 8 | 36 | 18 |  | M50×2 | M | 50 | 2 | 60 | 6H | 0 | 48.937 | 48.701 | 0.236 | 48.2099 | 47.8349 | 0.375 | 49.344 | 90
| M105×4 | D | D2min | M | 105 | 4 | GP | 6H | 통과 나사 플러그 게이지 | 미터 가는 나사 | 105 | 4 | 60 | 105 | 42 | 6 | 102.4019 | 33 | 15 | 6 | 8 | 36 | 18 |  | M50×1.5 | M | 50 | 1.5 | 60 | 6H | 0 | 49.2377 | 49.0257 | 0.212 | 48.6762 | 48.3762 | 0.3 | 49.545 | 90
| M105×3 | D | D2min | M | 105 | 3 | GP | 6H | 통과 나사 플러그 게이지 | 미터 가는 나사 | 105 | 3 | 60 | 105 | 30 | 2 | 103.0514 | 23 | 9 | 5 | 9 | 28 | 14 |  | M52×4 | M | 52 | 4 | 60 | 6H | 0 | 49.7169 | 49.4019 | 0.315 | 48.2699 | 47.6699 | 0.6 | 50.524 | 90
| M105×2 | D | D2min | M | 105 | 2 | GP | 6H | 통과 나사 플러그 게이지 | 미터 가는 나사 | 105 | 2 | 60 | 105 | 30 | 2 | 103.701 | 23 | 9 | 5 | 10 | 28 | 14 |  | M52×3 | M | 52 | 3 | 60 | 6H | 0 | 50.3314 | 50.0514 | 0.28 | 49.2524 | 48.7524 | 0.5 | 50.938 | 90
| M110×6 | D | D2min | M | 110 | 6 | GP | 6H | 통과 나사 플러그 게이지 | 미터 가는 나사 | 110 | 6 | 60 | 110 | 42 | 6 | 106.1029 | 33 | 15 | 6 | 8 | 36 | 18 |  | M52×2 | M | 52 | 2 | 60 | 6H | 0 | 50.937 | 50.701 | 0.236 | 50.2099 | 49.8349 | 0.375 | 51.344 | 90
| M110×4 | D | D2min | M | 110 | 4 | GP | 6H | 통과 나사 플러그 게이지 | 미터 가는 나사 | 110 | 4 | 60 | 110 | 42 | 6 | 107.4019 | 33 | 15 | 6 | 8 | 36 | 18 |  | M52×1.5 | M | 52 | 1.5 | 60 | 6H | 0 | 51.2377 | 51.0257 | 0.212 | 50.6762 | 50.3762 | 0.3 | 51.545 | 90
| M110×3 | D | D2min | M | 110 | 3 | GP | 6H | 통과 나사 플러그 게이지 | 미터 가는 나사 | 110 | 3 | 60 | 110 | 30 | 2 | 108.0514 | 23 | 9 | 5 | 9 | 28 | 14 |  | M55×4 | M | 55 | 4 | 60 | 6H | 0 | 52.7169 | 52.4019 | 0.315 | 51.2699 | 50.6699 | 0.6 | 53.524 | 90
| M110×2 | D | D2min | M | 110 | 2 | GP | 6H | 통과 나사 플러그 게이지 | 미터 가는 나사 | 110 | 2 | 60 | 110 | 30 | 2 | 108.701 | 23 | 9 | 5 | 10 | 28 | 14 |  | M55×3 | M | 55 | 3 | 60 | 6H | 0 | 53.3314 | 53.0514 | 0.28 | 52.2524 | 51.7524 | 0.5 | 53.938 | 90
| M115×6 | D | D2min | M | 115 | 6 | GP | 6H | 통과 나사 플러그 게이지 | 미터 가는 나사 | 115 | 6 | 60 | 115 | 42 | 6 | 111.1029 | 33 | 15 | 6 | 8 | 36 | 18 |  | M55×2 | M | 55 | 2 | 60 | 6H | 0 | 53.937 | 53.701 | 0.236 | 53.2099 | 52.8349 | 0.375 | 54.344 | 90
| M115×4 | D | D2min | M | 115 | 4 | GP | 6H | 통과 나사 플러그 게이지 | 미터 가는 나사 | 115 | 4 | 60 | 115 | 42 | 6 | 112.4019 | 33 | 15 | 6 | 8 | 36 | 18 |  | M55×1.5 | M | 55 | 1.5 | 60 | 6H | 0 | 54.2377 | 54.0257 | 0.212 | 53.6762 | 53.3762 | 0.3 | 54.545 | 90
| M115×3 | D | D2min | M | 115 | 3 | GP | 6H | 통과 나사 플러그 게이지 | 미터 가는 나사 | 115 | 3 | 60 | 115 | 30 | 2 | 113.0514 | 23 | 9 | 5 | 9 | 28 | 14 |  | M56×4 | M | 56 | 4 | 60 | 6H | 0 | 53.7169 | 53.4019 | 0.315 | 52.2699 | 51.6699 | 0.6 | 54.524 | 90
| M115×2 | D | D2min | M | 115 | 2 | GP | 6H | 통과 나사 플러그 게이지 | 미터 가는 나사 | 115 | 2 | 60 | 115 | 30 | 2 | 113.701 | 23 | 9 | 5 | 10 | 28 | 14 |  | M56×3 | M | 56 | 3 | 60 | 6H | 0 | 54.3314 | 54.0514 | 0.28 | 53.2524 | 52.7524 | 0.5 | 54.938 | 90
| M120×6 | D | D2min | M | 120 | 6 | GP | 6H | 통과 나사 플러그 게이지 | 미터 가는 나사 | 120 | 6 | 60 | 120 | 42 | 6 | 116.1029 | 33 | 15 | 6 | 8 | 36 | 18 |  | M56×2 | M | 56 | 2 | 60 | 6H | 0 | 54.937 | 54.701 | 0.236 | 54.2099 | 53.8349 | 0.375 | 55.344 | 90
| M120×4 | D | D2min | M | 120 | 4 | GP | 6H | 통과 나사 플러그 게이지 | 미터 가는 나사 | 120 | 4 | 60 | 120 | 42 | 6 | 117.4019 | 33 | 15 | 6 | 8 | 36 | 18 |  | M56×1.5 | M | 56 | 1.5 | 60 | 6H | 0 | 55.2377 | 55.0257 | 0.212 | 54.6762 | 54.3762 | 0.3 | 55.545 | 90
| M120×3 | D | D2min | M | 120 | 3 | GP | 6H | 통과 나사 플러그 게이지 | 미터 가는 나사 | 120 | 3 | 60 | 120 | 30 | 2 | 118.0514 | 23 | 9 | 5 | 9 | 28 | 14 |  | M58×4 | M | 58 | 4 | 60 | 6H | 0 | 55.7169 | 55.4019 | 0.315 | 54.2699 | 53.6699 | 0.6 | 56.524 | 90
| M120×2 | D | D2min | M | 120 | 2 | GP | 6H | 통과 나사 플러그 게이지 | 미터 가는 나사 | 120 | 2 | 60 | 120 | 30 | 2 | 118.701 | 23 | 9 | 5 | 10 | 28 | 14 |  | M58×3 | M | 58 | 3 | 60 | 6H | 0 | 56.3314 | 56.0514 | 0.28 | 55.2524 | 54.7524 | 0.5 | 56.938 | 90
| M125×6 | D | D2min | M | 125 | 6 | GP | 6H | 통과 나사 플러그 게이지 | 미터 가는 나사 | 125 | 6 | 60 | 125 | 42 | 6 | 121.1029 | 33 | 15 | 6 | 8 | 36 | 18 |  | M58×2 | M | 58 | 2 | 60 | 6H | 0 | 56.937 | 56.701 | 0.236 | 56.2099 | 55.8349 | 0.375 | 57.344 | 90
| M125×4 | D | D2min | M | 125 | 4 | GP | 6H | 통과 나사 플러그 게이지 | 미터 가는 나사 | 125 | 4 | 60 | 125 | 42 | 6 | 122.4019 | 33 | 15 | 6 | 8 | 36 | 18 |  | M58×1.5 | M | 58 | 1.5 | 60 | 6H | 0 | 57.2377 | 57.0257 | 0.212 | 56.6762 | 56.3762 | 0.3 | 57.545 | 90
| M125×3 | D | D2min | M | 125 | 3 | GP | 6H | 통과 나사 플러그 게이지 | 미터 가는 나사 | 125 | 3 | 60 | 125 | 30 | 2 | 123.0514 | 23 | 9 | 5 | 9 | 28 | 14 |  | M60×4 | M | 60 | 4 | 60 | 6H | 0 | 57.7169 | 57.4019 | 0.315 | 56.2699 | 55.6699 | 0.6 | 58.524 | 90
| M125×2 | D | D2min | M | 125 | 2 | GP | 6H | 통과 나사 플러그 게이지 | 미터 가는 나사 | 125 | 2 | 60 | 125 | 30 | 2 | 123.701 | 23 | 9 | 5 | 10 | 28 | 14 |  | M60×3 | M | 60 | 3 | 60 | 6H | 0 | 58.3314 | 58.0514 | 0.28 | 57.2524 | 56.7524 | 0.5 | 58.938 | 90
| M130×6 | D | D2min | M | 130 | 6 | GP | 6H | 통과 나사 플러그 게이지 | 미터 가는 나사 | 130 | 6 | 60 | 130 | 42 | 6 | 126.1029 | 33 | 15 | 6 | 8 | 36 | 18 |  | M60×2 | M | 60 | 2 | 60 | 6H | 0 | 58.937 | 58.701 | 0.236 | 58.2099 | 57.8349 | 0.375 | 59.344 | 90
| M130×4 | D | D2min | M | 130 | 4 | GP | 6H | 통과 나사 플러그 게이지 | 미터 가는 나사 | 130 | 4 | 60 | 130 | 42 | 6 | 127.4019 | 33 | 15 | 6 | 8 | 36 | 18 |  | M60×1.5 | M | 60 | 1.5 | 60 | 6H | 0 | 59.2377 | 59.0257 | 0.212 | 58.6762 | 58.3762 | 0.3 | 59.545 | 90
| M130×3 | D | D2min | M | 130 | 3 | GP | 6H | 통과 나사 플러그 게이지 | 미터 가는 나사 | 130 | 3 | 60 | 130 | 30 | 2 | 128.0514 | 23 | 9 | 5 | 9 | 28 | 14 |  | M62×4 | M | 62 | 4 | 60 | 6H | 0 | 59.7169 | 59.4019 | 0.315 | 58.2699 | 57.6699 | 0.6 | 60.524 | 90
| M130×2 | D | D2min | M | 130 | 2 | GP | 6H | 통과 나사 플러그 게이지 | 미터 가는 나사 | 130 | 2 | 60 | 130 | 30 | 2 | 128.701 | 23 | 9 | 5 | 10 | 28 | 14 |  | M62×3 | M | 62 | 3 | 60 | 6H | 0 | 60.3314 | 60.0514 | 0.28 | 59.2524 | 58.7524 | 0.5 | 60.938 | 90
| M135×6 | D | D2min | M | 135 | 6 | GP | 6H | 통과 나사 플러그 게이지 | 미터 가는 나사 | 135 | 6 | 60 | 135 | 42 | 6 | 131.1029 | 33 | 15 | 6 | 8 | 36 | 18 |  | M62×2 | M | 62 | 2 | 60 | 6H | 0 | 60.937 | 60.701 | 0.236 | 60.2099 | 59.8349 | 0.375 | 61.344 | 90
| M135×4 | D | D2min | M | 135 | 4 | GP | 6H | 통과 나사 플러그 게이지 | 미터 가는 나사 | 135 | 4 | 60 | 135 | 42 | 6 | 132.4019 | 33 | 15 | 6 | 8 | 36 | 18 |  | M62×1.5 | M | 62 | 1.5 | 60 | 6H | 0 | 61.2377 | 61.0257 | 0.212 | 60.6762 | 60.3762 | 0.3 | 61.545 | 90
| M135×3 | D | D2min | M | 135 | 3 | GP | 6H | 통과 나사 플러그 게이지 | 미터 가는 나사 | 135 | 3 | 60 | 135 | 30 | 2 | 133.0514 | 23 | 9 | 5 | 9 | 28 | 14 |  | M64×4 | M | 64 | 4 | 60 | 6H | 0 | 61.7169 | 61.4019 | 0.315 | 60.2699 | 59.6699 | 0.6 | 62.524 | 90
| M135×2 | D | D2min | M | 135 | 2 | GP | 6H | 통과 나사 플러그 게이지 | 미터 가는 나사 | 135 | 2 | 60 | 135 | 30 | 2 | 133.701 | 23 | 9 | 5 | 10 | 28 | 14 |  | M64×3 | M | 64 | 3 | 60 | 6H | 0 | 62.3314 | 62.0514 | 0.28 | 61.2524 | 60.7524 | 0.5 | 62.938 | 90
| M140×6 | D | D2min | M | 140 | 6 | GP | 6H | 통과 나사 플러그 게이지 | 미터 가는 나사 | 140 | 6 | 60 | 140 | 42 | 6 | 136.1029 | 33 | 15 | 6 | 8 | 36 | 18 |  | M64×2 | M | 64 | 2 | 60 | 6H | 0 | 62.937 | 62.701 | 0.236 | 62.2099 | 61.8349 | 0.375 | 63.344 | 90
| M140×4 | D | D2min | M | 140 | 4 | GP | 6H | 통과 나사 플러그 게이지 | 미터 가는 나사 | 140 | 4 | 60 | 140 | 42 | 6 | 137.4019 | 33 | 15 | 6 | 8 | 36 | 18 |  | M64×1.5 | M | 64 | 1.5 | 60 | 6H | 0 | 63.2377 | 63.0257 | 0.212 | 62.6762 | 62.3762 | 0.3 | 63.545 | 90
| M140×3 | D | D2min | M | 140 | 3 | GP | 6H | 통과 나사 플러그 게이지 | 미터 가는 나사 | 140 | 3 | 60 | 140 | 30 | 2 | 138.0514 | 23 | 9 | 5 | 9 | 28 | 14 |  | M65×4 | M | 65 | 4 | 60 | 6H | 0 | 62.7169 | 62.4019 | 0.315 | 61.2699 | 60.6699 | 0.6 | 63.524 | 90
| M140×2 | D | D2min | M | 140 | 2 | GP | 6H | 통과 나사 플러그 게이지 | 미터 가는 나사 | 140 | 2 | 60 | 140 | 30 | 2 | 138.701 | 23 | 9 | 5 | 10 | 28 | 14 |  | M65×3 | M | 65 | 3 | 60 | 6H | 0 | 63.3314 | 63.0514 | 0.28 | 62.2524 | 61.7524 | 0.5 | 63.938 | 90
| M145×6 | D | D2min | M | 145 | 6 | GP | 6H | 통과 나사 플러그 게이지 | 미터 가는 나사 | 145 | 6 | 60 | 145 | 42 | 6 | 141.1029 | 33 | 15 | 6 | 8 | 36 | 18 |  | M65×2 | M | 65 | 2 | 60 | 6H | 0 | 63.937 | 63.701 | 0.236 | 63.2099 | 62.8349 | 0.375 | 64.344 | 90
| M145×4 | D | D2min | M | 145 | 4 | GP | 6H | 통과 나사 플러그 게이지 | 미터 가는 나사 | 145 | 4 | 60 | 145 | 42 | 6 | 142.4019 | 33 | 15 | 6 | 8 | 36 | 18 |  | M65×1.5 | M | 65 | 1.5 | 60 | 6H | 0 | 64.2377 | 64.0257 | 0.212 | 63.6762 | 63.3762 | 0.3 | 64.545 | 90
| M145×3 | D | D2min | M | 145 | 3 | GP | 6H | 통과 나사 플러그 게이지 | 미터 가는 나사 | 145 | 3 | 60 | 145 | 30 | 2 | 143.0514 | 23 | 9 | 5 | 9 | 28 | 14 |  | M68×4 | M | 68 | 4 | 60 | 6H | 0 | 65.7169 | 65.4019 | 0.315 | 64.2699 | 63.6699 | 0.6 | 66.524 | 90
| M145×2 | D | D2min | M | 145 | 2 | GP | 6H | 통과 나사 플러그 게이지 | 미터 가는 나사 | 145 | 2 | 60 | 145 | 30 | 2 | 143.701 | 23 | 9 | 5 | 10 | 28 | 14 |  | M68×3 | M | 68 | 3 | 60 | 6H | 0 | 66.3314 | 66.0514 | 0.28 | 65.2524 | 64.7524 | 0.5 | 66.938 | 90
| M150×6 | D | D2min | M | 150 | 6 | GP | 6H | 통과 나사 플러그 게이지 | 미터 가는 나사 | 150 | 6 | 60 | 150 | 42 | 6 | 146.1029 | 33 | 15 | 6 | 8 | 36 | 18 |  | M68×2 | M | 68 | 2 | 60 | 6H | 0 | 66.937 | 66.701 | 0.236 | 66.2099 | 65.8349 | 0.375 | 67.344 | 90
| M150×4 | D | D2min | M | 150 | 4 | GP | 6H | 통과 나사 플러그 게이지 | 미터 가는 나사 | 150 | 4 | 60 | 150 | 42 | 6 | 147.4019 | 33 | 15 | 6 | 8 | 36 | 18 |  | M68×1.5 | M | 68 | 1.5 | 60 | 6H | 0 | 67.2377 | 67.0257 | 0.212 | 66.6762 | 66.3762 | 0.3 | 67.545 | 90
| M150×3 | D | D2min | M | 150 | 3 | GP | 6H | 통과 나사 플러그 게이지 | 미터 가는 나사 | 150 | 3 | 60 | 150 | 30 | 2 | 148.0514 | 23 | 9 | 5 | 9 | 28 | 14 |  | M70×6 | M | 70 | 6 | 60 | 6H | 0 | 66.4779 | 66.1029 | 0.375 | 64.3048 | 63.5048 | 0.8 | 67.687 | 90
| M150×2 | D | D2min | M | 150 | 2 | GP | 6H | 통과 나사 플러그 게이지 | 미터 가는 나사 | 150 | 2 | 60 | 150 | 30 | 2 | 148.701 | 23 | 9 | 5 | 10 | 28 | 14 |  | M70×4 | M | 70 | 4 | 60 | 6H | 0 | 67.7169 | 67.4019 | 0.315 | 66.2699 | 65.6699 | 0.6 | 68.524 | 90
| M4×0.5 | D | D2min | M | 4 | 0.5 | GP | 7H | 통과 나사 플러그 게이지 | 미터 가는 나사 | 4 | 0.5 | 60 | 4 | 14 | -2 | 3.6752 | 10 | 2 | 5 | 25 | 16 | 8 |  | M70×3 | M | 70 | 3 | 60 | 6H | 0 | 68.3314 | 68.0514 | 0.28 | 67.2524 | 66.7524 | 0.5 | 68.938 | 90
| M4.5×0.5 | D | D2min | M | 4.5 | 0.5 | GP | 7H | 통과 나사 플러그 게이지 | 미터 가는 나사 | 4.5 | 0.5 | 60 | 4.5 | 14 | -2 | 4.1752 | 10 | 2 | 5 | 25 | 16 | 8 |  | M70×2 | M | 70 | 2 | 60 | 6H | 0 | 68.937 | 68.701 | 0.236 | 68.2099 | 67.8349 | 0.375 | 69.344 | 90
| M5×0.5 | D | D2min | M | 5 | 0.5 | GP | 7H | 통과 나사 플러그 게이지 | 미터 가는 나사 | 5 | 0.5 | 60 | 5 | 14 | -2 | 4.6752 | 10 | 2 | 5 | 25 | 16 | 8 |  | M70×1.5 | M | 70 | 1.5 | 60 | 6H | 0 | 69.2377 | 69.0257 | 0.212 | 68.6762 | 68.3762 | 0.3 | 69.545 | 90
| M5.5×0.5 | D | D2min | M | 5.5 | 0.5 | GP | 7H | 통과 나사 플러그 게이지 | 미터 가는 나사 | 5.5 | 0.5 | 60 | 5.5 | 14 | -2 | 5.1752 | 10 | 2 | 5 | 25 | 16 | 8 |  | M72×6 | M | 72 | 6 | 60 | 6H | 0 | 68.4779 | 68.1029 | 0.375 | 66.3048 | 65.5048 | 0.8 | 69.687 | 90
| M6×0.75 | D | D2min | M | 6 | 0.75 | GP | 7H | 통과 나사 플러그 게이지 | 미터 가는 나사 | 6 | 0.75 | 60 | 6 | 22 | 2 | 5.5129 | 17 | 7 | 5 | 17 | 20 | 10 |  | M72×4 | M | 72 | 4 | 60 | 6H | 0 | 69.7169 | 69.4019 | 0.315 | 68.2699 | 67.6699 | 0.6 | 70.524 | 90
| M7×0.75 | D | D2min | M | 7 | 0.75 | GP | 7H | 통과 나사 플러그 게이지 | 미터 가는 나사 | 7 | 0.75 | 60 | 7 | 22 | 2 | 6.5129 | 17 | 7 | 5 | 17 | 20 | 10 |  | M72×3 | M | 72 | 3 | 60 | 6H | 0 | 70.3314 | 70.0514 | 0.28 | 69.2524 | 68.7524 | 0.5 | 70.938 | 90
| M8×1 | D | D2min | M | 8 | 1 | GP | 7H | 통과 나사 플러그 게이지 | 미터 가는 나사 | 8 | 1 | 60 | 8 | 22 | 2 | 7.3505 | 17 | 7 | 5 | 15 | 20 | 10 |  | M72×2 | M | 72 | 2 | 60 | 6H | 0 | 70.937 | 70.701 | 0.236 | 70.2099 | 69.8349 | 0.375 | 71.344 | 90
| M8×0.75 | D | D2min | M | 8 | 0.75 | GP | 7H | 통과 나사 플러그 게이지 | 미터 가는 나사 | 8 | 0.75 | 60 | 8 | 22 | 2 | 7.5129 | 17 | 7 | 5 | 17 | 20 | 10 |  | M72×1.5 | M | 72 | 1.5 | 60 | 6H | 0 | 71.2377 | 71.0257 | 0.212 | 70.6762 | 70.3762 | 0.3 | 71.545 | 90
| M9×1 | D | D2min | M | 9 | 1 | GP | 7H | 통과 나사 플러그 게이지 | 미터 가는 나사 | 9 | 1 | 60 | 9 | 22 | 2 | 8.3505 | 17 | 7 | 5 | 15 | 20 | 10 |  | M75×4 | M | 75 | 4 | 60 | 6H | 0 | 72.7169 | 72.4019 | 0.315 | 71.2699 | 70.6699 | 0.6 | 73.524 | 90
| M9×0.75 | D | D2min | M | 9 | 0.75 | GP | 7H | 통과 나사 플러그 게이지 | 미터 가는 나사 | 9 | 0.75 | 60 | 9 | 22 | 2 | 8.5129 | 17 | 7 | 5 | 17 | 20 | 10 |  | M75×3 | M | 75 | 3 | 60 | 6H | 0 | 73.3314 | 73.0514 | 0.28 | 72.2524 | 71.7524 | 0.5 | 73.938 | 90
| M10×1.25 | D | D2min | M | 10 | 1.25 | GP | 7H | 통과 나사 플러그 게이지 | 미터 가는 나사 | 10 | 1.25 | 60 | 10 | 22 | 2 | 9.1881 | 17 | 7 | 5 | 13 | 20 | 10 |  | M75×2 | M | 75 | 2 | 60 | 6H | 0 | 73.937 | 73.701 | 0.236 | 73.2099 | 72.8349 | 0.375 | 74.344 | 90
| M10×1 | D | D2min | M | 10 | 1 | GP | 7H | 통과 나사 플러그 게이지 | 미터 가는 나사 | 10 | 1 | 60 | 10 | 22 | 2 | 9.3505 | 17 | 7 | 5 | 15 | 20 | 10 |  | M75×1.5 | M | 75 | 1.5 | 60 | 6H | 0 | 74.2377 | 74.0257 | 0.212 | 73.6762 | 73.3762 | 0.3 | 74.545 | 90
| M10×0.75 | D | D2min | M | 10 | 0.75 | GP | 7H | 통과 나사 플러그 게이지 | 미터 가는 나사 | 10 | 0.75 | 60 | 10 | 22 | 2 | 9.5129 | 17 | 7 | 5 | 17 | 20 | 10 |  | M76×6 | M | 76 | 6 | 60 | 6H | 0 | 72.4779 | 72.1029 | 0.375 | 70.3048 | 69.5048 | 0.8 | 73.687 | 90
| M11×1 | D | D2min | M | 11 | 1 | GP | 7H | 통과 나사 플러그 게이지 | 미터 가는 나사 | 11 | 1 | 60 | 11 | 22 | 2 | 10.3505 | 17 | 7 | 5 | 15 | 20 | 10 |  | M76×4 | M | 76 | 4 | 60 | 6H | 0 | 73.7169 | 73.4019 | 0.315 | 72.2699 | 71.6699 | 0.6 | 74.524 | 90
| M11×0.75 | D | D2min | M | 11 | 0.75 | GP | 7H | 통과 나사 플러그 게이지 | 미터 가는 나사 | 11 | 0.75 | 60 | 11 | 22 | 2 | 10.5129 | 17 | 7 | 5 | 17 | 20 | 10 |  | M76×3 | M | 76 | 3 | 60 | 6H | 0 | 74.3314 | 74.0514 | 0.28 | 73.2524 | 72.7524 | 0.5 | 74.938 | 90
| M12×1.5 | D | D2min | M | 12 | 1.5 | GP | 7H | 통과 나사 플러그 게이지 | 미터 가는 나사 | 12 | 1.5 | 60 | 12 | 30 | 2 | 11.0257 | 23 | 9 | 5 | 12 | 28 | 14 |  | M76×2 | M | 76 | 2 | 60 | 6H | 0 | 74.937 | 74.701 | 0.236 | 74.2099 | 73.8349 | 0.375 | 75.344 | 90
| M12×1.25 | D | D2min | M | 12 | 1.25 | GP | 7H | 통과 나사 플러그 게이지 | 미터 가는 나사 | 12 | 1.25 | 60 | 12 | 30 | 2 | 11.1881 | 23 | 9 | 5 | 13 | 28 | 14 |  | M76×1.5 | M | 76 | 1.5 | 60 | 6H | 0 | 75.2377 | 75.0257 | 0.212 | 74.6762 | 74.3762 | 0.3 | 75.545 | 90
| M12×1 | D | D2min | M | 12 | 1 | GP | 7H | 통과 나사 플러그 게이지 | 미터 가는 나사 | 12 | 1 | 60 | 12 | 22 | 2 | 11.3505 | 17 | 7 | 5 | 15 | 20 | 10 |  | M78×2 | M | 78 | 2 | 60 | 6H | 0 | 76.937 | 76.701 | 0.236 | 76.2099 | 75.8349 | 0.375 | 77.344 | 90
| M14×1.5 | D | D2min | M | 14 | 1.5 | GP | 7H | 통과 나사 플러그 게이지 | 미터 가는 나사 | 14 | 1.5 | 60 | 14 | 30 | 2 | 13.0257 | 23 | 9 | 5 | 12 | 28 | 14 |  | M80×6 | M | 80 | 6 | 60 | 6H | 0 | 76.4779 | 76.1029 | 0.375 | 74.3048 | 73.5048 | 0.8 | 77.687 | 90
| M14×1 | D | D2min | M | 14 | 1 | GP | 7H | 통과 나사 플러그 게이지 | 미터 가는 나사 | 14 | 1 | 60 | 14 | 22 | 2 | 13.3505 | 17 | 7 | 5 | 15 | 20 | 10 |  | M80×4 | M | 80 | 4 | 60 | 6H | 0 | 77.7169 | 77.4019 | 0.315 | 76.2699 | 75.6699 | 0.6 | 78.524 | 90
| M15×1.5 | D | D2min | M | 15 | 1.5 | GP | 7H | 통과 나사 플러그 게이지 | 미터 가는 나사 | 15 | 1.5 | 60 | 15 | 30 | 2 | 14.0257 | 23 | 9 | 5 | 12 | 28 | 14 |  | M80×3 | M | 80 | 3 | 60 | 6H | 0 | 78.3314 | 78.0514 | 0.28 | 77.2524 | 76.7524 | 0.5 | 78.938 | 90
| M15×1 | D | D2min | M | 15 | 1 | GP | 7H | 통과 나사 플러그 게이지 | 미터 가는 나사 | 15 | 1 | 60 | 15 | 22 | 2 | 14.3505 | 17 | 7 | 5 | 15 | 20 | 10 |  | M80×2 | M | 80 | 2 | 60 | 6H | 0 | 78.937 | 78.701 | 0.236 | 78.2099 | 77.8349 | 0.375 | 79.344 | 90
| M16×1.5 | D | D2min | M | 16 | 1.5 | GP | 7H | 통과 나사 플러그 게이지 | 미터 가는 나사 | 16 | 1.5 | 60 | 16 | 30 | 2 | 15.0257 | 23 | 9 | 5 | 12 | 28 | 14 |  | M80×1.5 | M | 80 | 1.5 | 60 | 6H | 0 | 79.2377 | 79.0257 | 0.212 | 78.6762 | 78.3762 | 0.3 | 79.545 | 90
| M16×1 | D | D2min | M | 16 | 1 | GP | 7H | 통과 나사 플러그 게이지 | 미터 가는 나사 | 16 | 1 | 60 | 16 | 22 | 2 | 15.3505 | 17 | 7 | 5 | 15 | 20 | 10 |  | M82×2 | M | 82 | 2 | 60 | 6H | 0 | 80.937 | 80.701 | 0.236 | 80.2099 | 79.8349 | 0.375 | 81.344 | 90
| M17×1.5 | D | D2min | M | 17 | 1.5 | GP | 7H | 통과 나사 플러그 게이지 | 미터 가는 나사 | 17 | 1.5 | 60 | 17 | 30 | 2 | 16.0257 | 23 | 9 | 5 | 12 | 28 | 14 |  | M85×6 | M | 85 | 6 | 60 | 6H | 0 | 81.4779 | 81.1029 | 0.375 | 79.3048 | 78.5048 | 0.8 | 82.687 | 90
| M17×1 | D | D2min | M | 17 | 1 | GP | 7H | 통과 나사 플러그 게이지 | 미터 가는 나사 | 17 | 1 | 60 | 17 | 22 | 2 | 16.3505 | 17 | 7 | 5 | 15 | 20 | 10 |  | M85×4 | M | 85 | 4 | 60 | 6H | 0 | 82.7169 | 82.4019 | 0.315 | 81.2699 | 80.6699 | 0.6 | 83.524 | 90
| M18×2 | D | D2min | M | 18 | 2 | GP | 7H | 통과 나사 플러그 게이지 | 미터 가는 나사 | 18 | 2 | 60 | 18 | 30 | 2 | 16.701 | 23 | 9 | 5 | 10 | 28 | 14 |  | M85×3 | M | 85 | 3 | 60 | 6H | 0 | 83.3314 | 83.0514 | 0.28 | 82.2524 | 81.7524 | 0.5 | 83.938 | 90
| M18×1.5 | D | D2min | M | 18 | 1.5 | GP | 7H | 통과 나사 플러그 게이지 | 미터 가는 나사 | 18 | 1.5 | 60 | 18 | 30 | 2 | 17.0257 | 23 | 9 | 5 | 12 | 28 | 14 |  | M85×2 | M | 85 | 2 | 60 | 6H | 0 | 83.937 | 83.701 | 0.236 | 83.2099 | 82.8349 | 0.375 | 84.344 | 90
| M18×1 | D | D2min | M | 18 | 1 | GP | 7H | 통과 나사 플러그 게이지 | 미터 가는 나사 | 18 | 1 | 60 | 18 | 22 | 2 | 17.3505 | 17 | 7 | 5 | 15 | 20 | 10 |  | M90×6 | M | 90 | 6 | 60 | 6H | 0 | 86.4779 | 86.1029 | 0.375 | 84.3048 | 83.5048 | 0.8 | 87.687 | 90
| M20×2 | D | D2min | M | 20 | 2 | GP | 7H | 통과 나사 플러그 게이지 | 미터 가는 나사 | 20 | 2 | 60 | 20 | 30 | 2 | 18.701 | 23 | 9 | 5 | 10 | 28 | 14 |  | M90×4 | M | 90 | 4 | 60 | 6H | 0 | 87.7169 | 87.4019 | 0.315 | 86.2699 | 85.6699 | 0.6 | 88.524 | 90
| M20×1.5 | D | D2min | M | 20 | 1.5 | GP | 7H | 통과 나사 플러그 게이지 | 미터 가는 나사 | 20 | 1.5 | 60 | 20 | 30 | 2 | 19.0257 | 23 | 9 | 5 | 12 | 28 | 14 |  | M90×3 | M | 90 | 3 | 60 | 6H | 0 | 88.3314 | 88.0514 | 0.28 | 87.2524 | 86.7524 | 0.5 | 88.938 | 90
| M20×1 | D | D2min | M | 20 | 1 | GP | 7H | 통과 나사 플러그 게이지 | 미터 가는 나사 | 20 | 1 | 60 | 20 | 22 | 2 | 19.3505 | 17 | 7 | 5 | 15 | 20 | 10 |  | M90×2 | M | 90 | 2 | 60 | 6H | 0 | 88.937 | 88.701 | 0.236 | 88.2099 | 87.8349 | 0.375 | 89.344 | 90
| M22×2 | D | D2min | M | 22 | 2 | GP | 7H | 통과 나사 플러그 게이지 | 미터 가는 나사 | 22 | 2 | 60 | 22 | 30 | 2 | 20.701 | 23 | 9 | 5 | 10 | 28 | 14 |  | M95×6 | M | 95 | 6 | 60 | 6H | 0 | 91.5029 | 91.1029 | 0.4 | 89.3048 | 88.5048 | 0.8 | 92.712 | 180
| M22×1.5 | D | D2min | M | 22 | 1.5 | GP | 7H | 통과 나사 플러그 게이지 | 미터 가는 나사 | 22 | 1.5 | 60 | 22 | 30 | 2 | 21.0257 | 23 | 9 | 5 | 12 | 28 | 14 |  | M95×4 | M | 95 | 4 | 60 | 6H | 0 | 92.7369 | 92.4019 | 0.335 | 91.2699 | 90.6699 | 0.6 | 93.546 | 180
| M22×1 | D | D2min | M | 22 | 1 | GP | 7H | 통과 나사 플러그 게이지 | 미터 가는 나사 | 22 | 1 | 60 | 22 | 22 | 2 | 21.3505 | 17 | 7 | 5 | 15 | 20 | 10 |  | M95×3 | M | 95 | 3 | 60 | 6H | 0 | 93.3514 | 93.0514 | 0.3 | 92.2524 | 91.7524 | 0.5 | 93.958 | 180
| M24×2 | D | D2min | M | 24 | 2 | GP | 7H | 통과 나사 플러그 게이지 | 미터 가는 나사 | 24 | 2 | 60 | 24 | 30 | 2 | 22.701 | 23 | 9 | 5 | 10 | 28 | 14 |  | M95×2 | M | 95 | 2 | 60 | 6H | 0 | 93.951 | 93.701 | 0.25 | 93.2099 | 92.8349 | 0.375 | 94.358 | 180
| M24×1.5 | D | D2min | M | 24 | 1.5 | GP | 7H | 통과 나사 플러그 게이지 | 미터 가는 나사 | 24 | 1.5 | 60 | 24 | 30 | 2 | 23.0257 | 23 | 9 | 5 | 12 | 28 | 14 |  | M100×6 | M | 100 | 6 | 60 | 6H | 0 | 96.5029 | 96.1029 | 0.4 | 94.3048 | 93.5048 | 0.8 | 97.712 | 180
| M24×1 | D | D2min | M | 24 | 1 | GP | 7H | 통과 나사 플러그 게이지 | 미터 가는 나사 | 24 | 1 | 60 | 24 | 30 | 2 | 23.3505 | 23 | 9 | 5 | 15 | 28 | 14 |  | M100×4 | M | 100 | 4 | 60 | 6H | 0 | 97.7369 | 97.4019 | 0.335 | 96.2699 | 95.6699 | 0.6 | 98.546 | 180
| M25×2 | D | D2min | M | 25 | 2 | GP | 7H | 통과 나사 플러그 게이지 | 미터 가는 나사 | 25 | 2 | 60 | 25 | 30 | 2 | 23.701 | 23 | 9 | 5 | 10 | 28 | 14 |  | M100×3 | M | 100 | 3 | 60 | 6H | 0 | 98.3514 | 98.0514 | 0.3 | 97.2524 | 96.7524 | 0.5 | 98.958 | 180
| M25×1.5 | D | D2min | M | 25 | 1.5 | GP | 7H | 통과 나사 플러그 게이지 | 미터 가는 나사 | 25 | 1.5 | 60 | 25 | 30 | 2 | 24.0257 | 23 | 9 | 5 | 12 | 28 | 14 |  | M100×2 | M | 100 | 2 | 60 | 6H | 0 | 98.951 | 98.701 | 0.25 | 98.2099 | 97.8349 | 0.375 | 99.358 | 180
| M25×1 | D | D2min | M | 25 | 1 | GP | 7H | 통과 나사 플러그 게이지 | 미터 가는 나사 | 25 | 1 | 60 | 25 | 30 | 2 | 24.3505 | 23 | 9 | 5 | 15 | 28 | 14 |  | M105×6 | M | 105 | 6 | 60 | 6H | 0 | 101.5029 | 101.1029 | 0.4 | 99.3048 | 98.5048 | 0.8 | 102.712 | 180
| M26×1.5 | D | D2min | M | 26 | 1.5 | GP | 7H | 통과 나사 플러그 게이지 | 미터 가는 나사 | 26 | 1.5 | 60 | 26 | 30 | 2 | 25.0257 | 23 | 9 | 5 | 12 | 28 | 14 |  | M105×4 | M | 105 | 4 | 60 | 6H | 0 | 102.7369 | 102.4019 | 0.335 | 101.2699 | 100.6699 | 0.6 | 103.546 | 180
| M27×2 | D | D2min | M | 27 | 2 | GP | 7H | 통과 나사 플러그 게이지 | 미터 가는 나사 | 27 | 2 | 60 | 27 | 30 | 2 | 25.701 | 23 | 9 | 5 | 10 | 28 | 14 |  | M105×3 | M | 105 | 3 | 60 | 6H | 0 | 103.3514 | 103.0514 | 0.3 | 102.2524 | 101.7524 | 0.5 | 103.958 | 180
| M27×1.5 | D | D2min | M | 27 | 1.5 | GP | 7H | 통과 나사 플러그 게이지 | 미터 가는 나사 | 27 | 1.5 | 60 | 27 | 30 | 2 | 26.0257 | 23 | 9 | 5 | 12 | 28 | 14 |  | M105×2 | M | 105 | 2 | 60 | 6H | 0 | 103.951 | 103.701 | 0.25 | 103.2099 | 102.8349 | 0.375 | 104.358 | 180
| M27×1 | D | D2min | M | 27 | 1 | GP | 7H | 통과 나사 플러그 게이지 | 미터 가는 나사 | 27 | 1 | 60 | 27 | 30 | 2 | 26.3505 | 23 | 9 | 5 | 15 | 28 | 14 |  | M110×6 | M | 110 | 6 | 60 | 6H | 0 | 106.5029 | 106.1029 | 0.4 | 104.3048 | 103.5048 | 0.8 | 107.712 | 180
| M28×2 | D | D2min | M | 28 | 2 | GP | 7H | 통과 나사 플러그 게이지 | 미터 가는 나사 | 28 | 2 | 60 | 28 | 30 | 2 | 26.701 | 23 | 9 | 5 | 10 | 28 | 14 |  | M110×4 | M | 110 | 4 | 60 | 6H | 0 | 107.7369 | 107.4019 | 0.335 | 106.2699 | 105.6699 | 0.6 | 108.546 | 180
| M28×1.5 | D | D2min | M | 28 | 1.5 | GP | 7H | 통과 나사 플러그 게이지 | 미터 가는 나사 | 28 | 1.5 | 60 | 28 | 30 | 2 | 27.0257 | 23 | 9 | 5 | 12 | 28 | 14 |  | M110×3 | M | 110 | 3 | 60 | 6H | 0 | 108.3514 | 108.0514 | 0.3 | 107.2524 | 106.7524 | 0.5 | 108.958 | 180
| M28×1 | D | D2min | M | 28 | 1 | GP | 7H | 통과 나사 플러그 게이지 | 미터 가는 나사 | 28 | 1 | 60 | 28 | 30 | 2 | 27.3505 | 23 | 9 | 5 | 15 | 28 | 14 |  | M110×2 | M | 110 | 2 | 60 | 6H | 0 | 108.951 | 108.701 | 0.25 | 108.2099 | 107.8349 | 0.375 | 109.358 | 180
| M30×3 | D | D2min | M | 30 | 3 | GP | 7H | 통과 나사 플러그 게이지 | 미터 가는 나사 | 30 | 3 | 60 | 30 | 42 | 6 | 28.0514 | 23 | 9 | 5 | 9 | 36 | 14 |  | M115×6 | M | 115 | 6 | 60 | 6H | 0 | 111.5029 | 111.1029 | 0.4 | 109.3048 | 108.5048 | 0.8 | 112.712 | 180
| M30×2 | D | D2min | M | 30 | 2 | GP | 7H | 통과 나사 플러그 게이지 | 미터 가는 나사 | 30 | 2 | 60 | 30 | 30 | 2 | 28.701 | 23 | 9 | 5 | 10 | 28 | 14 |  | M115×4 | M | 115 | 4 | 60 | 6H | 0 | 112.7369 | 112.4019 | 0.335 | 111.2699 | 110.6699 | 0.6 | 113.546 | 180
| M30×1.5 | D | D2min | M | 30 | 1.5 | GP | 7H | 통과 나사 플러그 게이지 | 미터 가는 나사 | 30 | 1.5 | 60 | 30 | 30 | 2 | 29.0257 | 23 | 9 | 5 | 12 | 28 | 14 |  | M115×3 | M | 115 | 3 | 60 | 6H | 0 | 113.3514 | 113.0514 | 0.3 | 112.2524 | 111.7524 | 0.5 | 113.958 | 180
| M30×1 | D | D2min | M | 30 | 1 | GP | 7H | 통과 나사 플러그 게이지 | 미터 가는 나사 | 30 | 1 | 60 | 30 | 30 | 2 | 29.3505 | 23 | 9 | 5 | 15 | 28 | 14 |  | M115×2 | M | 115 | 2 | 60 | 6H | 0 | 113.951 | 113.701 | 0.25 | 113.2099 | 112.8349 | 0.375 | 114.358 | 180
| M32×2 | D | D2min | M | 32 | 2 | GP | 7H | 통과 나사 플러그 게이지 | 미터 가는 나사 | 32 | 2 | 60 | 32 | 30 | 2 | 30.701 | 23 | 9 | 5 | 10 | 28 | 14 |  | M120×6 | M | 120 | 6 | 60 | 6H | 0 | 116.5029 | 116.1029 | 0.4 | 114.3048 | 113.5048 | 0.8 | 117.712 | 180
| M32×1.5 | D | D2min | M | 32 | 1.5 | GP | 7H | 통과 나사 플러그 게이지 | 미터 가는 나사 | 32 | 1.5 | 60 | 32 | 30 | 2 | 31.0257 | 23 | 9 | 5 | 12 | 28 | 14 |  | M120×4 | M | 120 | 4 | 60 | 6H | 0 | 117.7369 | 117.4019 | 0.335 | 116.2699 | 115.6699 | 0.6 | 118.546 | 180
| M33×3 | D | D2min | M | 33 | 3 | GP | 7H | 통과 나사 플러그 게이지 | 미터 가는 나사 | 33 | 3 | 60 | 33 | 42 | 6 | 31.0514 | 33 | 15 | 5 | 9 | 36 | 18 |  | M120×3 | M | 120 | 3 | 60 | 6H | 0 | 118.3514 | 118.0514 | 0.3 | 117.2524 | 116.7524 | 0.5 | 118.958 | 180
| M33×2 | D | D2min | M | 33 | 2 | GP | 7H | 통과 나사 플러그 게이지 | 미터 가는 나사 | 33 | 2 | 60 | 33 | 30 | 2 | 31.701 | 23 | 9 | 5 | 10 | 28 | 14 |  | M120×2 | M | 120 | 2 | 60 | 6H | 0 | 118.951 | 118.701 | 0.25 | 118.2099 | 117.8349 | 0.375 | 119.358 | 180
| M33×1.5 | D | D2min | M | 33 | 1.5 | GP | 7H | 통과 나사 플러그 게이지 | 미터 가는 나사 | 33 | 1.5 | 60 | 33 | 30 | 2 | 32.0257 | 23 | 9 | 5 | 12 | 28 | 14 |  | M125×6 | M | 125 | 6 | 60 | 6H | 0 | 121.5029 | 121.1029 | 0.4 | 119.3048 | 118.5048 | 0.8 | 122.712 | 180
| M35×1.5 | D | D2min | M | 35 | 1.5 | GP | 7H | 통과 나사 플러그 게이지 | 미터 가는 나사 | 35 | 1.5 | 60 | 35 | 30 | 2 | 34.0257 | 23 | 9 | 5 | 12 | 28 | 14 |  | M125×4 | M | 125 | 4 | 60 | 6H | 0 | 122.7369 | 122.4019 | 0.335 | 121.2699 | 120.6699 | 0.6 | 123.546 | 180
| M36×3 | D | D2min | M | 36 | 3 | GP | 7H | 통과 나사 플러그 게이지 | 미터 가는 나사 | 36 | 3 | 60 | 36 | 42 | 6 | 34.0514 | 33 | 15 | 5 | 9 | 36 | 18 |  | M125×3 | M | 125 | 3 | 60 | 6H | 0 | 123.3514 | 123.0514 | 0.3 | 122.2524 | 121.7524 | 0.5 | 123.958 | 180
| M36×2 | D | D2min | M | 36 | 2 | GP | 7H | 통과 나사 플러그 게이지 | 미터 가는 나사 | 36 | 2 | 60 | 36 | 30 | 2 | 34.701 | 23 | 9 | 5 | 10 | 28 | 14 |  | M125×2 | M | 125 | 2 | 60 | 6H | 0 | 123.951 | 123.701 | 0.25 | 123.2099 | 122.8349 | 0.375 | 124.358 | 180
| M36×1.5 | D | D2min | M | 36 | 1.5 | GP | 7H | 통과 나사 플러그 게이지 | 미터 가는 나사 | 36 | 1.5 | 60 | 36 | 30 | 2 | 35.0257 | 23 | 9 | 5 | 12 | 28 | 14 |  | M130×6 | M | 130 | 6 | 60 | 6H | 0 | 126.5029 | 126.1029 | 0.4 | 124.3048 | 123.5048 | 0.8 | 127.712 | 180
| M38×1.5 | D | D2min | M | 38 | 1.5 | GP | 7H | 통과 나사 플러그 게이지 | 미터 가는 나사 | 38 | 1.5 | 60 | 38 | 30 | 2 | 37.0257 | 23 | 9 | 5 | 12 | 28 | 14 |  | M130×4 | M | 130 | 4 | 60 | 6H | 0 | 127.7369 | 127.4019 | 0.335 | 126.2699 | 125.6699 | 0.6 | 128.546 | 180
| M39×3 | D | D2min | M | 39 | 3 | GP | 7H | 통과 나사 플러그 게이지 | 미터 가는 나사 | 39 | 3 | 60 | 39 | 42 | 6 | 37.0514 | 33 | 15 | 5 | 9 | 36 | 18 |  | M130×3 | M | 130 | 3 | 60 | 6H | 0 | 128.3514 | 128.0514 | 0.3 | 127.2524 | 126.7524 | 0.5 | 128.958 | 180
| M39×2 | D | D2min | M | 39 | 2 | GP | 7H | 통과 나사 플러그 게이지 | 미터 가는 나사 | 39 | 2 | 60 | 39 | 30 | 2 | 37.701 | 23 | 9 | 5 | 10 | 28 | 14 |  | M130×2 | M | 130 | 2 | 60 | 6H | 0 | 128.951 | 128.701 | 0.25 | 128.2099 | 127.8349 | 0.375 | 129.358 | 180
| M39×1.5 | D | D2min | M | 39 | 1.5 | GP | 7H | 통과 나사 플러그 게이지 | 미터 가는 나사 | 39 | 1.5 | 60 | 39 | 30 | 2 | 38.0257 | 23 | 9 | 5 | 12 | 28 | 14 |  | M135×6 | M | 135 | 6 | 60 | 6H | 0 | 131.5029 | 131.1029 | 0.4 | 129.3048 | 128.5048 | 0.8 | 132.712 | 180
| M40×3 | D | D2min | M | 40 | 3 | GP | 7H | 통과 나사 플러그 게이지 | 미터 가는 나사 | 40 | 3 | 60 | 40 | 42 | 6 | 38.0514 | 33 | 15 | 5 | 9 | 36 | 18 |  | M135×4 | M | 135 | 4 | 60 | 6H | 0 | 132.7369 | 132.4019 | 0.335 | 131.2699 | 130.6699 | 0.6 | 133.546 | 180
| M40×2 | D | D2min | M | 40 | 2 | GP | 7H | 통과 나사 플러그 게이지 | 미터 가는 나사 | 40 | 2 | 60 | 40 | 30 | 2 | 38.701 | 23 | 9 | 5 | 10 | 28 | 14 |  | M135×3 | M | 135 | 3 | 60 | 6H | 0 | 133.3514 | 133.0514 | 0.3 | 132.2524 | 131.7524 | 0.5 | 133.958 | 180
| M40×1.5 | D | D2min | M | 40 | 1.5 | GP | 7H | 통과 나사 플러그 게이지 | 미터 가는 나사 | 40 | 1.5 | 60 | 40 | 30 | 2 | 39.0257 | 23 | 9 | 5 | 12 | 28 | 14 |  | M135×2 | M | 135 | 2 | 60 | 6H | 0 | 133.951 | 133.701 | 0.25 | 133.2099 | 132.8349 | 0.375 | 134.358 | 180
| M42×4 | D | D2min | M | 42 | 4 | GP | 7H | 통과 나사 플러그 게이지 | 미터 가는 나사 | 42 | 4 | 60 | 42 | 42 | 6 | 39.4019 | 33 | 15 | 5 | 8 | 36 | 18 |  | M140×6 | M | 140 | 6 | 60 | 6H | 0 | 136.5029 | 136.1029 | 0.4 | 134.3048 | 133.5048 | 0.8 | 137.712 | 180
| M42×3 | D | D2min | M | 42 | 3 | GP | 7H | 통과 나사 플러그 게이지 | 미터 가는 나사 | 42 | 3 | 60 | 42 | 42 | 6 | 40.0514 | 33 | 15 | 5 | 9 | 36 | 18 |  | M140×4 | M | 140 | 4 | 60 | 6H | 0 | 137.7369 | 137.4019 | 0.335 | 136.2699 | 135.6699 | 0.6 | 138.546 | 180
| M42×2 | D | D2min | M | 42 | 2 | GP | 7H | 통과 나사 플러그 게이지 | 미터 가는 나사 | 42 | 2 | 60 | 42 | 30 | 2 | 40.701 | 23 | 9 | 5 | 10 | 28 | 14 |  | M140×3 | M | 140 | 3 | 60 | 6H | 0 | 138.3514 | 138.0514 | 0.3 | 137.2524 | 136.7524 | 0.5 | 138.958 | 180
| M42×1.5 | D | D2min | M | 42 | 1.5 | GP | 7H | 통과 나사 플러그 게이지 | 미터 가는 나사 | 42 | 1.5 | 60 | 42 | 30 | 2 | 41.0257 | 23 | 9 | 5 | 12 | 28 | 14 |  | M140×2 | M | 140 | 2 | 60 | 6H | 0 | 138.951 | 138.701 | 0.25 | 138.2099 | 137.8349 | 0.375 | 139.358 | 180
| M45×4 | D | D2min | M | 45 | 4 | GP | 7H | 통과 나사 플러그 게이지 | 미터 가는 나사 | 45 | 4 | 60 | 45 | 42 | 6 | 42.4019 | 33 | 15 | 5 | 8 | 36 | 18 |  | M145×6 | M | 145 | 6 | 60 | 6H | 0 | 141.5029 | 141.1029 | 0.4 | 139.3048 | 138.5048 | 0.8 | 142.712 | 180
| M45×3 | D | D2min | M | 45 | 3 | GP | 7H | 통과 나사 플러그 게이지 | 미터 가는 나사 | 45 | 3 | 60 | 45 | 42 | 6 | 43.0514 | 33 | 15 | 5 | 9 | 36 | 18 |  | M145×4 | M | 145 | 4 | 60 | 6H | 0 | 142.7369 | 142.4019 | 0.335 | 141.2699 | 140.6699 | 0.6 | 143.546 | 180
| M45×2 | D | D2min | M | 45 | 2 | GP | 7H | 통과 나사 플러그 게이지 | 미터 가는 나사 | 45 | 2 | 60 | 45 | 30 | 2 | 43.701 | 23 | 9 | 5 | 10 | 28 | 14 |  | M145×3 | M | 145 | 3 | 60 | 6H | 0 | 143.3514 | 143.0514 | 0.3 | 142.2524 | 141.7524 | 0.5 | 143.958 | 180
| M45×1.5 | D | D2min | M | 45 | 1.5 | GP | 7H | 통과 나사 플러그 게이지 | 미터 가는 나사 | 45 | 1.5 | 60 | 45 | 30 | 2 | 44.0257 | 23 | 9 | 5 | 12 | 28 | 14 |  | M145×2 | M | 145 | 2 | 60 | 6H | 0 | 143.951 | 143.701 | 0.25 | 143.2099 | 142.8349 | 0.375 | 144.358 | 180
| M48×4 | D | D2min | M | 48 | 4 | GP | 7H | 통과 나사 플러그 게이지 | 미터 가는 나사 | 48 | 4 | 60 | 48 | 42 | 6 | 45.4019 | 33 | 15 | 5 | 8 | 36 | 18 |  | M150×6 | M | 150 | 6 | 60 | 6H | 0 | 146.5029 | 146.1029 | 0.4 | 144.3048 | 143.5048 | 0.8 | 147.712 | 180
| M48×3 | D | D2min | M | 48 | 3 | GP | 7H | 통과 나사 플러그 게이지 | 미터 가는 나사 | 48 | 3 | 60 | 48 | 42 | 6 | 46.0514 | 33 | 15 | 5 | 9 | 36 | 18 |  | M150×4 | M | 150 | 4 | 60 | 6H | 0 | 147.7369 | 147.4019 | 0.335 | 146.2699 | 145.6699 | 0.6 | 148.546 | 180
| M48×2 | D | D2min | M | 48 | 2 | GP | 7H | 통과 나사 플러그 게이지 | 미터 가는 나사 | 48 | 2 | 60 | 48 | 30 | 2 | 46.701 | 23 | 9 | 5 | 10 | 28 | 14 |  | M150×3 | M | 150 | 3 | 60 | 6H | 0 | 148.3514 | 148.0514 | 0.3 | 147.2524 | 146.7524 | 0.5 | 148.958 | 180
| M48×1.5 | D | D2min | M | 48 | 1.5 | GP | 7H | 통과 나사 플러그 게이지 | 미터 가는 나사 | 48 | 1.5 | 60 | 48 | 30 | 2 | 47.0257 | 23 | 9 | 5 | 12 | 28 | 14 |  | M150×2 | M | 150 | 2 | 60 | 6H | 0 | 148.951 | 148.701 | 0.25 | 148.2099 | 147.8349 | 0.375 | 149.358 | 180
| M50×3 | D | D2min | M | 50 | 3 | GP | 7H | 통과 나사 플러그 게이지 | 미터 가는 나사 | 50 | 3 | 60 | 50 | 42 | 6 | 48.0514 | 33 | 15 | 5 | 9 | 36 | 18 |  | M155×6 | M | 155 | 6 | 60 | 6H | 0 | 151.5029 | 151.1029 | 0.4 | 149.3048 | 148.5048 | 0.8 | - | 180
| M50×2 | D | D2min | M | 50 | 2 | GP | 7H | 통과 나사 플러그 게이지 | 미터 가는 나사 | 50 | 2 | 60 | 50 | 30 | 2 | 48.701 | 33 | 15 | 5 | 10 | 28 | 18 |  | M155×4 | M | 155 | 4 | 60 | 6H | 0 | 152.7369 | 152.4019 | 0.335 | 151.2699 | 150.6699 | 0.6 | - | 180
| M50×1.5 | D | D2min | M | 50 | 1.5 | GP | 7H | 통과 나사 플러그 게이지 | 미터 가는 나사 | 50 | 1.5 | 60 | 50 | 30 | 2 | 49.0257 | 23 | 9 | 5 | 12 | 28 | 14 |  | M155×3 | M | 155 | 3 | 60 | 6H | 0 | 153.3514 | 153.0514 | 0.3 | 152.2524 | 151.7524 | 0.5 | - | 180
| M52×4 | D | D2min | M | 52 | 4 | GP | 7H | 통과 나사 플러그 게이지 | 미터 가는 나사 | 52 | 4 | 60 | 52 | 42 | 6 | 49.4019 | 33 | 15 | 5 | 8 | 36 | 18 |  | M160×6 | M | 160 | 6 | 60 | 6H | 0 | 156.5029 | 156.1029 | 0.4 | 154.3048 | 153.5048 | 0.8 | - | 180
| M52×3 | D | D2min | M | 52 | 3 | GP | 7H | 통과 나사 플러그 게이지 | 미터 가는 나사 | 52 | 3 | 60 | 52 | 42 | 6 | 50.0514 | 33 | 15 | 5 | 9 | 36 | 18 |  | M160×4 | M | 160 | 4 | 60 | 6H | 0 | 157.7369 | 157.4019 | 0.335 | 156.2699 | 155.6699 | 0.6 | - | 180
| M52×2 | D | D2min | M | 52 | 2 | GP | 7H | 통과 나사 플러그 게이지 | 미터 가는 나사 | 52 | 2 | 60 | 52 | 30 | 2 | 50.701 | 23 | 9 | 5 | 10 | 28 | 14 |  | M160×3 | M | 160 | 3 | 60 | 6H | 0 | 158.3514 | 158.0514 | 0.3 | 157.2524 | 156.7524 | 0.5 | - | 180
| M52×1.5 | D | D2min | M | 52 | 1.5 | GP | 7H | 통과 나사 플러그 게이지 | 미터 가는 나사 | 52 | 1.5 | 60 | 52 | 30 | 2 | 51.0257 | 23 | 9 | 5 | 12 | 28 | 14 |  | M165×6 | M | 165 | 6 | 60 | 6H | 0 | 161.5029 | 161.1029 | 0.4 | 159.3048 | 158.5048 | 0.8 | - | 180
| M55×4 | D | D2min | M | 55 | 4 | GP | 7H | 통과 나사 플러그 게이지 | 미터 가는 나사 | 55 | 4 | 60 | 55 | 42 | 6 | 52.4019 | 33 | 15 | 5 | 8 | 36 | 18 |  | M165×4 | M | 165 | 4 | 60 | 6H | 0 | 162.7369 | 162.4019 | 0.335 | 161.2699 | 160.6699 | 0.6 | - | 180
| M55×3 | D | D2min | M | 55 | 3 | GP | 7H | 통과 나사 플러그 게이지 | 미터 가는 나사 | 55 | 3 | 60 | 55 | 42 | 6 | 53.0514 | 33 | 15 | 5 | 9 | 36 | 18 |  | M165×3 | M | 165 | 3 | 60 | 6H | 0 | 163.3514 | 163.0514 | 0.3 | 162.2524 | 161.7524 | 0.5 | - | 180
| M55×2 | D | D2min | M | 55 | 2 | GP | 7H | 통과 나사 플러그 게이지 | 미터 가는 나사 | 55 | 2 | 60 | 55 | 30 | 2 | 53.701 | 23 | 9 | 5 | 10 | 28 | 14 |  | M170×6 | M | 170 | 6 | 60 | 6H | 0 | 166.5029 | 166.1029 | 0.4 | 164.3048 | 163.5048 | 0.8 | - | 180
| M55×1.5 | D | D2min | M | 55 | 1.5 | GP | 7H | 통과 나사 플러그 게이지 | 미터 가는 나사 | 55 | 1.5 | 60 | 55 | 30 | 2 | 54.0257 | 23 | 9 | 5 | 12 | 28 | 14 |  | M170×4 | M | 170 | 4 | 60 | 6H | 0 | 167.7369 | 167.4019 | 0.335 | 166.2699 | 165.6699 | 0.6 | - | 180
| M56×4 | D | D2min | M | 56 | 4 | GP | 7H | 통과 나사 플러그 게이지 | 미터 가는 나사 | 56 | 4 | 60 | 56 | 42 | 6 | 53.4019 | 33 | 15 | 5 | 8 | 36 | 18 |  | M170×3 | M | 170 | 3 | 60 | 6H | 0 | 168.3514 | 168.0514 | 0.3 | 167.2524 | 166.7524 | 0.5 | - | 180
| M56×3 | D | D2min | M | 56 | 3 | GP | 7H | 통과 나사 플러그 게이지 | 미터 가는 나사 | 56 | 3 | 60 | 56 | 42 | 6 | 54.0514 | 33 | 15 | 5 | 9 | 36 | 18 |  | M175×6 | M | 175 | 6 | 60 | 6H | 0 | 171.5029 | 171.1029 | 0.4 | 169.3048 | 168.5048 | 0.8 | - | 180
| M56×2 | D | D2min | M | 56 | 2 | GP | 7H | 통과 나사 플러그 게이지 | 미터 가는 나사 | 56 | 2 | 60 | 56 | 30 | 2 | 54.701 | 23 | 9 | 5 | 10 | 28 | 14 |  | M175×4 | M | 175 | 4 | 60 | 6H | 0 | 172.7369 | 172.4019 | 0.335 | 171.2699 | 170.6699 | 0.6 | - | 180
| M56×1.5 | D | D2min | M | 56 | 1.5 | GP | 7H | 통과 나사 플러그 게이지 | 미터 가는 나사 | 56 | 1.5 | 60 | 56 | 30 | 2 | 55.0257 | 23 | 9 | 5 | 12 | 28 | 14 |  | M175×3 | M | 175 | 3 | 60 | 6H | 0 | 173.3514 | 173.0514 | 0.3 | 172.2524 | 171.7524 | 0.5 | - | 180
| M58×4 | D | D2min | M | 58 | 4 | GP | 7H | 통과 나사 플러그 게이지 | 미터 가는 나사 | 58 | 4 | 60 | 58 | 42 | 6 | 55.4019 | 33 | 15 | 5 | 8 | 36 | 18 |  | M180×6 | M | 180 | 6 | 60 | 6H | 0 | 176.5029 | 176.1029 | 0.4 | 174.3048 | 173.5048 | 0.8 | - | 180
| M58×3 | D | D2min | M | 58 | 3 | GP | 7H | 통과 나사 플러그 게이지 | 미터 가는 나사 | 58 | 3 | 60 | 58 | 42 | 6 | 56.0514 | 33 | 15 | 5 | 9 | 36 | 18 |  | M180×4 | M | 180 | 4 | 60 | 6H | 0 | 177.7369 | 177.4019 | 0.335 | 176.2699 | 175.6699 | 0.6 | - | 180
| M58×2 | D | D2min | M | 58 | 2 | GP | 7H | 통과 나사 플러그 게이지 | 미터 가는 나사 | 58 | 2 | 60 | 58 | 30 | 2 | 56.701 | 23 | 9 | 5 | 10 | 28 | 14 |  | M180×3 | M | 180 | 3 | 60 | 6H | 0 | 178.3514 | 178.0514 | 0.3 | 177.2524 | 176.7524 | 0.5 | - | 180
| M58×1.5 | D | D2min | M | 58 | 1.5 | GP | 7H | 통과 나사 플러그 게이지 | 미터 가는 나사 | 58 | 1.5 | 60 | 58 | 30 | 2 | 57.0257 | 23 | 9 | 5 | 12 | 28 | 14 |  | M185×6 | M | 185 | 6 | 60 | 6H | 0 | 181.5279 | 181.1029 | 0.425 | 179.3048 | 178.5048 | 0.8 | - | 355
| M60×4 | D | D2min | M | 60 | 4 | GP | 7H | 통과 나사 플러그 게이지 | 미터 가는 나사 | 60 | 4 | 60 | 60 | 42 | 6 | 57.4019 | 33 | 15 | 5 | 8 | 36 | 18 |  | M185×4 | M | 185 | 4 | 60 | 6H | 0 | 182.7769 | 182.4019 | 0.375 | 181.2699 | 180.6699 | 0.6 | - | 355
| M60×3 | D | D2min | M | 60 | 3 | GP | 7H | 통과 나사 플러그 게이지 | 미터 가는 나사 | 60 | 3 | 60 | 60 | 42 | 6 | 58.0514 | 33 | 15 | 5 | 9 | 36 | 18 |  | M185×3 | M | 185 | 3 | 60 | 6H | 0 | 183.3864 | 183.0514 | 0.335 | 182.2524 | 181.7524 | 0.5 | - | 355
| M60×2 | D | D2min | M | 60 | 2 | GP | 7H | 통과 나사 플러그 게이지 | 미터 가는 나사 | 60 | 2 | 60 | 60 | 30 | 2 | 58.701 | 23 | 9 | 5 | 10 | 28 | 14 |  | M190×6 | M | 190 | 6 | 60 | 6H | 0 | 186.5279 | 186.1029 | 0.425 | 184.3048 | 183.5048 | 0.8 | - | 355
| M60×1.5 | D | D2min | M | 60 | 1.5 | GP | 7H | 통과 나사 플러그 게이지 | 미터 가는 나사 | 60 | 1.5 | 60 | 60 | 30 | 2 | 59.0257 | 23 | 9 | 5 | 12 | 28 | 14 |  | M190×4 | M | 190 | 4 | 60 | 6H | 0 | 187.7769 | 187.4019 | 0.375 | 186.2699 | 185.6699 | 0.6 | - | 355
| M62×4 | D | D2min | M | 62 | 4 | GP | 7H | 통과 나사 플러그 게이지 | 미터 가는 나사 | 62 | 4 | 60 | 62 | 42 | 6 | 59.4019 | 33 | 15 | 5 | 8 | 36 | 18 |  | M190×3 | M | 190 | 3 | 60 | 6H | 0 | 188.3864 | 188.0514 | 0.335 | 187.2524 | 186.7524 | 0.5 | - | 355
| M62×3 | D | D2min | M | 62 | 3 | GP | 7H | 통과 나사 플러그 게이지 | 미터 가는 나사 | 62 | 3 | 60 | 62 | 42 | 6 | 60.0514 | 33 | 15 | 5 | 9 | 36 | 18 |  | M195×6 | M | 195 | 6 | 60 | 6H | 0 | 191.5279 | 191.1029 | 0.425 | 189.3048 | 188.5048 | 0.8 | - | 355
| M62×2 | D | D2min | M | 62 | 2 | GP | 7H | 통과 나사 플러그 게이지 | 미터 가는 나사 | 62 | 2 | 60 | 62 | 30 | 2 | 60.701 | 23 | 9 | 5 | 10 | 28 | 14 |  | M195×4 | M | 195 | 4 | 60 | 6H | 0 | 192.7769 | 192.4019 | 0.375 | 191.2699 | 190.6699 | 0.6 | - | 355
| M62×1.5 | D | D2min | M | 62 | 1.5 | GP | 7H | 통과 나사 플러그 게이지 | 미터 가는 나사 | 62 | 1.5 | 60 | 62 | 30 | 2 | 61.0257 | 23 | 9 | 5 | 12 | 28 | 14 |  | M195×3 | M | 195 | 3 | 60 | 6H | 0 | 193.3864 | 193.0514 | 0.335 | 192.2524 | 191.7524 | 0.5 | - | 355
| M64×4 | D | D2min | M | 64 | 4 | GP | 7H | 통과 나사 플러그 게이지 | 미터 가는 나사 | 64 | 4 | 60 | 64 | 42 | 6 | 61.4019 | 33 | 15 | 6 | 8 | 36 | 18 |  | M200×6 | M | 200 | 6 | 60 | 6H | 0 | 196.5279 | 196.1029 | 0.425 | 194.3048 | 193.5048 | 0.8 | - | 355
| M64×3 | D | D2min | M | 64 | 3 | GP | 7H | 통과 나사 플러그 게이지 | 미터 가는 나사 | 64 | 3 | 60 | 64 | 42 | 6 | 62.0514 | 33 | 15 | 5 | 9 | 36 | 18 |  | M200×4 | M | 200 | 4 | 60 | 6H | 0 | 197.7769 | 197.4019 | 0.375 | 196.2699 | 195.6699 | 0.6 | - | 355
| M64×2 | D | D2min | M | 64 | 2 | GP | 7H | 통과 나사 플러그 게이지 | 미터 가는 나사 | 64 | 2 | 60 | 64 | 30 | 2 | 62.701 | 23 | 9 | 5 | 10 | 28 | 14 |  | M200×3 | M | 200 | 3 | 60 | 6H | 0 | 198.3864 | 198.0514 | 0.335 | 197.2524 | 196.7524 | 0.5 | - | 355
| M64×1.5 | D | D2min | M | 64 | 1.5 | GP | 7H | 통과 나사 플러그 게이지 | 미터 가는 나사 | 64 | 1.5 | 60 | 64 | 30 | 2 | 63.0257 | 23 | 9 | 5 | 12 | 28 | 14 |  | M205×6 | M | 205 | 6 | 60 | 6H | 0 | 201.5279 | 201.1029 | 0.425 | 199.3048 | 198.5048 | 0.8 | - | 355
| M65×4 | D | D2min | M | 65 | 4 | GP | 7H | 통과 나사 플러그 게이지 | 미터 가는 나사 | 65 | 4 | 60 | 65 | 42 | 6 | 62.4019 | 33 | 15 | 6 | 8 | 36 | 18 |  | M205×4 | M | 205 | 4 | 60 | 6H | 0 | 202.7769 | 202.4019 | 0.375 | 201.2699 | 200.6699 | 0.6 | - | 355
| M65×3 | D | D2min | M | 65 | 3 | GP | 7H | 통과 나사 플러그 게이지 | 미터 가는 나사 | 65 | 3 | 60 | 65 | 42 | 6 | 63.0514 | 33 | 15 | 5 | 9 | 36 | 18 |  | M205×3 | M | 205 | 3 | 60 | 6H | 0 | 203.3864 | 203.0514 | 0.335 | 202.2524 | 201.7524 | 0.5 | - | 355
| M65×2 | D | D2min | M | 65 | 2 | GP | 7H | 통과 나사 플러그 게이지 | 미터 가는 나사 | 65 | 2 | 60 | 65 | 30 | 2 | 63.701 | 23 | 9 | 5 | 10 | 28 | 14 |  | M210×6 | M | 210 | 6 | 60 | 6H | 0 | 206.5279 | 206.1029 | 0.425 | 204.3048 | 203.5048 | 0.8 | - | 355
| M65×1.5 | D | D2min | M | 65 | 1.5 | GP | 7H | 통과 나사 플러그 게이지 | 미터 가는 나사 | 65 | 1.5 | 60 | 65 | 30 | 2 | 64.0257 | 23 | 9 | 5 | 12 | 28 | 14 |  | M210×4 | M | 210 | 4 | 60 | 6H | 0 | 207.7769 | 207.4019 | 0.375 | 206.2699 | 205.6699 | 0.6 | - | 355
| M68×4 | D | D2min | M | 68 | 4 | GP | 7H | 통과 나사 플러그 게이지 | 미터 가는 나사 | 68 | 4 | 60 | 68 | 42 | 6 | 65.4019 | 33 | 15 | 6 | 8 | 36 | 18 |  | M210×3 | M | 210 | 3 | 60 | 6H | 0 | 208.3864 | 208.0514 | 0.335 | 207.2524 | 206.7524 | 0.5 | - | 355
| M68×3 | D | D2min | M | 68 | 3 | GP | 7H | 통과 나사 플러그 게이지 | 미터 가는 나사 | 68 | 3 | 60 | 68 | 42 | 6 | 66.0514 | 33 | 15 | 5 | 9 | 36 | 18 |  | M215×6 | M | 215 | 6 | 60 | 6H | 0 | 211.5279 | 211.1029 | 0.425 | 209.3048 | 208.5048 | 0.8 | - | 355
| M68×2 | D | D2min | M | 68 | 2 | GP | 7H | 통과 나사 플러그 게이지 | 미터 가는 나사 | 68 | 2 | 60 | 68 | 30 | 2 | 66.701 | 23 | 9 | 5 | 10 | 28 | 14 |  | M215×4 | M | 215 | 4 | 60 | 6H | 0 | 212.7769 | 212.4019 | 0.375 | 211.2699 | 210.6699 | 0.6 | - | 355
| M68×1.5 | D | D2min | M | 68 | 1.5 | GP | 7H | 통과 나사 플러그 게이지 | 미터 가는 나사 | 68 | 1.5 | 60 | 68 | 30 | 2 | 67.0257 | 23 | 9 | 5 | 12 | 28 | 14 |  | M215×3 | M | 215 | 3 | 60 | 6H | 0 | 213.3864 | 213.0514 | 0.335 | 212.2524 | 211.7524 | 0.5 | - | 355
| M70×6 | D | D2min | M | 70 | 6 | GP | 7H | 통과 나사 플러그 게이지 | 미터 가는 나사 | 70 | 6 | 60 | 70 | 42 | 6 | 66.1029 | 33 | 15 | 6 | 8 | 36 | 18 |  | M220×6 | M | 220 | 6 | 60 | 6H | 0 | 216.5279 | 216.1029 | 0.425 | 214.3048 | 213.5048 | 0.8 | - | 355
| M70×4 | D | D2min | M | 70 | 4 | GP | 7H | 통과 나사 플러그 게이지 | 미터 가는 나사 | 70 | 4 | 60 | 70 | 42 | 6 | 67.4019 | 33 | 15 | 6 | 8 | 36 | 18 |  | M220×4 | M | 220 | 4 | 60 | 6H | 0 | 217.7769 | 217.4019 | 0.375 | 216.2699 | 215.6699 | 0.6 | - | 355
| M70×3 | D | D2min | M | 70 | 3 | GP | 7H | 통과 나사 플러그 게이지 | 미터 가는 나사 | 70 | 3 | 60 | 70 | 42 | 6 | 68.0514 | 33 | 15 | 5 | 9 | 36 | 18 |  | M220×3 | M | 220 | 3 | 60 | 6H | 0 | 218.3864 | 218.0514 | 0.335 | 217.2524 | 216.7524 | 0.5 | - | 355
| M70×2 | D | D2min | M | 70 | 2 | GP | 7H | 통과 나사 플러그 게이지 | 미터 가는 나사 | 70 | 2 | 60 | 70 | 30 | 2 | 68.701 | 23 | 9 | 5 | 10 | 28 | 14 |  | M225×6 | M | 225 | 6 | 60 | 6H | 0 | 221.5279 | 221.1029 | 0.425 | 219.3048 | 218.5048 | 0.8 | - | 355
| M70×1.5 | D | D2min | M | 70 | 1.5 | GP | 7H | 통과 나사 플러그 게이지 | 미터 가는 나사 | 70 | 1.5 | 60 | 70 | 30 | 2 | 69.0257 | 23 | 9 | 5 | 12 | 28 | 14 |  | M225×4 | M | 225 | 4 | 60 | 6H | 0 | 222.7769 | 222.4019 | 0.375 | 221.2699 | 220.6699 | 0.6 | - | 355
| M72×6 | D | D2min | M | 72 | 6 | GP | 7H | 통과 나사 플러그 게이지 | 미터 가는 나사 | 72 | 6 | 60 | 72 | 42 | 6 | 68.1029 | 33 | 15 | 6 | 8 | 36 | 18 |  | M225×3 | M | 225 | 3 | 60 | 6H | 0 | 223.3864 | 223.0514 | 0.335 | 222.2524 | 221.7524 | 0.5 | - | 355
| M72×4 | D | D2min | M | 72 | 4 | GP | 7H | 통과 나사 플러그 게이지 | 미터 가는 나사 | 72 | 4 | 60 | 72 | 42 | 6 | 69.4019 | 33 | 15 | 6 | 8 | 36 | 18 |  | M230×6 | M | 230 | 6 | 60 | 6H | 0 | 226.5279 | 226.1029 | 0.425 | 224.3048 | 223.5048 | 0.8 | - | 355
| M72×3 | D | D2min | M | 72 | 3 | GP | 7H | 통과 나사 플러그 게이지 | 미터 가는 나사 | 72 | 3 | 60 | 72 | 42 | 6 | 70.0514 | 33 | 15 | 5 | 9 | 36 | 18 |  | M230×4 | M | 230 | 4 | 60 | 6H | 0 | 227.7769 | 227.4019 | 0.375 | 226.2699 | 225.6699 | 0.6 | - | 355
| M72×2 | D | D2min | M | 72 | 2 | GP | 7H | 통과 나사 플러그 게이지 | 미터 가는 나사 | 72 | 2 | 60 | 72 | 30 | 2 | 70.701 | 23 | 9 | 5 | 10 | 28 | 14 |  | M230×3 | M | 230 | 3 | 60 | 6H | 0 | 228.3864 | 228.0514 | 0.335 | 227.2524 | 226.7524 | 0.5 | - | 355
| M72×1.5 | D | D2min | M | 72 | 1.5 | GP | 7H | 통과 나사 플러그 게이지 | 미터 가는 나사 | 72 | 1.5 | 60 | 72 | 30 | 2 | 71.0257 | 23 | 9 | 5 | 12 | 28 | 14 |  | M235×6 | M | 235 | 6 | 60 | 6H | 0 | 231.5279 | 231.1029 | 0.425 | 229.3048 | 228.5048 | 0.8 | - | 355
| M75×4 | D | D2min | M | 75 | 4 | GP | 7H | 통과 나사 플러그 게이지 | 미터 가는 나사 | 75 | 4 | 60 | 75 | 42 | 6 | 72.4019 | 33 | 15 | 6 | 8 | 36 | 18 |  | M235×4 | M | 235 | 4 | 60 | 6H | 0 | 232.7769 | 232.4019 | 0.375 | 231.2699 | 230.6699 | 0.6 | - | 355
| M75×3 | D | D2min | M | 75 | 3 | GP | 7H | 통과 나사 플러그 게이지 | 미터 가는 나사 | 75 | 3 | 60 | 75 | 42 | 6 | 73.0514 | 33 | 15 | 5 | 9 | 36 | 18 |  | M235×3 | M | 235 | 3 | 60 | 6H | 0 | 233.3864 | 233.0514 | 0.335 | 232.2524 | 231.7524 | 0.5 | - | 355
| M75×2 | D | D2min | M | 75 | 2 | GP | 7H | 통과 나사 플러그 게이지 | 미터 가는 나사 | 75 | 2 | 60 | 75 | 30 | 2 | 73.701 | 33 | 15 | 5 | 10 | 28 | 18 |  | M240×6 | M | 240 | 6 | 60 | 6H | 0 | 236.5279 | 236.1029 | 0.425 | 234.3048 | 233.5048 | 0.8 | - | 355
| M75×1.5 | D | D2min | M | 75 | 1.5 | GP | 7H | 통과 나사 플러그 게이지 | 미터 가는 나사 | 75 | 1.5 | 60 | 75 | 30 | 2 | 74.0257 | 23 | 9 | 5 | 12 | 28 | 14 |  | M240×4 | M | 240 | 4 | 60 | 6H | 0 | 237.7769 | 237.4019 | 0.375 | 236.2699 | 235.6699 | 0.6 | - | 355
| M76×6 | D | D2min | M | 76 | 6 | GP | 7H | 통과 나사 플러그 게이지 | 미터 가는 나사 | 76 | 6 | 60 | 76 | 42 | 6 | 72.1029 | 33 | 15 | 6 | 8 | 36 | 18 |  | M240×3 | M | 240 | 3 | 60 | 6H | 0 | 238.3864 | 238.0514 | 0.335 | 237.2524 | 236.7524 | 0.5 | - | 355
| M76×4 | D | D2min | M | 76 | 4 | GP | 7H | 통과 나사 플러그 게이지 | 미터 가는 나사 | 76 | 4 | 60 | 76 | 42 | 6 | 73.4019 | 33 | 15 | 6 | 8 | 36 | 18 |  | M245×6 | M | 245 | 6 | 60 | 6H | 0 | 241.5279 | 241.1029 | 0.425 | 239.3048 | 238.5048 | 0.8 | - | 355
| M76×3 | D | D2min | M | 76 | 3 | GP | 7H | 통과 나사 플러그 게이지 | 미터 가는 나사 | 76 | 3 | 60 | 76 | 42 | 6 | 74.0514 | 33 | 15 | 5 | 9 | 36 | 18 |  | M245×4 | M | 245 | 4 | 60 | 6H | 0 | 242.7769 | 242.4019 | 0.375 | 241.2699 | 240.6699 | 0.6 | - | 355
| M76×2 | D | D2min | M | 76 | 2 | GP | 7H | 통과 나사 플러그 게이지 | 미터 가는 나사 | 76 | 2 | 60 | 76 | 30 | 2 | 74.701 | 23 | 9 | 5 | 10 | 28 | 14 |  | M245×3 | M | 245 | 3 | 60 | 6H | 0 | 243.3864 | 243.0514 | 0.335 | 242.2524 | 241.7524 | 0.5 | - | 355
| M76×1.5 | D | D2min | M | 76 | 1.5 | GP | 7H | 통과 나사 플러그 게이지 | 미터 가는 나사 | 76 | 1.5 | 60 | 76 | 30 | 2 | 75.0257 | 23 | 9 | 5 | 12 | 28 | 14 |  | M250×6 | M | 250 | 6 | 60 | 6H | 0 | 246.5279 | 246.1029 | 0.425 | 244.3048 | 243.5048 | 0.8 | - | 355
| M78×2 | D | D2min | M | 78 | 2 | GP | 7H | 통과 나사 플러그 게이지 | 미터 가는 나사 | 78 | 2 | 60 | 78 | 30 | 2 | 76.701 | 23 | 9 | 5 | 10 | 28 | 14 |  | M250×4 | M | 250 | 4 | 60 | 6H | 0 | 247.7769 | 247.4019 | 0.375 | 246.2699 | 245.6699 | 0.6 | - | 355
| M80×6 | D | D2min | M | 80 | 6 | GP | 7H | 통과 나사 플러그 게이지 | 미터 가는 나사 | 80 | 6 | 60 | 80 | 42 | 6 | 76.1029 | 33 | 15 | 6 | 8 | 36 | 18 |  | M250×3 | M | 250 | 3 | 60 | 6H | 0 | 248.3864 | 248.0514 | 0.335 | 247.2524 | 246.7524 | 0.5 | - | 355
| M80×4 | D | D2min | M | 80 | 4 | GP | 7H | 통과 나사 플러그 게이지 | 미터 가는 나사 | 80 | 4 | 60 | 80 | 42 | 6 | 77.4019 | 33 | 15 | 6 | 8 | 36 | 18 |  | M255×6 | M | 255 | 6 | 60 | 6H | 0 | 251.5279 | 251.1029 | 0.425 | 249.3048 | 248.5048 | 0.8 | - | 355
| M80×3 | D | D2min | M | 80 | 3 | GP | 7H | 통과 나사 플러그 게이지 | 미터 가는 나사 | 80 | 3 | 60 | 80 | 42 | 6 | 78.0514 | 33 | 15 | 5 | 9 | 36 | 18 |  | M255×4 | M | 255 | 4 | 60 | 6H | 0 | 252.7769 | 252.4019 | 0.375 | 251.2699 | 250.6699 | 0.6 | - | 355
| M80×2 | D | D2min | M | 80 | 2 | GP | 7H | 통과 나사 플러그 게이지 | 미터 가는 나사 | 80 | 2 | 60 | 80 | 30 | 2 | 78.701 | 23 | 9 | 5 | 10 | 28 | 14 |  | M260×6 | M | 260 | 6 | 60 | 6H | 0 | 256.5279 | 256.1029 | 0.425 | 254.3048 | 253.5048 | 0.8 | - | 355
| M80×1.5 | D | D2min | M | 80 | 1.5 | GP | 7H | 통과 나사 플러그 게이지 | 미터 가는 나사 | 80 | 1.5 | 60 | 80 | 30 | 2 | 79.0257 | 23 | 9 | 5 | 12 | 28 | 14 |  | M260×4 | M | 260 | 4 | 60 | 6H | 0 | 257.7769 | 257.4019 | 0.375 | 256.2699 | 255.6699 | 0.6 | - | 355
| M82×2 | D | D2min | M | 82 | 2 | GP | 7H | 통과 나사 플러그 게이지 | 미터 가는 나사 | 82 | 2 | 60 | 82 | 30 | 2 | 80.701 | 23 | 9 | 5 | 10 | 28 | 14 |  | M265×6 | M | 265 | 6 | 60 | 6H | 0 | 261.5279 | 261.1029 | 0.425 | 259.3048 | 258.5048 | 0.8 | - | 355
| M85×6 | D | D2min | M | 85 | 6 | GP | 7H | 통과 나사 플러그 게이지 | 미터 가는 나사 | 85 | 6 | 60 | 85 | 42 | 6 | 81.1029 | 33 | 15 | 6 | 8 | 36 | 18 |  | M265×4 | M | 265 | 4 | 60 | 6H | 0 | 262.7769 | 262.4019 | 0.375 | 261.2699 | 260.6699 | 0.6 | - | 355
| M85×4 | D | D2min | M | 85 | 4 | GP | 7H | 통과 나사 플러그 게이지 | 미터 가는 나사 | 85 | 4 | 60 | 85 | 42 | 6 | 82.4019 | 33 | 15 | 6 | 8 | 36 | 18 |  | M270×6 | M | 270 | 6 | 60 | 6H | 0 | 266.5279 | 266.1029 | 0.425 | 264.3048 | 263.5048 | 0.8 | - | 355
| M85×3 | D | D2min | M | 85 | 3 | GP | 7H | 통과 나사 플러그 게이지 | 미터 가는 나사 | 85 | 3 | 60 | 85 | 42 | 6 | 83.0514 | 33 | 15 | 5 | 9 | 36 | 18 |  | M270×4 | M | 270 | 4 | 60 | 6H | 0 | 267.7769 | 267.4019 | 0.375 | 266.2699 | 265.6699 | 0.6 | - | 355
| M85×2 | D | D2min | M | 85 | 2 | GP | 7H | 통과 나사 플러그 게이지 | 미터 가는 나사 | 85 | 2 | 60 | 85 | 30 | 2 | 83.701 | 23 | 9 | 5 | 10 | 28 | 14 |  | M275×6 | M | 275 | 6 | 60 | 6H | 0 | 271.5279 | 271.1029 | 0.425 | 269.3048 | 268.5048 | 0.8 | - | 355
| M90×6 | D | D2min | M | 90 | 6 | GP | 7H | 통과 나사 플러그 게이지 | 미터 가는 나사 | 90 | 6 | 60 | 90 | 42 | 6 | 86.1029 | 33 | 15 | 6 | 8 | 36 | 18 |  | M275×4 | M | 275 | 4 | 60 | 6H | 0 | 272.7769 | 272.4019 | 0.375 | 271.2699 | 270.6699 | 0.6 | - | 355
| M90×4 | D | D2min | M | 90 | 4 | GP | 7H | 통과 나사 플러그 게이지 | 미터 가는 나사 | 90 | 4 | 60 | 90 | 42 | 6 | 87.4019 | 33 | 15 | 6 | 8 | 36 | 18 |  | M280×6 | M | 280 | 6 | 60 | 6H | 0 | 276.5279 | 276.1029 | 0.425 | 274.3048 | 273.5048 | 0.8 | - | 355
| M90×3 | D | D2min | M | 90 | 3 | GP | 7H | 통과 나사 플러그 게이지 | 미터 가는 나사 | 90 | 3 | 60 | 90 | 42 | 6 | 88.0514 | 33 | 15 | 5 | 9 | 36 | 18 |  | M280×4 | M | 280 | 4 | 60 | 6H | 0 | 277.7769 | 277.4019 | 0.375 | 276.2699 | 275.6699 | 0.6 | - | 355
| M90×2 | D | D2min | M | 90 | 2 | GP | 7H | 통과 나사 플러그 게이지 | 미터 가는 나사 | 90 | 2 | 60 | 90 | 30 | 2 | 88.701 | 23 | 9 | 5 | 10 | 28 | 14 |  | M295×6 | M | 295 | 6 | 60 | 6H | 0 | 291.5279 | 291.1029 | 0.425 | 289.3048 | 288.5048 | 0.8 | - | 355
| M95×6 | D | D2min | M | 95 | 6 | GP | 7H | 통과 나사 플러그 게이지 | 미터 가는 나사 | 95 | 6 | 60 | 95 | 42 | 6 | 91.1029 | 33 | 15 | 6 | 8 | 36 | 18 |  | M295×4 | M | 295 | 4 | 60 | 6H | 0 | 292.7769 | 292.4019 | 0.375 | 291.2699 | 290.6699 | 0.6 | - | 355
| M95×4 | D | D2min | M | 95 | 4 | GP | 7H | 통과 나사 플러그 게이지 | 미터 가는 나사 | 95 | 4 | 60 | 95 | 42 | 6 | 92.4019 | 33 | 15 | 6 | 8 | 36 | 18 |  | M290×6 | M | 290 | 6 | 60 | 6H | 0 | 286.5279 | 286.1029 | 0.425 | 284.3048 | 283.5048 | 0.8 | - | 355
| M95×3 | D | D2min | M | 95 | 3 | GP | 7H | 통과 나사 플러그 게이지 | 미터 가는 나사 | 95 | 3 | 60 | 95 | 42 | 6 | 93.0514 | 33 | 15 | 5 | 9 | 36 | 18 |  | M290×4 | M | 290 | 4 | 60 | 6H | 0 | 287.7769 | 287.4019 | 0.375 | 286.2699 | 285.6699 | 0.6 | - | 355
| M95×2 | D | D2min | M | 95 | 2 | GP | 7H | 통과 나사 플러그 게이지 | 미터 가는 나사 | 95 | 2 | 60 | 95 | 30 | 2 | 93.701 | 23 | 9 | 5 | 10 | 28 | 14 |  | M295×6 | M | 295 | 6 | 60 | 6H | 0 | 291.5279 | 291.1029 | 0.425 | 289.3048 | 288.5048 | 0.8 | - | 355
| M100×6 | D | D2min | M | 100 | 6 | GP | 7H | 통과 나사 플러그 게이지 | 미터 가는 나사 | 100 | 6 | 60 | 100 | 42 | 6 | 96.1029 | 33 | 15 | 6 | 8 | 36 | 18 |  | M295×4 | M | 295 | 4 | 60 | 6H | 0 | 292.7769 | 292.4019 | 0.375 | 291.2699 | 290.6699 | 0.6 | - | 355
| M100×4 | D | D2min | M | 100 | 4 | GP | 7H | 통과 나사 플러그 게이지 | 미터 가는 나사 | 100 | 4 | 60 | 100 | 42 | 6 | 97.4019 | 33 | 15 | 6 | 8 | 36 | 18 |  | M300×6 | M | 300 | 6 | 60 | 6H | 0 | 296.5279 | 296.1029 | 0.425 | 294.3048 | 293.5048 | 0.8 | - | 355
| M100×3 | D | D2min | M | 100 | 3 | GP | 7H | 통과 나사 플러그 게이지 | 미터 가는 나사 | 100 | 3 | 60 | 100 | 42 | 6 | 98.0514 | 33 | 15 | 5 | 9 | 36 | 18 |  | M300×4 | M | 300 | 4 | 60 | 6H | 0 | 297.7769 | 297.4019 | 0.375 | 296.2699 | 295.6699 | 0.6 | - | 355
| M100×2 | D | D2min | M | 100 | 2 | GP | 7H | 통과 나사 플러그 게이지 | 미터 가는 나사 | 100 | 2 | 60 | 100 | 30 | 2 | 98.701 | 23 | 9 | 5 | 10 | 28 | 14 |  | M4×0.5 | M | 4 | 0.5 | 60 | 7H | 0 | 3.8002 | 3.6752 | 0.125 | 3.6387 | 3.4587 | 0.18 | 3.904 | 5.6
| M105×6 | D | D2min | M | 105 | 6 | GP | 7H | 통과 나사 플러그 게이지 | 미터 가는 나사 | 105 | 6 | 60 | 105 | 42 | 6 | 101.1029 | 33 | 15 | 6 | 8 | 36 | 18 |  | M4.5×0.5 | M | 4.5 | 0.5 | 60 | 7H | 0 | 4.3002 | 4.1752 | 0.125 | 4.1387 | 3.9587 | 0.18 | 4.404 | 5.6
| M105×4 | D | D2min | M | 105 | 4 | GP | 7H | 통과 나사 플러그 게이지 | 미터 가는 나사 | 105 | 4 | 60 | 105 | 42 | 6 | 102.4019 | 33 | 15 | 6 | 8 | 36 | 18 |  | M5×0.5 | M | 5 | 0.5 | 60 | 7H | 0 | 4.8002 | 4.6752 | 0.125 | 4.6387 | 4.4587 | 0.18 | 4.904 | 5.6
| M105×3 | D | D2min | M | 105 | 3 | GP | 7H | 통과 나사 플러그 게이지 | 미터 가는 나사 | 105 | 3 | 60 | 105 | 42 | 6 | 103.0514 | 33 | 15 | 5 | 9 | 36 | 18 |  | M5.5×0.5 | M | 5.5 | 0.5 | 60 | 7H | 0 | 5.3002 | 5.1752 | 0.125 | 5.1387 | 4.9587 | 0.18 | 5.404 | 5.6
| M105×2 | D | D2min | M | 105 | 2 | GP | 7H | 통과 나사 플러그 게이지 | 미터 가는 나사 | 105 | 2 | 60 | 105 | 30 | 2 | 103.701 | 23 | 9 | 5 | 10 | 28 | 14 |  | M6×0.75 | M | 6 | 0.75 | 60 | 7H | 0 | 5.6829 | 5.5129 | 0.17 | 5.4241 | 5.1881 | 0.236 | 5.838 | 11.2
| M110×6 | D | D2min | M | 110 | 6 | GP | 7H | 통과 나사 플러그 게이지 | 미터 가는 나사 | 110 | 6 | 60 | 110 | 42 | 6 | 106.1029 | 33 | 15 | 6 | 8 | 36 | 18 |  | M7×0.75 | M | 7 | 0.75 | 60 | 7H | 0 | 6.6829 | 6.5129 | 0.17 | 6.4241 | 6.1881 | 0.236 | 6.838 | 11.2
| M110×4 | D | D2min | M | 110 | 4 | GP | 7H | 통과 나사 플러그 게이지 | 미터 가는 나사 | 110 | 4 | 60 | 110 | 42 | 6 | 107.4019 | 33 | 15 | 6 | 8 | 36 | 18 |  | M8×1 | M | 8 | 1 | 60 | 7H | 0 | 7.5405 | 7.3505 | 0.19 | 7.2175 | 6.9175 | 0.3 | 7.745 | 11.2
| M110×3 | D | D2min | M | 110 | 3 | GP | 7H | 통과 나사 플러그 게이지 | 미터 가는 나사 | 110 | 3 | 60 | 110 | 42 | 6 | 108.0514 | 33 | 15 | 5 | 9 | 36 | 18 |  | M8×0.75 | M | 8 | 0.75 | 60 | 7H | 0 | 7.6829 | 7.5129 | 0.17 | 7.4241 | 7.1881 | 0.236 | 7.838 | 11.2
| M110×2 | D | D2min | M | 110 | 2 | GP | 7H | 통과 나사 플러그 게이지 | 미터 가는 나사 | 110 | 2 | 60 | 110 | 30 | 2 | 108.701 | 23 | 9 | 5 | 10 | 28 | 14 |  | M9×1 | M | 9 | 1 | 60 | 7H | 0 | 8.5405 | 8.3505 | 0.19 | 8.2175 | 7.9175 | 0.3 | 8.745 | 11.2
| M115×6 | D | D2min | M | 115 | 6 | GP | 7H | 통과 나사 플러그 게이지 | 미터 가는 나사 | 115 | 6 | 60 | 115 | 42 | 6 | 111.1029 | 33 | 15 | 6 | 8 | 36 | 18 |  | M9×0.75 | M | 9 | 0.75 | 60 | 7H | 0 | 8.6829 | 8.5129 | 0.17 | 8.4241 | 8.1881 | 0.236 | 8.838 | 11.2
| M115×4 | D | D2min | M | 115 | 4 | GP | 7H | 통과 나사 플러그 게이지 | 미터 가는 나사 | 115 | 4 | 60 | 115 | 42 | 6 | 112.4019 | 33 | 15 | 6 | 8 | 36 | 18 |  | M10×1.25 | M | 10 | 1.25 | 60 | 7H | 0 | 9.3881 | 9.1881 | 0.2 | 8.9818 | 8.6468 | 0.335 | 9.643 | 11.2
| M115×3 | D | D2min | M | 115 | 3 | GP | 7H | 통과 나사 플러그 게이지 | 미터 가는 나사 | 115 | 3 | 60 | 115 | 42 | 6 | 113.0514 | 33 | 15 | 5 | 9 | 36 | 18 |  | M10×1 | M | 10 | 1 | 60 | 7H | 0 | 9.5405 | 9.3505 | 0.19 | 9.2175 | 8.9175 | 0.3 | 9.745 | 11.2
| M115×2 | D | D2min | M | 115 | 2 | GP | 7H | 통과 나사 플러그 게이지 | 미터 가는 나사 | 115 | 2 | 60 | 115 | 30 | 2 | 113.701 | 23 | 9 | 5 | 10 | 28 | 14 |  | M10×0.75 | M | 10 | 0.75 | 60 | 7H | 0 | 9.6829 | 9.5129 | 0.17 | 9.4241 | 9.1881 | 0.236 | 9.838 | 11.2
| M120×6 | D | D2min | M | 120 | 6 | GP | 7H | 통과 나사 플러그 게이지 | 미터 가는 나사 | 120 | 6 | 60 | 120 | 42 | 6 | 116.1029 | 33 | 15 | 6 | 8 | 36 | 18 |  | M11×1 | M | 11 | 1 | 60 | 7H | 0 | 10.5405 | 10.3505 | 0.19 | 10.2175 | 9.9175 | 0.3 | 10.745 | 11.2
| M120×4 | D | D2min | M | 120 | 4 | GP | 7H | 통과 나사 플러그 게이지 | 미터 가는 나사 | 120 | 4 | 60 | 120 | 42 | 6 | 117.4019 | 33 | 15 | 6 | 8 | 36 | 18 |  | M11×0.75 | M | 11 | 0.75 | 60 | 7H | 0 | 10.6829 | 10.5129 | 0.17 | 10.4241 | 10.1881 | 0.236 | 10.838 | 11.2
| M120×3 | D | D2min | M | 120 | 3 | GP | 7H | 통과 나사 플러그 게이지 | 미터 가는 나사 | 120 | 3 | 60 | 120 | 42 | 6 | 118.0514 | 33 | 15 | 5 | 9 | 36 | 18 |  | M12×1.5 | M | 12 | 1.5 | 60 | 7H | 0 | 11.2617 | 11.0257 | 0.236 | 10.7512 | 10.3762 | 0.375 | 11.569 | 22.4
| M120×2 | D | D2min | M | 120 | 2 | GP | 7H | 통과 나사 플러그 게이지 | 미터 가는 나사 | 120 | 2 | 60 | 120 | 30 | 2 | 118.701 | 23 | 9 | 5 | 10 | 28 | 14 |  | M12×1.25 | M | 12 | 1.25 | 60 | 7H | 0 | 11.4121 | 11.1881 | 0.224 | 10.9818 | 10.6468 | 0.335 | 11.669 | 22.4
| M125×6 | D | D2min | M | 125 | 6 | GP | 7H | 통과 나사 플러그 게이지 | 미터 가는 나사 | 125 | 6 | 60 | 125 | 42 | 6 | 121.1029 | 33 | 15 | 6 | 8 | 36 | 18 |  | M12×1 | M | 12 | 1 | 60 | 7H | 0 | 11.5505 | 11.3505 | 0.2 | 11.2175 | 10.9175 | 0.3 | 11.755 | 22.4
| M125×4 | D | D2min | M | 125 | 4 | GP | 7H | 통과 나사 플러그 게이지 | 미터 가는 나사 | 125 | 4 | 60 | 125 | 42 | 6 | 122.4019 | 33 | 15 | 6 | 8 | 36 | 18 |  | M14×1.5 | M | 14 | 1.5 | 60 | 7H | 0 | 13.2617 | 13.0257 | 0.236 | 12.7512 | 12.3762 | 0.375 | 13.569 | 22.4
| M125×3 | D | D2min | M | 125 | 3 | GP | 7H | 통과 나사 플러그 게이지 | 미터 가는 나사 | 125 | 3 | 60 | 125 | 42 | 6 | 123.0514 | 33 | 15 | 5 | 9 | 36 | 18 |  | M14×1 | M | 14 | 1 | 60 | 7H | 0 | 13.5505 | 13.3505 | 0.2 | 13.2175 | 12.9175 | 0.3 | 13.755 | 22.4
| M125×2 | D | D2min | M | 125 | 2 | GP | 7H | 통과 나사 플러그 게이지 | 미터 가는 나사 | 125 | 2 | 60 | 125 | 30 | 2 | 123.701 | 23 | 9 | 5 | 10 | 28 | 14 |  | M15×1.5 | M | 15 | 1.5 | 60 | 7H | 0 | 14.2617 | 14.0257 | 0.236 | 13.7512 | 13.3762 | 0.375 | 14.569 | 22.4
| M130×6 | D | D2min | M | 130 | 6 | GP | 7H | 통과 나사 플러그 게이지 | 미터 가는 나사 | 130 | 6 | 60 | 130 | 42 | 6 | 126.1029 | 33 | 15 | 6 | 8 | 36 | 18 |  | M15×1 | M | 15 | 1 | 60 | 7H | 0 | 14.5505 | 14.3505 | 0.2 | 14.2175 | 13.9175 | 0.3 | 14.755 | 22.4
| M130×4 | D | D2min | M | 130 | 4 | GP | 7H | 통과 나사 플러그 게이지 | 미터 가는 나사 | 130 | 4 | 60 | 130 | 42 | 6 | 127.4019 | 33 | 15 | 6 | 8 | 36 | 18 |  | M16×1.5 | M | 16 | 1.5 | 60 | 7H | 0 | 15.2617 | 15.0257 | 0.236 | 14.7512 | 14.3762 | 0.375 | 15.569 | 22.4
| M130×3 | D | D2min | M | 130 | 3 | GP | 7H | 통과 나사 플러그 게이지 | 미터 가는 나사 | 130 | 3 | 60 | 130 | 42 | 6 | 128.0514 | 33 | 15 | 5 | 9 | 36 | 18 |  | M16×1 | M | 16 | 1 | 60 | 7H | 0 | 15.5505 | 15.3505 | 0.2 | 15.2175 | 14.9175 | 0.3 | 15.755 | 22.4
| M130×2 | D | D2min | M | 130 | 2 | GP | 7H | 통과 나사 플러그 게이지 | 미터 가는 나사 | 130 | 2 | 60 | 130 | 30 | 2 | 128.701 | 23 | 9 | 5 | 10 | 28 | 14 |  | M17×1.5 | M | 17 | 1.5 | 60 | 7H | 0 | 16.2617 | 16.0257 | 0.236 | 15.7512 | 15.3762 | 0.375 | 16.569 | 22.4
| M135×6 | D | D2min | M | 135 | 6 | GP | 7H | 통과 나사 플러그 게이지 | 미터 가는 나사 | 135 | 6 | 60 | 135 | 42 | 6 | 131.1029 | 33 | 15 | 6 | 8 | 36 | 18 |  | M17×1 | M | 17 | 1 | 60 | 7H | 0 | 16.5505 | 16.3505 | 0.2 | 16.2175 | 15.9175 | 0.3 | 16.755 | 22.4
| M135×4 | D | D2min | M | 135 | 4 | GP | 7H | 통과 나사 플러그 게이지 | 미터 가는 나사 | 135 | 4 | 60 | 135 | 42 | 6 | 132.4019 | 33 | 15 | 6 | 8 | 36 | 18 |  | M18×2 | M | 18 | 2 | 60 | 7H | 0 | 16.966 | 16.701 | 0.265 | 16.3099 | 15.8349 | 0.475 | 17.373 | 22.4
| M135×3 | D | D2min | M | 135 | 3 | GP | 7H | 통과 나사 플러그 게이지 | 미터 가는 나사 | 135 | 3 | 60 | 135 | 42 | 6 | 133.0514 | 33 | 15 | 5 | 9 | 36 | 18 |  | M18×1.5 | M | 18 | 1.5 | 60 | 7H | 0 | 17.2617 | 17.0257 | 0.236 | 16.7512 | 16.3762 | 0.375 | 17.569 | 22.4
| M135×2 | D | D2min | M | 135 | 2 | GP | 7H | 통과 나사 플러그 게이지 | 미터 가는 나사 | 135 | 2 | 60 | 135 | 30 | 2 | 133.701 | 23 | 9 | 5 | 10 | 28 | 14 |  | M18×1 | M | 18 | 1 | 60 | 7H | 0 | 17.5505 | 17.3505 | 0.2 | 17.2175 | 16.9175 | 0.3 | 17.755 | 22.4
| M140×6 | D | D2min | M | 140 | 6 | GP | 7H | 통과 나사 플러그 게이지 | 미터 가는 나사 | 140 | 6 | 60 | 140 | 42 | 6 | 136.1029 | 33 | 15 | 6 | 8 | 36 | 18 |  | M20×2 | M | 20 | 2 | 60 | 7H | 0 | 18.966 | 18.701 | 0.265 | 18.3099 | 17.8349 | 0.475 | 19.373 | 22.4
| M140×4 | D | D2min | M | 140 | 4 | GP | 7H | 통과 나사 플러그 게이지 | 미터 가는 나사 | 140 | 4 | 60 | 140 | 42 | 6 | 137.4019 | 33 | 15 | 6 | 8 | 36 | 18 |  | M20×1.5 | M | 20 | 1.5 | 60 | 7H | 0 | 19.2617 | 19.0257 | 0.236 | 18.7512 | 18.3762 | 0.375 | 19.569 | 22.4
| M140×3 | D | D2min | M | 140 | 3 | GP | 7H | 통과 나사 플러그 게이지 | 미터 가는 나사 | 140 | 3 | 60 | 140 | 42 | 6 | 138.0514 | 33 | 15 | 5 | 9 | 36 | 18 |  | M20×1 | M | 20 | 1 | 60 | 7H | 0 | 19.5505 | 19.3505 | 0.2 | 19.2175 | 18.9175 | 0.3 | 19.755 | 22.4
| M140×2 | D | D2min | M | 140 | 2 | GP | 7H | 통과 나사 플러그 게이지 | 미터 가는 나사 | 140 | 2 | 60 | 140 | 30 | 2 | 138.701 | 23 | 9 | 5 | 10 | 28 | 14 |  | M22×2 | M | 22 | 2 | 60 | 7H | 0 | 20.966 | 20.701 | 0.265 | 20.3099 | 19.8349 | 0.475 | 21.373 | 22.4
| M145×6 | D | D2min | M | 145 | 6 | GP | 7H | 통과 나사 플러그 게이지 | 미터 가는 나사 | 145 | 6 | 60 | 145 | 42 | 6 | 141.1029 | 33 | 15 | 6 | 8 | 36 | 18 |  | M22×1.5 | M | 22 | 1.5 | 60 | 7H | 0 | 21.2617 | 21.0257 | 0.236 | 20.7512 | 20.3762 | 0.375 | 21.569 | 22.4
| M145×4 | D | D2min | M | 145 | 4 | GP | 7H | 통과 나사 플러그 게이지 | 미터 가는 나사 | 145 | 4 | 60 | 145 | 42 | 6 | 142.4019 | 33 | 15 | 6 | 8 | 36 | 18 |  | M22×1 | M | 22 | 1 | 60 | 7H | 0 | 21.5505 | 21.3505 | 0.2 | 21.2175 | 20.9175 | 0.3 | 21.755 | 22.4
| M145×3 | D | D2min | M | 145 | 3 | GP | 7H | 통과 나사 플러그 게이지 | 미터 가는 나사 | 145 | 3 | 60 | 145 | 42 | 6 | 143.0514 | 33 | 15 | 5 | 9 | 36 | 18 |  | M24×2 | M | 24 | 2 | 60 | 7H | 0 | 22.981 | 22.701 | 0.28 | 22.3099 | 21.8349 | 0.475 | 23.388 | 45
| M145×2 | D | D2min | M | 145 | 2 | GP | 7H | 통과 나사 플러그 게이지 | 미터 가는 나사 | 145 | 2 | 60 | 145 | 30 | 2 | 143.701 | 23 | 9 | 5 | 10 | 28 | 14 |  | M24×1.5 | M | 24 | 1.5 | 60 | 7H | 0 | 23.2757 | 23.0257 | 0.25 | 22.7512 | 22.3762 | 0.375 | 23.583 | 45
| M150×6 | D | D2min | M | 150 | 6 | GP | 7H | 통과 나사 플러그 게이지 | 미터 가는 나사 | 150 | 6 | 60 | 150 | 42 | 6 | 146.1029 | 33 | 15 | 6 | 8 | 36 | 18 |  | M24×1 | M | 24 | 1 | 60 | 7H | 0 | 23.5625 | 23.3505 | 0.212 | 23.2175 | 22.9175 | 0.3 | 23.769 | 45
| M150×4 | D | D2min | M | 150 | 4 | GP | 7H | 통과 나사 플러그 게이지 | 미터 가는 나사 | 150 | 4 | 60 | 150 | 42 | 6 | 147.4019 | 33 | 15 | 6 | 8 | 36 | 18 |  | M25×2 | M | 25 | 2 | 60 | 7H | 0 | 23.981 | 23.701 | 0.28 | 23.3099 | 22.8349 | 0.475 | 24.388 | 45
| M150×3 | D | D2min | M | 150 | 3 | GP | 7H | 통과 나사 플러그 게이지 | 미터 가는 나사 | 150 | 3 | 60 | 150 | 42 | 6 | 148.0514 | 33 | 15 | 5 | 9 | 36 | 18 |  | M25×1.5 | M | 25 | 1.5 | 60 | 7H | 0 | 24.2757 | 24.0257 | 0.25 | 23.7512 | 23.3762 | 0.375 | 24.583 | 45
| M150×2 | D | D2min | M | 150 | 2 | GP | 7H | 통과 나사 플러그 게이지 | 미터 가는 나사 | 150 | 2 | 60 | 150 | 30 | 2 | 148.701 | 23 | 9 | 5 | 10 | 28 | 14 |  | M25×1 | M | 25 | 1 | 60 | 7H | 0 | 24.5625 | 24.3505 | 0.212 | 24.2175 | 23.9175 | 0.3 | 24.769 | 45
| M1×0.2 | D' | D2max | M | 1 | 0.2 | NP | 4H | 정지 나사 플러그 게이지 | 미터 가는 나사 | 1 | 0.2 | 60 | 0.953 | 6 | -6 | 0.9101 | 6 | 0 | 5 | 60 | 12 | 6 |  | M26×1.5 | M | 26 | 1.5 | 60 | 7H | 0 | 25.2757 | 25.0257 | 0.25 | 24.7512 | 24.3762 | 0.375 | 25.583 | 45
| M1.1×0.2 | D' | D2max | M | 1.1 | 0.2 | NP | 4H | 정지 나사 플러그 게이지 | 미터 가는 나사 | 1.1 | 0.2 | 60 | 1.053 | 6 | -6 | 1.0101 | 6 | 0 | 5 | 60 | 12 | 6 |  | M27×2 | M | 27 | 2 | 60 | 7H | 0 | 25.981 | 25.701 | 0.28 | 25.3099 | 24.8349 | 0.475 | 26.388 | 45
| M1.2×0.2 | D' | D2max | M | 1.2 | 0.2 | NP | 4H | 정지 나사 플러그 게이지 | 미터 가는 나사 | 1.2 | 0.2 | 60 | 1.153 | 6 | -6 | 1.1101 | 6 | 0 | 5 | 60 | 12 | 6 |  | M27×1.5 | M | 27 | 1.5 | 60 | 7H | 0 | 26.2757 | 26.0257 | 0.25 | 25.7512 | 25.3762 | 0.375 | 26.583 | 45
| M1.4×0.2 | D' | D2max | M | 1.4 | 0.2 | NP | 4H | 정지 나사 플러그 게이지 | 미터 가는 나사 | 1.4 | 0.2 | 60 | 1.353 | 6 | -6 | 1.3101 | 6 | 0 | 5 | 60 | 12 | 6 |  | M27×1 | M | 27 | 1 | 60 | 7H | 0 | 26.5625 | 26.3505 | 0.212 | 26.2175 | 25.9175 | 0.3 | 26.769 | 45
| M1.6×0.2 | D' | D2max | M | 1.6 | 0.2 | NP | 4H | 정지 나사 플러그 게이지 | 미터 가는 나사 | 1.6 | 0.2 | 60 | 1.555 | 6 | -6 | 1.5121 | 6 | 0 | 5 | 60 | 12 | 6 |  | M28×2 | M | 28 | 2 | 60 | 7H | 0 | 26.981 | 26.701 | 0.28 | 26.3099 | 25.8349 | 0.475 | 27.388 | 45
| M1.8×0.2 | D' | D2max | M | 1.8 | 0.2 | NP | 4H | 정지 나사 플러그 게이지 | 미터 가는 나사 | 1.8 | 0.2 | 60 | 1.755 | 6 | -6 | 1.7121 | 6 | 0 | 5 | 60 | 12 | 6 |  | M28×1.5 | M | 28 | 1.5 | 60 | 7H | 0 | 27.2757 | 27.0257 | 0.25 | 26.7512 | 26.3762 | 0.375 | 27.583 | 45
| M2×0.25 | D' | D2max | M | 2 | 0.25 | NP | 5H | 정지 나사 플러그 게이지 | 미터 가는 나사 | 2 | 0.25 | 60 | 1.951 | 6 | -6 | 1.8976 | 6 | 0 | 5 | 48 | 12 | 6 |  | M28×1 | M | 28 | 1 | 60 | 7H | 0 | 27.5625 | 27.3505 | 0.212 | 27.2175 | 26.9175 | 0.3 | 27.769 | 45
| M2.2×0.25 | D' | D2max | M | 2.2 | 0.25 | NP | 5H | 정지 나사 플러그 게이지 | 미터 가는 나사 | 2.2 | 0.25 | 60 | 2.151 | 6 | -6 | 2.0976 | 6 | 0 | 5 | 48 | 12 | 6 |  | M30×3 | M | 30 | 3 | 60 | 7H | 0 | 28.3864 | 28.0514 | 0.335 | 27.3824 | 26.7524 | 0.63 | 28.995 | 45
| M2.5×0.35 | D' | D2max | M | 2.5 | 0.35 | NP | 5H | 정지 나사 플러그 게이지 | 미터 가는 나사 | 2.5 | 0.35 | 60 | 2.413 | 6 | -6 | 2.3397 | 6 | 0 | 5 | 35 | 12 | 6 |  | M30×2 | M | 30 | 2 | 60 | 7H | 0 | 28.981 | 28.701 | 0.28 | 28.3099 | 27.8349 | 0.475 | 29.388 | 45
| M3×0.35 | D' | D2max | M | 3 | 0.35 | NP | 5H | 정지 나사 플러그 게이지 | 미터 가는 나사 | 3 | 0.35 | 60 | 2.917 | 6 | -6 | 2.8437 | 6 | 0 | 5 | 35 | 12 | 6 |  | M30×1.5 | M | 30 | 1.5 | 60 | 7H | 0 | 29.2757 | 29.0257 | 0.25 | 28.7512 | 28.3762 | 0.375 | 29.583 | 45
| M3.5×0.35 | D' | D2max | M | 3.5 | 0.35 | NP | 5H | 정지 나사 플러그 게이지 | 미터 가는 나사 | 3.5 | 0.35 | 60 | 3.417 | 6 | -6 | 3.3437 | 6 | 0 | 5 | 35 | 12 | 6 |  | M30×1 | M | 30 | 1 | 60 | 7H | 0 | 29.5625 | 29.3505 | 0.212 | 29.2175 | 28.9175 | 0.3 | 29.769 | 45
| M4×0.5 | D' | D2max | M | 4 | 0.5 | NP | 5H | 정지 나사 플러그 게이지 | 미터 가는 나사 | 4 | 0.5 | 60 | 3.858 | 6 | -6 | 3.7552 | 6 | 0 | 5 | 25 | 12 | 6 |  | M32×2 | M | 32 | 2 | 60 | 7H | 0 | 30.981 | 30.701 | 0.28 | 30.3099 | 29.8349 | 0.475 | 31.388 | 45
| M4.5×0.5 | D' | D2max | M | 4.5 | 0.5 | NP | 5H | 정지 나사 플러그 게이지 | 미터 가는 나사 | 4.5 | 0.5 | 60 | 4.358 | 6 | -6 | 4.2552 | 6 | 0 | 5 | 25 | 12 | 6 |  | M32×1.5 | M | 32 | 1.5 | 60 | 7H | 0 | 31.2757 | 31.0257 | 0.25 | 30.7512 | 30.3762 | 0.375 | 31.583 | 45
| M5×0.5 | D' | D2max | M | 5 | 0.5 | NP | 5H | 정지 나사 플러그 게이지 | 미터 가는 나사 | 5 | 0.5 | 60 | 4.858 | 6 | -6 | 4.7552 | 6 | 0 | 5 | 25 | 12 | 6 |  | M33×3 | M | 33 | 3 | 60 | 7H | 0 | 31.3864 | 31.0514 | 0.335 | 30.3824 | 29.7524 | 0.63 | 31.995 | 45
| M5.5×0.5 | D' | D2max | M | 5.5 | 0.5 | NP | 5H | 정지 나사 플러그 게이지 | 미터 가는 나사 | 5.5 | 0.5 | 60 | 5.358 | 6 | -6 | 5.2552 | 6 | 0 | 5 | 25 | 12 | 6 |  | M33×2 | M | 33 | 2 | 60 | 7H | 0 | 31.981 | 31.701 | 0.28 | 31.3099 | 30.8349 | 0.475 | 32.388 | 45
| M6×0.75 | D' | D2max | M | 6 | 0.75 | NP | 5H | 정지 나사 플러그 게이지 | 미터 가는 나사 | 6 | 0.75 | 60 | 5.773 | 8 | -8 | 5.6189 | 8 | 0 | 5 | 17 | 16 | 8 |  | M33×1.5 | M | 33 | 1.5 | 60 | 7H | 0 | 32.2757 | 32.0257 | 0.25 | 31.7512 | 31.3762 | 0.375 | 32.583 | 45
| M7×0.75 | D' | D2max | M | 7 | 0.75 | NP | 5H | 정지 나사 플러그 게이지 | 미터 가는 나사 | 7 | 0.75 | 60 | 6.773 | 8 | -8 | 6.6189 | 8 | 0 | 5 | 17 | 16 | 8 |  | M35×1.5 | M | 35 | 1.5 | 60 | 7H | 0 | 34.2757 | 34.0257 | 0.25 | 33.7512 | 33.3762 | 0.375 | 34.583 | 45
| M8×1 | D' | D2max | M | 8 | 1 | NP | 5H | 정지 나사 플러그 게이지 | 미터 가는 나사 | 8 | 1 | 60 | 7.672 | 8 | -8 | 7.4685 | 8 | 0 | 5 | 16 | 16 | 8 |  | M36×3 | M | 36 | 3 | 60 | 7H | 0 | 34.3864 | 34.0514 | 0.335 | 33.3824 | 32.7524 | 0.63 | 34.995 | 45
| M8×0.75 | D' | D2max | M | 8 | 0.75 | NP | 5H | 정지 나사 플러그 게이지 | 미터 가는 나사 | 8 | 0.75 | 60 | 7.773 | 8 | -8 | 7.6189 | 8 | 0 | 5 | 17 | 16 | 8 |  | M36×2 | M | 36 | 2 | 60 | 7H | 0 | 34.981 | 34.701 | 0.28 | 34.3099 | 33.8349 | 0.475 | 35.388 | 45
| M9×1 | D' | D2max | M | 9 | 1 | NP | 5H | 정지 나사 플러그 게이지 | 미터 가는 나사 | 9 | 1 | 60 | 8.672 | 8 | -8 | 8.4685 | 8 | 0 | 5 | 16 | 16 | 8 |  | M36×1.5 | M | 36 | 1.5 | 60 | 7H | 0 | 35.2757 | 35.0257 | 0.25 | 34.7512 | 34.3762 | 0.375 | 35.583 | 45
| M9×0.75 | D' | D2max | M | 9 | 0.75 | NP | 5H | 정지 나사 플러그 게이지 | 미터 가는 나사 | 9 | 0.75 | 60 | 8.773 | 8 | -8 | 8.6189 | 8 | 0 | 5 | 17 | 16 | 8 |  | M38×1.5 | M | 38 | 1.5 | 60 | 7H | 0 | 37.2757 | 37.0257 | 0.25 | 36.7512 | 36.3762 | 0.375 | 37.583 | 45
| M10×1.25 | D' | D2max | M | 10 | 1.25 | NP | 5H | 정지 나사 플러그 게이지 | 미터 가는 나사 | 10 | 1.25 | 60 | 9.567 | 8 | -8 | 9.3131 | 8 | 0 | 5 | 16 | 16 | 8 |  | M39×3 | M | 39 | 3 | 60 | 7H | 0 | 37.3864 | 37.0514 | 0.335 | 36.3824 | 35.7524 | 0.63 | 37.995 | 45
| M10×1 | D' | D2max | M | 10 | 1 | NP | 5H | 정지 나사 플러그 게이지 | 미터 가는 나사 | 10 | 1 | 60 | 9.672 | 8 | -8 | 9.4685 | 8 | 0 | 5 | 16 | 16 | 8 |  | M39×2 | M | 39 | 2 | 60 | 7H | 0 | 37.981 | 37.701 | 0.28 | 37.3099 | 36.8349 | 0.475 | 38.388 | 45
| M10×0.75 | D' | D2max | M | 10 | 0.75 | NP | 5H | 정지 나사 플러그 게이지 | 미터 가는 나사 | 10 | 0.75 | 60 | 9.773 | 8 | -8 | 9.6189 | 8 | 0 | 5 | 17 | 16 | 8 |  | M39×1.5 | M | 39 | 1.5 | 60 | 7H | 0 | 38.2757 | 38.0257 | 0.25 | 37.7512 | 37.3762 | 0.375 | 38.583 | 45
| M11×1 | D' | D2max | M | 11 | 1 | NP | 5H | 정지 나사 플러그 게이지 | 미터 가는 나사 | 11 | 1 | 60 | 10.672 | 8 | -8 | 10.4685 | 8 | 0 | 5 | 16 | 16 | 8 |  | M40×3 | M | 40 | 3 | 60 | 7H | 0 | 38.3864 | 38.0514 | 0.335 | 37.3824 | 36.7524 | 0.63 | 38.995 | 45
| M11×0.75 | D' | D2max | M | 11 | 0.75 | NP | 5H | 정지 나사 플러그 게이지 | 미터 가는 나사 | 11 | 0.75 | 60 | 10.773 | 8 | -8 | 10.6189 | 8 | 0 | 5 | 17 | 16 | 8 |  | M40×2 | M | 40 | 2 | 60 | 7H | 0 | 38.981 | 38.701 | 0.28 | 38.3099 | 37.8349 | 0.475 | 39.388 | 45
| M12×1.5 | D' | D2max | M | 12 | 1.5 | NP | 5H | 정지 나사 플러그 게이지 | 미터 가는 나사 | 12 | 1.5 | 60 | 11.481 | 10 | -10 | 11.1757 | 10 | 0 | 5 | 16 | 20 | 10 |  | M40×1.5 | M | 40 | 1.5 | 60 | 7H | 0 | 39.2757 | 39.0257 | 0.25 | 38.7512 | 38.3762 | 0.375 | 39.583 | 45
| M12×1.25 | D' | D2max | M | 12 | 1.25 | NP | 5H | 정지 나사 플러그 게이지 | 미터 가는 나사 | 12 | 1.25 | 60 | 11.583 | 10 | -10 | 11.3281 | 10 | 0 | 5 | 16 | 20 | 10 |  | M42×4 | M | 42 | 4 | 60 | 7H | 0 | 39.7769 | 39.4019 | 0.375 | 38.4199 | 37.6699 | 0.75 | 40.586 | 45
| M12×1 | D' | D2max | M | 12 | 1 | NP | 5H | 정지 나사 플러그 게이지 | 미터 가는 나사 | 12 | 1 | 60 | 11.679 | 8 | -8 | 11.4755 | 8 | 0 | 5 | 16 | 16 | 8 |  | M42×3 | M | 42 | 3 | 60 | 7H | 0 | 40.3864 | 40.0514 | 0.335 | 39.3824 | 38.7524 | 0.63 | 40.995 | 45
| M14×1.5 | D' | D2max | M | 14 | 1.5 | NP | 5H | 정지 나사 플러그 게이지 | 미터 가는 나사 | 14 | 1.5 | 60 | 13.481 | 10 | -10 | 13.1757 | 10 | 0 | 5 | 16 | 20 | 10 |  | M42×2 | M | 42 | 2 | 60 | 7H | 0 | 40.981 | 40.701 | 0.28 | 40.3099 | 39.8349 | 0.475 | 41.388 | 45
| M14×1 | D' | D2max | M | 14 | 1 | NP | 5H | 정지 나사 플러그 게이지 | 미터 가는 나사 | 14 | 1 | 60 | 13.679 | 8 | -8 | 13.4755 | 8 | 0 | 5 | 16 | 16 | 8 |  | M42×1.5 | M | 42 | 1.5 | 60 | 7H | 0 | 41.2757 | 41.0257 | 0.25 | 40.7512 | 40.3762 | 0.375 | 41.583 | 45
| M15×1.5 | D' | D2max | M | 15 | 1.5 | NP | 5H | 정지 나사 플러그 게이지 | 미터 가는 나사 | 15 | 1.5 | 60 | 14.481 | 10 | -10 | 14.1757 | 10 | 0 | 5 | 16 | 20 | 10 |  | M45×4 | M | 45 | 4 | 60 | 7H | 0 | 42.7769 | 42.4019 | 0.375 | 41.4199 | 40.6699 | 0.75 | 43.586 | 45
| M15×1 | D' | D2max | M | 15 | 1 | NP | 5H | 정지 나사 플러그 게이지 | 미터 가는 나사 | 15 | 1 | 60 | 14.679 | 8 | -8 | 14.4755 | 8 | 0 | 5 | 16 | 16 | 8 |  | M45×3 | M | 45 | 3 | 60 | 7H | 0 | 43.3864 | 43.0514 | 0.335 | 42.3824 | 41.7524 | 0.63 | 43.995 | 45
| M16×1.5 | D' | D2max | M | 16 | 1.5 | NP | 5H | 정지 나사 플러그 게이지 | 미터 가는 나사 | 16 | 1.5 | 60 | 15.481 | 10 | -10 | 15.1757 | 10 | 0 | 5 | 16 | 20 | 10 |  | M45×2 | M | 45 | 2 | 60 | 7H | 0 | 43.981 | 43.701 | 0.28 | 43.3099 | 42.8349 | 0.475 | 44.388 | 45
| M16×1 | D' | D2max | M | 16 | 1 | NP | 5H | 정지 나사 플러그 게이지 | 미터 가는 나사 | 16 | 1 | 60 | 15.679 | 8 | -8 | 15.4755 | 8 | 0 | 5 | 16 | 16 | 8 |  | M45×1.5 | M | 45 | 1.5 | 60 | 7H | 0 | 44.2757 | 44.0257 | 0.25 | 43.7512 | 43.3762 | 0.375 | 44.583 | 45
| M17×1.5 | D' | D2max | M | 17 | 1.5 | NP | 5H | 정지 나사 플러그 게이지 | 미터 가는 나사 | 17 | 1.5 | 60 | 16.481 | 10 | -10 | 16.1757 | 10 | 0 | 5 | 16 | 20 | 10 |  | M48×4 | M | 48 | 4 | 60 | 7H | 0 | 45.8019 | 45.4019 | 0.4 | 44.4199 | 43.6699 | 0.75 | 46.611 | 90
| M17×1 | D' | D2max | M | 17 | 1 | NP | 5H | 정지 나사 플러그 게이지 | 미터 가는 나사 | 17 | 1 | 60 | 16.679 | 8 | -8 | 16.4755 | 8 | 0 | 5 | 16 | 16 | 8 |  | M48×3 | M | 48 | 3 | 60 | 7H | 0 | 46.4064 | 46.0514 | 0.355 | 45.3824 | 44.7524 | 0.63 | 47.015 | 90
| M18×2 | D' | D2max | M | 18 | 2 | NP | 5H | 정지 나사 플러그 게이지 | 미터 가는 나사 | 18 | 2 | 60 | 17.276 | 10 | -10 | 16.871 | 10 | 0 | 5 | 14 | 20 | 10 |  | M48×2 | M | 48 | 2 | 60 | 7H | 0 | 47.001 | 46.701 | 0.3 | 46.3099 | 45.8349 | 0.475 | 47.408 | 90
| M18×1.5 | D' | D2max | M | 18 | 1.5 | NP | 5H | 정지 나사 플러그 게이지 | 미터 가는 나사 | 18 | 1.5 | 60 | 17.481 | 10 | -10 | 17.1757 | 10 | 0 | 5 | 16 | 20 | 10 |  | M48×1.5 | M | 48 | 1.5 | 60 | 7H | 0 | 47.2907 | 47.0257 | 0.265 | 46.7512 | 46.3762 | 0.375 | 47.598 | 90
| M18×1 | D' | D2max | M | 18 | 1 | NP | 5H | 정지 나사 플러그 게이지 | 미터 가는 나사 | 18 | 1 | 60 | 17.679 | 8 | -8 | 17.4755 | 8 | 0 | 5 | 16 | 16 | 8 |  | M50×3 | M | 50 | 3 | 60 | 7H | 0 | 48.4064 | 48.0514 | 0.355 | 47.3824 | 46.7524 | 0.63 | 49.015 | 90
| M20×2 | D' | D2max | M | 20 | 2 | NP | 5H | 정지 나사 플러그 게이지 | 미터 가는 나사 | 20 | 2 | 60 | 19.276 | 10 | -10 | 18.871 | 10 | 0 | 5 | 14 | 20 | 10 |  | M50×2 | M | 50 | 2 | 60 | 7H | 0 | 49.001 | 48.701 | 0.3 | 48.3099 | 47.8349 | 0.475 | 49.408 | 90
| M20×1.5 | D' | D2max | M | 20 | 1.5 | NP | 5H | 정지 나사 플러그 게이지 | 미터 가는 나사 | 20 | 1.5 | 60 | 19.481 | 10 | -10 | 19.1757 | 10 | 0 | 5 | 16 | 20 | 10 |  | M50×1.5 | M | 50 | 1.5 | 60 | 7H | 0 | 49.2907 | 49.0257 | 0.265 | 48.7512 | 48.3762 | 0.375 | 49.598 | 90
| M20×1 | D' | D2max | M | 20 | 1 | NP | 5H | 정지 나사 플러그 게이지 | 미터 가는 나사 | 20 | 1 | 60 | 19.679 | 8 | -8 | 19.4755 | 8 | 0 | 5 | 16 | 16 | 8 |  | M52×4 | M | 52 | 4 | 60 | 7H | 0 | 49.8019 | 49.4019 | 0.4 | 48.4199 | 47.6699 | 0.75 | 50.611 | 90
| M22×2 | D' | D2max | M | 22 | 2 | NP | 5H | 정지 나사 플러그 게이지 | 미터 가는 나사 | 22 | 2 | 60 | 21.276 | 10 | -10 | 20.871 | 10 | 0 | 5 | 14 | 20 | 10 |  | M52×3 | M | 52 | 3 | 60 | 7H | 0 | 50.4064 | 50.0514 | 0.355 | 49.3824 | 48.7524 | 0.63 | 51.015 | 90
| M22×1.5 | D' | D2max | M | 22 | 1.5 | NP | 5H | 정지 나사 플러그 게이지 | 미터 가는 나사 | 22 | 1.5 | 60 | 21.481 | 10 | -10 | 21.1757 | 10 | 0 | 5 | 16 | 20 | 10 |  | M52×2 | M | 52 | 2 | 60 | 7H | 0 | 51.001 | 50.701 | 0.3 | 50.3099 | 49.8349 | 0.475 | 51.408 | 90
| M22×1 | D' | D2max | M | 22 | 1 | NP | 5H | 정지 나사 플러그 게이지 | 미터 가는 나사 | 22 | 1 | 60 | 21.679 | 8 | -8 | 21.4755 | 8 | 0 | 5 | 16 | 16 | 8 |  | M52×1.5 | M | 52 | 1.5 | 60 | 7H | 0 | 51.2907 | 51.0257 | 0.265 | 50.7512 | 50.3762 | 0.375 | 51.598 | 90
| M24×2 | D' | D2max | M | 24 | 2 | NP | 5H | 정지 나사 플러그 게이지 | 미터 가는 나사 | 24 | 2 | 60 | 23.286 | 10 | -10 | 22.881 | 10 | 0 | 5 | 14 | 20 | 10 |  | M55×4 | M | 55 | 4 | 60 | 7H | 0 | 52.8019 | 52.4019 | 0.4 | 51.4199 | 50.6699 | 0.75 | 53.611 | 90
| M24×1.5 | D' | D2max | M | 24 | 1.5 | NP | 5H | 정지 나사 플러그 게이지 | 미터 가는 나사 | 24 | 1.5 | 60 | 23.491 | 10 | -10 | 23.1857 | 10 | 0 | 5 | 16 | 20 | 10 |  | M55×3 | M | 55 | 3 | 60 | 7H | 0 | 53.4064 | 53.0514 | 0.355 | 52.3824 | 51.7524 | 0.63 | 54.015 | 90
| M24×1 | D' | D2max | M | 24 | 1 | NP | 5H | 정지 나사 플러그 게이지 | 미터 가는 나사 | 24 | 1 | 60 | 23.687 | 10 | -10 | 23.4825 | 10 | 0 | 5 | 16 | 20 | 10 |  | M55×2 | M | 55 | 2 | 60 | 7H | 0 | 54.001 | 53.701 | 0.3 | 53.3099 | 52.8349 | 0.475 | 54.408 | 90
| M25×2 | D' | D2max | M | 25 | 2 | NP | 5H | 정지 나사 플러그 게이지 | 미터 가는 나사 | 25 | 2 | 60 | 24.286 | 10 | -10 | 23.881 | 10 | 0 | 5 | 14 | 20 | 10 |  | M55×1.5 | M | 55 | 1.5 | 60 | 7H | 0 | 54.2907 | 54.0257 | 0.265 | 53.7512 | 53.3762 | 0.375 | 54.598 | 90
| M25×1.5 | D' | D2max | M | 25 | 1.5 | NP | 5H | 정지 나사 플러그 게이지 | 미터 가는 나사 | 25 | 1.5 | 60 | 24.491 | 10 | -10 | 24.1857 | 10 | 0 | 5 | 16 | 20 | 10 |  | M56×4 | M | 56 | 4 | 60 | 7H | 0 | 53.8019 | 53.4019 | 0.4 | 52.4199 | 51.6699 | 0.75 | 54.611 | 90
| M25×1 | D' | D2max | M | 25 | 1 | NP | 5H | 정지 나사 플러그 게이지 | 미터 가는 나사 | 25 | 1 | 60 | 24.687 | 10 | -10 | 24.4825 | 10 | 0 | 5 | 16 | 20 | 10 |  | M56×3 | M | 56 | 3 | 60 | 7H | 0 | 54.4064 | 54.0514 | 0.355 | 53.3824 | 52.7524 | 0.63 | 55.015 | 90
| M26×1.5 | D' | D2max | M | 26 | 1.5 | NP | 5H | 정지 나사 플러그 게이지 | 미터 가는 나사 | 26 | 1.5 | 60 | 25.491 | 10 | -10 | 25.1857 | 10 | 0 | 5 | 16 | 20 | 10 |  | M56×2 | M | 56 | 2 | 60 | 7H | 0 | 55.001 | 54.701 | 0.3 | 54.3099 | 53.8349 | 0.475 | 55.408 | 90
| M27×2 | D' | D2max | M | 27 | 2 | NP | 5H | 정지 나사 플러그 게이지 | 미터 가는 나사 | 27 | 2 | 60 | 26.286 | 10 | -10 | 25.881 | 10 | 0 | 5 | 14 | 20 | 10 |  | M56×1.5 | M | 56 | 1.5 | 60 | 7H | 0 | 55.2907 | 55.0257 | 0.265 | 54.7512 | 54.3762 | 0.375 | 55.598 | 90
| M27×1.5 | D' | D2max | M | 27 | 1.5 | NP | 5H | 정지 나사 플러그 게이지 | 미터 가는 나사 | 27 | 1.5 | 60 | 26.491 | 10 | -10 | 26.1857 | 10 | 0 | 5 | 16 | 20 | 10 |  | M58×4 | M | 58 | 4 | 60 | 7H | 0 | 55.8019 | 55.4019 | 0.4 | 54.4199 | 53.6699 | 0.75 | 56.611 | 90
| M27×1 | D' | D2max | M | 27 | 1 | NP | 5H | 정지 나사 플러그 게이지 | 미터 가는 나사 | 27 | 1 | 60 | 26.687 | 10 | -10 | 26.4825 | 10 | 0 | 5 | 16 | 20 | 10 |  | M58×3 | M | 58 | 3 | 60 | 7H | 0 | 56.4064 | 56.0514 | 0.355 | 55.3824 | 54.7524 | 0.63 | 57.015 | 90
| M28×2 | D' | D2max | M | 28 | 2 | NP | 5H | 정지 나사 플러그 게이지 | 미터 가는 나사 | 28 | 2 | 60 | 27.286 | 10 | -10 | 26.881 | 10 | 0 | 5 | 14 | 20 | 10 |  | M58×2 | M | 58 | 2 | 60 | 7H | 0 | 57.001 | 56.701 | 0.3 | 56.3099 | 55.8349 | 0.475 | 57.408 | 90
| M28×1.5 | D' | D2max | M | 28 | 1.5 | NP | 5H | 정지 나사 플러그 게이지 | 미터 가는 나사 | 28 | 1.5 | 60 | 27.491 | 10 | -10 | 27.1857 | 10 | 0 | 5 | 16 | 20 | 10 |  | M58×1.5 | M | 58 | 1.5 | 60 | 7H | 0 | 57.2907 | 57.0257 | 0.265 | 56.7512 | 56.3762 | 0.375 | 57.598 | 90
| M28×1 | D' | D2max | M | 28 | 1 | NP | 5H | 정지 나사 플러그 게이지 | 미터 가는 나사 | 28 | 1 | 60 | 27.687 | 10 | -10 | 27.4825 | 10 | 0 | 5 | 16 | 20 | 10 |  | M60×4 | M | 60 | 4 | 60 | 7H | 0 | 57.8019 | 57.4019 | 0.4 | 56.4199 | 55.6699 | 0.75 | 58.611 | 90
| M30×3 | D' | D2max | M | 30 | 3 | NP | 5H | 정지 나사 플러그 게이지 | 미터 가는 나사 | 30 | 3 | 60 | 28.87 | 10 | -10 | 28.2634 | 14 | 0 | 5 | 13 | 20 | 14 |  | M60×3 | M | 60 | 3 | 60 | 7H | 0 | 58.4064 | 58.0514 | 0.355 | 57.3824 | 56.7524 | 0.63 | 59.015 | 90
| M30×2 | D' | D2max | M | 30 | 2 | NP | 5H | 정지 나사 플러그 게이지 | 미터 가는 나사 | 30 | 2 | 60 | 29.286 | 10 | -10 | 28.881 | 10 | 0 | 5 | 14 | 20 | 10 |  | M60×2 | M | 60 | 2 | 60 | 7H | 0 | 59.001 | 58.701 | 0.3 | 58.3099 | 57.8349 | 0.475 | 59.408 | 90
| M30×1.5 | D' | D2max | M | 30 | 1.5 | NP | 5H | 정지 나사 플러그 게이지 | 미터 가는 나사 | 30 | 1.5 | 60 | 29.491 | 10 | -10 | 29.1857 | 10 | 0 | 5 | 16 | 20 | 10 |  | M60×1.5 | M | 60 | 1.5 | 60 | 7H | 0 | 59.2907 | 59.0257 | 0.265 | 58.7512 | 58.3762 | 0.375 | 59.598 | 90
| M30×1 | D' | D2max | M | 30 | 1 | NP | 5H | 정지 나사 플러그 게이지 | 미터 가는 나사 | 30 | 1 | 60 | 29.687 | 10 | -10 | 29.4825 | 10 | 0 | 5 | 16 | 20 | 10 |  | M62×4 | M | 62 | 4 | 60 | 7H | 0 | 59.8019 | 59.4019 | 0.4 | 58.4199 | 57.6699 | 0.75 | 60.611 | 90
| M32×2 | D' | D2max | M | 32 | 2 | NP | 5H | 정지 나사 플러그 게이지 | 미터 가는 나사 | 32 | 2 | 60 | 31.286 | 10 | -10 | 30.881 | 10 | 0 | 5 | 14 | 20 | 10 |  | M62×3 | M | 62 | 3 | 60 | 7H | 0 | 60.4064 | 60.0514 | 0.355 | 59.3824 | 58.7524 | 0.63 | 61.015 | 90
| M32×1.5 | D' | D2max | M | 32 | 1.5 | NP | 5H | 정지 나사 플러그 게이지 | 미터 가는 나사 | 32 | 1.5 | 60 | 31.491 | 10 | -10 | 31.1857 | 10 | 0 | 5 | 16 | 20 | 10 |  | M62×2 | M | 62 | 2 | 60 | 7H | 0 | 61.001 | 60.701 | 0.3 | 60.3099 | 59.8349 | 0.475 | 61.408 | 90
| M33×3 | D' | D2max | M | 33 | 3 | NP | 5H | 정지 나사 플러그 게이지 | 미터 가는 나사 | 33 | 3 | 60 | 31.87 | 14 | -14 | 31.2634 | 14 | 0 | 5 | 13 | 28 | 14 |  | M62×1.5 | M | 62 | 1.5 | 60 | 7H | 0 | 61.2907 | 61.0257 | 0.265 | 60.7512 | 60.3762 | 0.375 | 61.598 | 90
| M33×2 | D' | D2max | M | 33 | 2 | NP | 5H | 정지 나사 플러그 게이지 | 미터 가는 나사 | 33 | 2 | 60 | 32.286 | 10 | -10 | 31.881 | 10 | 0 | 5 | 14 | 20 | 10 |  | M64×4 | M | 64 | 4 | 60 | 7H | 0 | 61.8019 | 61.4019 | 0.4 | 60.4199 | 59.6699 | 0.75 | 62.611 | 90
| M33×1.5 | D' | D2max | M | 33 | 1.5 | NP | 5H | 정지 나사 플러그 게이지 | 미터 가는 나사 | 33 | 1.5 | 60 | 32.491 | 10 | -10 | 32.1857 | 10 | 0 | 5 | 16 | 20 | 10 |  | M64×3 | M | 64 | 3 | 60 | 7H | 0 | 62.4064 | 62.0514 | 0.355 | 61.3824 | 60.7524 | 0.63 | 63.015 | 90
| M35×1.5 | D' | D2max | M | 35 | 1.5 | NP | 5H | 정지 나사 플러그 게이지 | 미터 가는 나사 | 35 | 1.5 | 60 | 34.491 | 10 | -10 | 34.1857 | 10 | 0 | 5 | 16 | 20 | 10 |  | M64×2 | M | 64 | 2 | 60 | 7H | 0 | 63.001 | 62.701 | 0.3 | 62.3099 | 61.8349 | 0.475 | 63.408 | 90
| M36×3 | D' | D2max | M | 36 | 3 | NP | 5H | 정지 나사 플러그 게이지 | 미터 가는 나사 | 36 | 3 | 60 | 34.87 | 14 | -14 | 34.2634 | 14 | 0 | 5 | 13 | 28 | 14 |  | M64×1.5 | M | 64 | 1.5 | 60 | 7H | 0 | 63.2907 | 63.0257 | 0.265 | 62.7512 | 62.3762 | 0.375 | 63.598 | 90
| M36×2 | D' | D2max | M | 36 | 2 | NP | 5H | 정지 나사 플러그 게이지 | 미터 가는 나사 | 36 | 2 | 60 | 35.286 | 10 | -10 | 34.881 | 10 | 0 | 5 | 14 | 20 | 10 |  | M65×4 | M | 65 | 4 | 60 | 7H | 0 | 62.8019 | 62.4019 | 0.4 | 61.4199 | 60.6699 | 0.75 | 63.611 | 90
| M36×1.5 | D' | D2max | M | 36 | 1.5 | NP | 5H | 정지 나사 플러그 게이지 | 미터 가는 나사 | 36 | 1.5 | 60 | 35.491 | 10 | -10 | 35.1857 | 10 | 0 | 5 | 16 | 20 | 10 |  | M65×3 | M | 65 | 3 | 60 | 7H | 0 | 63.4064 | 63.0514 | 0.355 | 62.3824 | 61.7524 | 0.63 | 64.015 | 90
| M38×1.5 | D' | D2max | M | 38 | 1.5 | NP | 5H | 정지 나사 플러그 게이지 | 미터 가는 나사 | 38 | 1.5 | 60 | 37.491 | 10 | -10 | 37.1857 | 10 | 0 | 5 | 16 | 20 | 10 |  | M65×2 | M | 65 | 2 | 60 | 7H | 0 | 64.001 | 63.701 | 0.3 | 63.3099 | 62.8349 | 0.475 | 64.408 | 90
| M39×3 | D' | D2max | M | 39 | 3 | NP | 5H | 정지 나사 플러그 게이지 | 미터 가는 나사 | 39 | 3 | 60 | 37.87 | 14 | -14 | 37.2634 | 14 | 0 | 5 | 13 | 28 | 14 |  | M65×1.5 | M | 65 | 1.5 | 60 | 7H | 0 | 64.2907 | 64.0257 | 0.265 | 63.7512 | 63.3762 | 0.375 | 64.598 | 90
| M39×2 | D' | D2max | M | 39 | 2 | NP | 5H | 정지 나사 플러그 게이지 | 미터 가는 나사 | 39 | 2 | 60 | 38.286 | 10 | -10 | 37.881 | 10 | 0 | 5 | 14 | 20 | 10 |  | M68×4 | M | 68 | 4 | 60 | 7H | 0 | 65.8019 | 65.4019 | 0.4 | 64.4199 | 63.6699 | 0.75 | 66.611 | 90
| M39×1.5 | D' | D2max | M | 39 | 1.5 | NP | 5H | 정지 나사 플러그 게이지 | 미터 가는 나사 | 39 | 1.5 | 60 | 38.491 | 10 | -10 | 38.1857 | 10 | 0 | 5 | 16 | 20 | 10 |  | M68×3 | M | 68 | 3 | 60 | 7H | 0 | 66.4064 | 66.0514 | 0.355 | 65.3824 | 64.7524 | 0.63 | 67.015 | 90
| M40×3 | D' | D2max | M | 40 | 3 | NP | 5H | 정지 나사 플러그 게이지 | 미터 가는 나사 | 40 | 3 | 60 | 38.87 | 14 | -14 | 38.2634 | 14 | 0 | 5 | 13 | 28 | 14 |  | M68×2 | M | 68 | 2 | 60 | 7H | 0 | 67.001 | 66.701 | 0.3 | 66.3099 | 65.8349 | 0.475 | 67.408 | 90
| M40×2 | D' | D2max | M | 40 | 2 | NP | 5H | 정지 나사 플러그 게이지 | 미터 가는 나사 | 40 | 2 | 60 | 39.286 | 10 | -10 | 38.881 | 10 | 0 | 5 | 14 | 20 | 10 |  | M68×1.5 | M | 68 | 1.5 | 60 | 7H | 0 | 67.2907 | 67.0257 | 0.265 | 66.7512 | 66.3762 | 0.375 | 67.598 | 90
| M40×1.5 | D' | D2max | M | 40 | 1.5 | NP | 5H | 정지 나사 플러그 게이지 | 미터 가는 나사 | 40 | 1.5 | 60 | 39.491 | 10 | -10 | 39.1857 | 10 | 0 | 5 | 16 | 20 | 10 |  | M70×6 | M | 70 | 6 | 60 | 7H | 0 | 66.5779 | 66.1029 | 0.475 | 64.5048 | 63.5048 | 1 | 67.787 | 90
| M42×4 | D' | D2max | M | 42 | 4 | NP | 5H | 정지 나사 플러그 게이지 | 미터 가는 나사 | 42 | 4 | 60 | 40.445 | 14 | -14 | 39.6379 | 14 | 0 | 5 | 11 | 28 | 14 |  | M70×4 | M | 70 | 4 | 60 | 7H | 0 | 67.8019 | 67.4019 | 0.4 | 66.4199 | 65.6699 | 0.75 | 68.611 | 90
| M42×3 | D' | D2max | M | 42 | 3 | NP | 5H | 정지 나사 플러그 게이지 | 미터 가는 나사 | 42 | 3 | 60 | 40.87 | 14 | -14 | 40.2634 | 14 | 0 | 5 | 13 | 28 | 14 |  | M70×3 | M | 70 | 3 | 60 | 7H | 0 | 68.4064 | 68.0514 | 0.355 | 67.3824 | 66.7524 | 0.63 | 69.015 | 90
| M42×2 | D' | D2max | M | 42 | 2 | NP | 5H | 정지 나사 플러그 게이지 | 미터 가는 나사 | 42 | 2 | 60 | 41.286 | 10 | -10 | 40.881 | 10 | 0 | 5 | 14 | 20 | 10 |  | M70×2 | M | 70 | 2 | 60 | 7H | 0 | 69.001 | 68.701 | 0.3 | 68.3099 | 67.8349 | 0.475 | 69.408 | 90
| M42×1.5 | D' | D2max | M | 42 | 1.5 | NP | 5H | 정지 나사 플러그 게이지 | 미터 가는 나사 | 42 | 1.5 | 60 | 41.491 | 10 | -10 | 41.1857 | 10 | 0 | 5 | 16 | 20 | 10 |  | M70×1.5 | M | 70 | 1.5 | 60 | 7H | 0 | 69.2907 | 69.0257 | 0.265 | 68.7512 | 68.3762 | 0.375 | 69.598 | 90
| M45×4 | D' | D2max | M | 45 | 4 | NP | 5H | 정지 나사 플러그 게이지 | 미터 가는 나사 | 45 | 4 | 60 | 43.445 | 14 | -14 | 42.6379 | 14 | 0 | 5 | 11 | 28 | 14 |  | M72×6 | M | 72 | 6 | 60 | 7H | 0 | 68.5779 | 68.1029 | 0.475 | 66.5048 | 65.5048 | 1 | 69.787 | 90
| M45×3 | D' | D2max | M | 45 | 3 | NP | 5H | 정지 나사 플러그 게이지 | 미터 가는 나사 | 45 | 3 | 60 | 43.87 | 14 | -14 | 43.2634 | 14 | 0 | 5 | 13 | 28 | 14 |  | M72×4 | M | 72 | 4 | 60 | 7H | 0 | 69.8019 | 69.4019 | 0.4 | 68.4199 | 67.6699 | 0.75 | 70.611 | 90
| M45×2 | D' | D2max | M | 45 | 2 | NP | 5H | 정지 나사 플러그 게이지 | 미터 가는 나사 | 45 | 2 | 60 | 44.286 | 10 | -10 | 43.881 | 10 | 0 | 5 | 14 | 20 | 10 |  | M72×3 | M | 72 | 3 | 60 | 7H | 0 | 70.4064 | 70.0514 | 0.355 | 69.3824 | 68.7524 | 0.63 | 71.015 | 90
| M45×1.5 | D' | D2max | M | 45 | 1.5 | NP | 5H | 정지 나사 플러그 게이지 | 미터 가는 나사 | 45 | 1.5 | 60 | 44.491 | 10 | -10 | 44.1857 | 10 | 0 | 5 | 16 | 20 | 10 |  | M72×2 | M | 72 | 2 | 60 | 7H | 0 | 71.001 | 70.701 | 0.3 | 70.3099 | 69.8349 | 0.475 | 71.408 | 90
| M48×4 | D' | D2max | M | 48 | 4 | NP | 5H | 정지 나사 플러그 게이지 | 미터 가는 나사 | 48 | 4 | 60 | 46.459 | 14 | -14 | 45.6519 | 14 | 0 | 5 | 11 | 28 | 14 |  | M72×1.5 | M | 72 | 1.5 | 60 | 7H | 0 | 71.2907 | 71.0257 | 0.265 | 70.7512 | 70.3762 | 0.375 | 71.598 | 90
| M48×3 | D' | D2max | M | 48 | 3 | NP | 5H | 정지 나사 플러그 게이지 | 미터 가는 나사 | 48 | 3 | 60 | 46.882 | 14 | -14 | 46.2754 | 14 | 0 | 5 | 13 | 28 | 14 |  | M75×4 | M | 75 | 4 | 60 | 7H | 0 | 72.8019 | 72.4019 | 0.4 | 71.4199 | 70.6699 | 0.75 | 73.611 | 90
| M48×2 | D' | D2max | M | 48 | 2 | NP | 5H | 정지 나사 플러그 게이지 | 미터 가는 나사 | 48 | 2 | 60 | 47.296 | 10 | -10 | 46.891 | 10 | 0 | 5 | 14 | 20 | 10 |  | M75×3 | M | 75 | 3 | 60 | 7H | 0 | 73.4064 | 73.0514 | 0.355 | 72.3824 | 71.7524 | 0.63 | 74.015 | 90
| M48×1.5 | D' | D2max | M | 48 | 1.5 | NP | 5H | 정지 나사 플러그 게이지 | 미터 가는 나사 | 48 | 1.5 | 60 | 47.501 | 10 | -10 | 47.1957 | 10 | 0 | 5 | 16 | 20 | 10 |  | M75×2 | M | 75 | 2 | 60 | 7H | 0 | 74.001 | 73.701 | 0.3 | 73.3099 | 72.8349 | 0.475 | 74.408 | 90
| M50×3 | D' | D2max | M | 50 | 3 | NP | 5H | 정지 나사 플러그 게이지 | 미터 가는 나사 | 50 | 3 | 60 | 48.882 | 14 | -14 | 48.2754 | 14 | 0 | 5 | 13 | 28 | 14 |  | M75×1.5 | M | 75 | 1.5 | 60 | 7H | 0 | 74.2907 | 74.0257 | 0.265 | 73.7512 | 73.3762 | 0.375 | 74.598 | 90
| M50×2 | D' | D2max | M | 50 | 2 | NP | 5H | 정지 나사 플러그 게이지 | 미터 가는 나사 | 50 | 2 | 60 | 49.296 | 10 | -10 | 48.891 | 10 | 0 | 5 | 14 | 20 | 10 |  | M76×6 | M | 76 | 6 | 60 | 7H | 0 | 72.5779 | 72.1029 | 0.475 | 70.5048 | 69.5048 | 1 | 73.787 | 90
| M50×1.5 | D' | D2max | M | 50 | 1.5 | NP | 5H | 정지 나사 플러그 게이지 | 미터 가는 나사 | 50 | 1.5 | 60 | 49.501 | 10 | -10 | 49.1957 | 10 | 0 | 5 | 16 | 20 | 10 |  | M76×4 | M | 76 | 4 | 60 | 7H | 0 | 73.8019 | 73.4019 | 0.4 | 72.4199 | 71.6699 | 0.75 | 74.611 | 90
| M52×4 | D' | D2max | M | 52 | 4 | NP | 5H | 정지 나사 플러그 게이지 | 미터 가는 나사 | 52 | 4 | 60 | 50.459 | 14 | -14 | 49.6519 | 14 | 0 | 5 | 11 | 28 | 14 |  | M76×3 | M | 76 | 3 | 60 | 7H | 0 | 74.4064 | 74.0514 | 0.355 | 73.3824 | 72.7524 | 0.63 | 75.015 | 90
| M52×3 | D' | D2max | M | 52 | 3 | NP | 5H | 정지 나사 플러그 게이지 | 미터 가는 나사 | 52 | 3 | 60 | 50.882 | 14 | -14 | 50.2754 | 14 | 0 | 5 | 13 | 28 | 14 |  | M76×2 | M | 76 | 2 | 60 | 7H | 0 | 75.001 | 74.701 | 0.3 | 74.3099 | 73.8349 | 0.475 | 75.408 | 90
| M52×2 | D' | D2max | M | 52 | 2 | NP | 5H | 정지 나사 플러그 게이지 | 미터 가는 나사 | 52 | 2 | 60 | 51.296 | 10 | -10 | 50.891 | 10 | 0 | 5 | 14 | 20 | 10 |  | M76×1.5 | M | 76 | 1.5 | 60 | 7H | 0 | 75.2907 | 75.0257 | 0.265 | 74.7512 | 74.3762 | 0.375 | 75.598 | 90
| M52×1.5 | D' | D2max | M | 52 | 1.5 | NP | 5H | 정지 나사 플러그 게이지 | 미터 가는 나사 | 52 | 1.5 | 60 | 51.501 | 10 | -10 | 51.1957 | 10 | 0 | 5 | 16 | 20 | 10 |  | M78×2 | M | 78 | 2 | 60 | 7H | 0 | 77.001 | 76.701 | 0.3 | 76.3099 | 75.8349 | 0.475 | 77.408 | 90
| M55×4 | D' | D2max | M | 55 | 4 | NP | 5H | 정지 나사 플러그 게이지 | 미터 가는 나사 | 55 | 4 | 60 | 53.459 | 14 | -14 | 52.6519 | 14 | 0 | 5 | 11 | 28 | 14 |  | M80×6 | M | 80 | 6 | 60 | 7H | 0 | 76.5779 | 76.1029 | 0.475 | 74.5048 | 73.5048 | 1 | 77.787 | 90
| M55×3 | D' | D2max | M | 55 | 3 | NP | 5H | 정지 나사 플러그 게이지 | 미터 가는 나사 | 55 | 3 | 60 | 53.882 | 14 | -14 | 53.2754 | 14 | 0 | 5 | 13 | 28 | 14 |  | M80×4 | M | 80 | 4 | 60 | 7H | 0 | 77.8019 | 77.4019 | 0.4 | 76.4199 | 75.6699 | 0.75 | 78.611 | 90
| M55×2 | D' | D2max | M | 55 | 2 | NP | 5H | 정지 나사 플러그 게이지 | 미터 가는 나사 | 55 | 2 | 60 | 54.296 | 10 | -10 | 53.891 | 10 | 0 | 5 | 14 | 20 | 10 |  | M80×3 | M | 80 | 3 | 60 | 7H | 0 | 78.4064 | 78.0514 | 0.355 | 77.3824 | 76.7524 | 0.63 | 79.015 | 90
| M55×1.5 | D' | D2max | M | 55 | 1.5 | NP | 5H | 정지 나사 플러그 게이지 | 미터 가는 나사 | 55 | 1.5 | 60 | 54.501 | 10 | -10 | 54.1957 | 10 | 0 | 5 | 16 | 20 | 10 |  | M80×2 | M | 80 | 2 | 60 | 7H | 0 | 79.001 | 78.701 | 0.3 | 78.3099 | 77.8349 | 0.475 | 79.408 | 90
| M56×4 | D' | D2max | M | 56 | 4 | NP | 5H | 정지 나사 플러그 게이지 | 미터 가는 나사 | 56 | 4 | 60 | 54.459 | 14 | -14 | 53.6519 | 14 | 0 | 5 | 11 | 28 | 14 |  | M80×1.5 | M | 80 | 1.5 | 60 | 7H | 0 | 79.2907 | 79.0257 | 0.265 | 78.7512 | 78.3762 | 0.375 | 79.598 | 90
| M56×3 | D' | D2max | M | 56 | 3 | NP | 5H | 정지 나사 플러그 게이지 | 미터 가는 나사 | 56 | 3 | 60 | 54.882 | 14 | -14 | 54.2754 | 14 | 0 | 5 | 13 | 28 | 14 |  | M82×2 | M | 82 | 2 | 60 | 7H | 0 | 81.001 | 80.701 | 0.3 | 80.3099 | 79.8349 | 0.475 | 81.408 | 90
| M56×2 | D' | D2max | M | 56 | 2 | NP | 5H | 정지 나사 플러그 게이지 | 미터 가는 나사 | 56 | 2 | 60 | 55.296 | 10 | -10 | 54.891 | 10 | 0 | 5 | 14 | 20 | 10 |  | M85×6 | M | 85 | 6 | 60 | 7H | 0 | 81.5779 | 81.1029 | 0.475 | 79.5048 | 78.5048 | 1 | 82.787 | 90
| M56×1.5 | D' | D2max | M | 56 | 1.5 | NP | 5H | 정지 나사 플러그 게이지 | 미터 가는 나사 | 56 | 1.5 | 60 | 55.501 | 10 | -10 | 55.1957 | 10 | 0 | 5 | 16 | 20 | 10 |  | M85×4 | M | 85 | 4 | 60 | 7H | 0 | 82.8019 | 82.4019 | 0.4 | 81.4199 | 80.6699 | 0.75 | 83.611 | 90
| M58×4 | D' | D2max | M | 58 | 4 | NP | 5H | 정지 나사 플러그 게이지 | 미터 가는 나사 | 58 | 4 | 60 | 56.459 | 14 | -14 | 55.6519 | 14 | 0 | 5 | 11 | 28 | 14 |  | M85×3 | M | 85 | 3 | 60 | 7H | 0 | 83.4064 | 83.0514 | 0.355 | 82.3824 | 81.7524 | 0.63 | 84.015 | 90
| M58×3 | D' | D2max | M | 58 | 3 | NP | 5H | 정지 나사 플러그 게이지 | 미터 가는 나사 | 58 | 3 | 60 | 56.882 | 14 | -14 | 56.2754 | 14 | 0 | 5 | 13 | 28 | 14 |  | M85×2 | M | 85 | 2 | 60 | 7H | 0 | 84.001 | 83.701 | 0.3 | 83.3099 | 82.8349 | 0.475 | 84.408 | 90
| M58×2 | D' | D2max | M | 58 | 2 | NP | 5H | 정지 나사 플러그 게이지 | 미터 가는 나사 | 58 | 2 | 60 | 57.296 | 10 | -10 | 56.891 | 10 | 0 | 5 | 14 | 20 | 10 |  | M90×6 | M | 90 | 6 | 60 | 7H | 0 | 86.5779 | 86.1029 | 0.475 | 84.5048 | 83.5048 | 1 | 87.787 | 90
| M58×1.5 | D' | D2max | M | 58 | 1.5 | NP | 5H | 정지 나사 플러그 게이지 | 미터 가는 나사 | 58 | 1.5 | 60 | 57.501 | 10 | -10 | 57.1957 | 10 | 0 | 5 | 16 | 20 | 10 |  | M90×4 | M | 90 | 4 | 60 | 7H | 0 | 87.8019 | 87.4019 | 0.4 | 86.4199 | 85.6699 | 0.75 | 88.611 | 90
| M60×4 | D' | D2max | M | 60 | 4 | NP | 5H | 정지 나사 플러그 게이지 | 미터 가는 나사 | 60 | 4 | 60 | 58.459 | 14 | -14 | 57.6519 | 14 | 0 | 5 | 11 | 28 | 14 |  | M90×3 | M | 90 | 3 | 60 | 7H | 0 | 88.4064 | 88.0514 | 0.355 | 87.3824 | 86.7524 | 0.63 | 89.015 | 90
| M60×3 | D' | D2max | M | 60 | 3 | NP | 5H | 정지 나사 플러그 게이지 | 미터 가는 나사 | 60 | 3 | 60 | 58.882 | 14 | -14 | 58.2754 | 14 | 0 | 5 | 13 | 28 | 14 |  | M90×2 | M | 90 | 2 | 60 | 7H | 0 | 89.001 | 88.701 | 0.3 | 88.3099 | 87.8349 | 0.475 | 89.408 | 90
| M60×2 | D' | D2max | M | 60 | 2 | NP | 5H | 정지 나사 플러그 게이지 | 미터 가는 나사 | 60 | 2 | 60 | 59.296 | 10 | -10 | 58.891 | 10 | 0 | 5 | 14 | 20 | 10 |  | M95×6 | M | 95 | 6 | 60 | 7H | 0 | 91.6029 | 91.1029 | 0.5 | 89.5048 | 88.5048 | 1 | 92.812 | 180
| M60×1.5 | D' | D2max | M | 60 | 1.5 | NP | 5H | 정지 나사 플러그 게이지 | 미터 가는 나사 | 60 | 1.5 | 60 | 59.501 | 10 | -10 | 59.1957 | 10 | 0 | 5 | 16 | 20 | 10 |  | M95×4 | M | 95 | 4 | 60 | 7H | 0 | 92.8269 | 92.4019 | 0.425 | 91.4199 | 90.6699 | 0.75 | 93.636 | 180
| M62×4 | D' | D2max | M | 62 | 4 | NP | 5H | 정지 나사 플러그 게이지 | 미터 가는 나사 | 62 | 4 | 60 | 60.459 | 14 | -14 | 59.6519 | 14 | 0 | 5 | 11 | 28 | 14 |  | M95×3 | M | 95 | 3 | 60 | 7H | 0 | 93.4264 | 93.0514 | 0.375 | 92.3824 | 91.7524 | 0.63 | 94.035 | 180
| M62×3 | D' | D2max | M | 62 | 3 | NP | 5H | 정지 나사 플러그 게이지 | 미터 가는 나사 | 62 | 3 | 60 | 60.882 | 14 | -14 | 60.2754 | 14 | 0 | 5 | 13 | 28 | 14 |  | M95×2 | M | 95 | 2 | 60 | 7H | 0 | 94.016 | 93.701 | 0.315 | 93.3099 | 92.8349 | 0.475 | 94.423 | 180
| M62×2 | D' | D2max | M | 62 | 2 | NP | 5H | 정지 나사 플러그 게이지 | 미터 가는 나사 | 62 | 2 | 60 | 61.296 | 10 | -10 | 60.891 | 10 | 0 | 5 | 14 | 20 | 10 |  | M100×6 | M | 100 | 6 | 60 | 7H | 0 | 96.6029 | 96.1029 | 0.5 | 94.5048 | 93.5048 | 1 | 97.812 | 180
| M62×1.5 | D' | D2max | M | 62 | 1.5 | NP | 5H | 정지 나사 플러그 게이지 | 미터 가는 나사 | 62 | 1.5 | 60 | 61.501 | 10 | -10 | 61.1957 | 10 | 0 | 5 | 16 | 20 | 10 |  | M100×4 | M | 100 | 4 | 60 | 7H | 0 | 97.8269 | 97.4019 | 0.425 | 96.4199 | 95.6699 | 0.75 | 98.636 | 180
| M64×4 | D' | D2max | M | 64 | 4 | NP | 5H | 정지 나사 플러그 게이지 | 미터 가는 나사 | 64 | 4 | 60 | 62.459 | 14 | -14 | 61.6519 | 14 | 0 | 5 | 11 | 28 | 14 |  | M100×3 | M | 100 | 3 | 60 | 7H | 0 | 98.4264 | 98.0514 | 0.375 | 97.3824 | 96.7524 | 0.63 | 99.035 | 180
| M64×3 | D' | D2max | M | 64 | 3 | NP | 5H | 정지 나사 플러그 게이지 | 미터 가는 나사 | 64 | 3 | 60 | 62.882 | 14 | -14 | 62.2754 | 14 | 0 | 5 | 13 | 28 | 14 |  | M100×2 | M | 100 | 2 | 60 | 7H | 0 | 99.016 | 98.701 | 0.315 | 98.3099 | 97.8349 | 0.475 | 99.423 | 180
| M64×2 | D' | D2max | M | 64 | 2 | NP | 5H | 정지 나사 플러그 게이지 | 미터 가는 나사 | 64 | 2 | 60 | 63.296 | 10 | -10 | 62.891 | 10 | 0 | 5 | 14 | 20 | 10 |  | M105×6 | M | 105 | 6 | 60 | 7H | 0 | 101.6029 | 101.1029 | 0.5 | 99.5048 | 98.5048 | 1 | 102.812 | 180
| M64×1.5 | D' | D2max | M | 64 | 1.5 | NP | 5H | 정지 나사 플러그 게이지 | 미터 가는 나사 | 64 | 1.5 | 60 | 63.501 | 10 | -10 | 63.1957 | 10 | 0 | 5 | 16 | 20 | 10 |  | M105×4 | M | 105 | 4 | 60 | 7H | 0 | 102.8269 | 102.4019 | 0.425 | 101.4199 | 100.6699 | 0.75 | 103.636 | 180
| M65×4 | D' | D2max | M | 65 | 4 | NP | 5H | 정지 나사 플러그 게이지 | 미터 가는 나사 | 65 | 4 | 60 | 63.459 | 14 | -14 | 62.6519 | 14 | 0 | 5 | 11 | 28 | 14 |  | M105×3 | M | 105 | 3 | 60 | 7H | 0 | 103.4264 | 103.0514 | 0.375 | 102.3824 | 101.7524 | 0.63 | 104.035 | 180
| M65×3 | D' | D2max | M | 65 | 3 | NP | 5H | 정지 나사 플러그 게이지 | 미터 가는 나사 | 65 | 3 | 60 | 63.882 | 14 | -14 | 63.2754 | 14 | 0 | 5 | 13 | 28 | 14 |  | M105×2 | M | 105 | 2 | 60 | 7H | 0 | 104.016 | 103.701 | 0.315 | 103.3099 | 102.8349 | 0.475 | 104.423 | 180
| M65×2 | D' | D2max | M | 65 | 2 | NP | 5H | 정지 나사 플러그 게이지 | 미터 가는 나사 | 65 | 2 | 60 | 64.296 | 10 | -10 | 63.891 | 10 | 0 | 5 | 14 | 20 | 10 |  | M110×6 | M | 110 | 6 | 60 | 7H | 0 | 106.6029 | 106.1029 | 0.5 | 104.5048 | 103.5048 | 1 | 107.812 | 180
| M65×1.5 | D' | D2max | M | 65 | 1.5 | NP | 5H | 정지 나사 플러그 게이지 | 미터 가는 나사 | 65 | 1.5 | 60 | 64.501 | 10 | -10 | 64.1957 | 10 | 0 | 5 | 16 | 20 | 10 |  | M110×4 | M | 110 | 4 | 60 | 7H | 0 | 107.8269 | 107.4019 | 0.425 | 106.4199 | 105.6699 | 0.75 | 108.636 | 180
| M68×4 | D' | D2max | M | 68 | 4 | NP | 5H | 정지 나사 플러그 게이지 | 미터 가는 나사 | 68 | 4 | 60 | 66.459 | 14 | -14 | 65.6519 | 14 | 0 | 5 | 11 | 28 | 14 |  | M110×3 | M | 110 | 3 | 60 | 7H | 0 | 108.4264 | 108.0514 | 0.375 | 107.3824 | 106.7524 | 0.63 | 109.035 | 180
| M68×3 | D' | D2max | M | 68 | 3 | NP | 5H | 정지 나사 플러그 게이지 | 미터 가는 나사 | 68 | 3 | 60 | 66.882 | 14 | -14 | 66.2754 | 14 | 0 | 5 | 13 | 28 | 14 |  | M110×2 | M | 110 | 2 | 60 | 7H | 0 | 109.016 | 108.701 | 0.315 | 108.3099 | 107.8349 | 0.475 | 109.423 | 180
| M68×2 | D' | D2max | M | 68 | 2 | NP | 5H | 정지 나사 플러그 게이지 | 미터 가는 나사 | 68 | 2 | 60 | 67.296 | 10 | -10 | 66.891 | 10 | 0 | 5 | 14 | 20 | 10 |  | M115×6 | M | 115 | 6 | 60 | 7H | 0 | 111.6029 | 111.1029 | 0.5 | 109.5048 | 108.5048 | 1 | 112.812 | 180
| M68×1.5 | D' | D2max | M | 68 | 1.5 | NP | 5H | 정지 나사 플러그 게이지 | 미터 가는 나사 | 68 | 1.5 | 60 | 67.501 | 10 | -10 | 67.1957 | 10 | 0 | 5 | 16 | 20 | 10 |  | M115×4 | M | 115 | 4 | 60 | 7H | 0 | 112.8269 | 112.4019 | 0.425 | 111.4199 | 110.6699 | 0.75 | 113.636 | 180
| M70×6 | D' | D2max | M | 70 | 6 | NP | 5H | 정지 나사 플러그 게이지 | 미터 가는 나사 | 70 | 6 | 60 | 67.61 | 14 | -14 | 66.4029 | 14 | 0 | 6 | 10 | 28 | 14 |  | M115×3 | M | 115 | 3 | 60 | 7H | 0 | 113.4264 | 113.0514 | 0.375 | 112.3824 | 111.7524 | 0.63 | 114.035 | 180
| M70×4 | D' | D2max | M | 70 | 4 | NP | 5H | 정지 나사 플러그 게이지 | 미터 가는 나사 | 70 | 4 | 60 | 68.459 | 14 | -14 | 67.6519 | 14 | 0 | 5 | 11 | 28 | 14 |  | M115×2 | M | 115 | 2 | 60 | 7H | 0 | 114.016 | 113.701 | 0.315 | 113.3099 | 112.8349 | 0.475 | 114.423 | 180
| M70×3 | D' | D2max | M | 70 | 3 | NP | 5H | 정지 나사 플러그 게이지 | 미터 가는 나사 | 70 | 3 | 60 | 68.882 | 14 | -14 | 68.2754 | 14 | 0 | 5 | 13 | 28 | 14 |  | M120×6 | M | 120 | 6 | 60 | 7H | 0 | 116.6029 | 116.1029 | 0.5 | 114.5048 | 113.5048 | 1 | 117.812 | 180
| M70×2 | D' | D2max | M | 70 | 2 | NP | 5H | 정지 나사 플러그 게이지 | 미터 가는 나사 | 70 | 2 | 60 | 69.296 | 10 | -10 | 68.891 | 10 | 0 | 5 | 14 | 20 | 10 |  | M120×4 | M | 120 | 4 | 60 | 7H | 0 | 117.8269 | 117.4019 | 0.425 | 116.4199 | 115.6699 | 0.75 | 118.636 | 180
| M70×1.5 | D' | D2max | M | 70 | 1.5 | NP | 5H | 정지 나사 플러그 게이지 | 미터 가는 나사 | 70 | 1.5 | 60 | 69.501 | 10 | -10 | 69.1957 | 10 | 0 | 5 | 16 | 20 | 10 |  | M120×3 | M | 120 | 3 | 60 | 7H | 0 | 118.4264 | 118.0514 | 0.375 | 117.3824 | 116.7524 | 0.63 | 119.035 | 180
| M72×6 | D' | D2max | M | 72 | 6 | NP | 5H | 정지 나사 플러그 게이지 | 미터 가는 나사 | 72 | 6 | 60 | 69.61 | 14 | -14 | 68.4029 | 14 | 0 | 6 | 10 | 28 | 14 |  | M120×2 | M | 120 | 2 | 60 | 7H | 0 | 119.016 | 118.701 | 0.315 | 118.3099 | 117.8349 | 0.475 | 119.423 | 180
| M72×4 | D' | D2max | M | 72 | 4 | NP | 5H | 정지 나사 플러그 게이지 | 미터 가는 나사 | 72 | 4 | 60 | 70.459 | 14 | -14 | 69.6519 | 14 | 0 | 5 | 11 | 28 | 14 |  | M125×6 | M | 125 | 6 | 60 | 7H | 0 | 121.6029 | 121.1029 | 0.5 | 119.5048 | 118.5048 | 1 | 122.812 | 180
| M72×3 | D' | D2max | M | 72 | 3 | NP | 5H | 정지 나사 플러그 게이지 | 미터 가는 나사 | 72 | 3 | 60 | 70.882 | 14 | -14 | 70.2754 | 14 | 0 | 5 | 13 | 28 | 14 |  | M125×4 | M | 125 | 4 | 60 | 7H | 0 | 122.8269 | 122.4019 | 0.425 | 121.4199 | 120.6699 | 0.75 | 123.636 | 180
| M72×2 | D' | D2max | M | 72 | 2 | NP | 5H | 정지 나사 플러그 게이지 | 미터 가는 나사 | 72 | 2 | 60 | 71.296 | 10 | -10 | 70.891 | 10 | 0 | 5 | 14 | 20 | 10 |  | M125×3 | M | 125 | 3 | 60 | 7H | 0 | 123.4264 | 123.0514 | 0.375 | 122.3824 | 121.7524 | 0.63 | 124.035 | 180
| M72×1.5 | D' | D2max | M | 72 | 1.5 | NP | 5H | 정지 나사 플러그 게이지 | 미터 가는 나사 | 72 | 1.5 | 60 | 71.501 | 10 | -10 | 71.1957 | 10 | 0 | 5 | 16 | 20 | 10 |  | M125×2 | M | 125 | 2 | 60 | 7H | 0 | 124.016 | 123.701 | 0.315 | 123.3099 | 122.8349 | 0.475 | 124.423 | 180
| M75×4 | D' | D2max | M | 75 | 4 | NP | 5H | 정지 나사 플러그 게이지 | 미터 가는 나사 | 75 | 4 | 60 | 73.459 | 14 | -14 | 72.6519 | 14 | 0 | 5 | 11 | 28 | 14 |  | M130×6 | M | 130 | 6 | 60 | 7H | 0 | 126.6029 | 126.1029 | 0.5 | 124.5048 | 123.5048 | 1 | 127.812 | 180
| M75×3 | D' | D2max | M | 75 | 3 | NP | 5H | 정지 나사 플러그 게이지 | 미터 가는 나사 | 75 | 3 | 60 | 73.882 | 14 | -14 | 73.2754 | 14 | 0 | 5 | 13 | 28 | 14 |  | M130×4 | M | 130 | 4 | 60 | 7H | 0 | 127.8269 | 127.4019 | 0.425 | 126.4199 | 125.6699 | 0.75 | 128.636 | 180
| M75×2 | D' | D2max | M | 75 | 2 | NP | 5H | 정지 나사 플러그 게이지 | 미터 가는 나사 | 75 | 2 | 60 | 74.296 | 10 | -10 | 73.891 | 10 | 0 | 5 | 14 | 20 | 10 |  | M130×3 | M | 130 | 3 | 60 | 7H | 0 | 128.4264 | 128.0514 | 0.375 | 127.3824 | 126.7524 | 0.63 | 129.035 | 180
| M75×1.5 | D' | D2max | M | 75 | 1.5 | NP | 5H | 정지 나사 플러그 게이지 | 미터 가는 나사 | 75 | 1.5 | 60 | 74.501 | 10 | -10 | 74.1957 | 10 | 0 | 5 | 16 | 20 | 10 |  | M130×2 | M | 130 | 2 | 60 | 7H | 0 | 129.016 | 128.701 | 0.315 | 128.3099 | 127.8349 | 0.475 | 129.423 | 180
| M76×6 | D' | D2max | M | 76 | 6 | NP | 5H | 정지 나사 플러그 게이지 | 미터 가는 나사 | 76 | 6 | 60 | 73.61 | 14 | -14 | 72.4029 | 14 | 0 | 6 | 10 | 28 | 14 |  | M135×6 | M | 135 | 6 | 60 | 7H | 0 | 131.6029 | 131.1029 | 0.5 | 129.5048 | 128.5048 | 1 | 132.812 | 180
| M76×4 | D' | D2max | M | 76 | 4 | NP | 5H | 정지 나사 플러그 게이지 | 미터 가는 나사 | 76 | 4 | 60 | 74.459 | 14 | -14 | 73.6519 | 14 | 0 | 5 | 11 | 28 | 14 |  | M135×4 | M | 135 | 4 | 60 | 7H | 0 | 132.8269 | 132.4019 | 0.425 | 131.4199 | 130.6699 | 0.75 | 133.636 | 180
| M76×3 | D' | D2max | M | 76 | 3 | NP | 5H | 정지 나사 플러그 게이지 | 미터 가는 나사 | 76 | 3 | 60 | 74.882 | 14 | -14 | 74.2754 | 14 | 0 | 5 | 13 | 28 | 14 |  | M135×3 | M | 135 | 3 | 60 | 7H | 0 | 133.4264 | 133.0514 | 0.375 | 132.3824 | 131.7524 | 0.63 | 134.035 | 180
| M76×2 | D' | D2max | M | 76 | 2 | NP | 5H | 정지 나사 플러그 게이지 | 미터 가는 나사 | 76 | 2 | 60 | 75.296 | 10 | -10 | 74.891 | 10 | 0 | 5 | 14 | 20 | 10 |  | M135×2 | M | 135 | 2 | 60 | 7H | 0 | 134.016 | 133.701 | 0.315 | 133.3099 | 132.8349 | 0.475 | 134.423 | 180
| M76×1.5 | D' | D2max | M | 76 | 1.5 | NP | 5H | 정지 나사 플러그 게이지 | 미터 가는 나사 | 76 | 1.5 | 60 | 75.501 | 10 | -10 | 75.1957 | 10 | 0 | 5 | 16 | 20 | 10 |  | M140×6 | M | 140 | 6 | 60 | 7H | 0 | 136.6029 | 136.1029 | 0.5 | 134.5048 | 133.5048 | 1 | 137.812 | 180
| M78×2 | D' | D2max | M | 78 | 2 | NP | 5H | 정지 나사 플러그 게이지 | 미터 가는 나사 | 78 | 2 | 60 | 77.296 | 10 | -10 | 76.891 | 10 | 0 | 5 | 14 | 20 | 10 |  | M140×4 | M | 140 | 4 | 60 | 7H | 0 | 137.8269 | 137.4019 | 0.425 | 136.4199 | 135.6699 | 0.75 | 138.636 | 180
| M80×6 | D' | D2max | M | 80 | 6 | NP | 5H | 정지 나사 플러그 게이지 | 미터 가는 나사 | 80 | 6 | 60 | 77.61 | 14 | -14 | 76.4029 | 14 | 0 | 6 | 10 | 28 | 14 |  | M140×3 | M | 140 | 3 | 60 | 7H | 0 | 138.4264 | 138.0514 | 0.375 | 137.3824 | 136.7524 | 0.63 | 139.035 | 180
| M80×4 | D' | D2max | M | 80 | 4 | NP | 5H | 정지 나사 플러그 게이지 | 미터 가는 나사 | 80 | 4 | 60 | 78.459 | 14 | -14 | 77.6519 | 14 | 0 | 5 | 11 | 28 | 14 |  | M140×2 | M | 140 | 2 | 60 | 7H | 0 | 139.016 | 138.701 | 0.315 | 138.3099 | 137.8349 | 0.475 | 139.423 | 180
| M80×3 | D' | D2max | M | 80 | 3 | NP | 5H | 정지 나사 플러그 게이지 | 미터 가는 나사 | 80 | 3 | 60 | 78.882 | 14 | -14 | 78.2754 | 14 | 0 | 5 | 13 | 28 | 14 |  | M145×6 | M | 145 | 6 | 60 | 7H | 0 | 141.6029 | 141.1029 | 0.5 | 139.5048 | 138.5048 | 1 | 142.812 | 180
| M80×2 | D' | D2max | M | 80 | 2 | NP | 5H | 정지 나사 플러그 게이지 | 미터 가는 나사 | 80 | 2 | 60 | 79.296 | 10 | -10 | 78.891 | 10 | 0 | 5 | 14 | 20 | 10 |  | M145×4 | M | 145 | 4 | 60 | 7H | 0 | 142.8269 | 142.4019 | 0.425 | 141.4199 | 140.6699 | 0.75 | 143.636 | 180
| M80×1.5 | D' | D2max | M | 80 | 1.5 | NP | 5H | 정지 나사 플러그 게이지 | 미터 가는 나사 | 80 | 1.5 | 60 | 79.501 | 10 | -10 | 79.1957 | 10 | 0 | 5 | 16 | 20 | 10 |  | M145×3 | M | 145 | 3 | 60 | 7H | 0 | 143.4264 | 143.0514 | 0.375 | 142.3824 | 141.7524 | 0.63 | 144.035 | 180
| M82×2 | D' | D2max | M | 82 | 2 | NP | 5H | 정지 나사 플러그 게이지 | 미터 가는 나사 | 82 | 2 | 60 | 81.296 | 10 | -10 | 80.891 | 10 | 0 | 5 | 14 | 20 | 10 |  | M145×2 | M | 145 | 2 | 60 | 7H | 0 | 144.016 | 143.701 | 0.315 | 143.3099 | 142.8349 | 0.475 | 144.423 | 180
| M85×6 | D' | D2max | M | 85 | 6 | NP | 5H | 정지 나사 플러그 게이지 | 미터 가는 나사 | 85 | 6 | 60 | 82.61 | 14 | -14 | 81.4029 | 14 | 0 | 6 | 10 | 28 | 14 |  | M150×6 | M | 150 | 6 | 60 | 7H | 0 | 146.6029 | 146.1029 | 0.5 | 144.5048 | 143.5048 | 1 | 147.812 | 180
| M85×4 | D' | D2max | M | 85 | 4 | NP | 5H | 정지 나사 플러그 게이지 | 미터 가는 나사 | 85 | 4 | 60 | 83.459 | 14 | -14 | 82.6519 | 14 | 0 | 5 | 11 | 28 | 14 |  | M150×4 | M | 150 | 4 | 60 | 7H | 0 | 147.8269 | 147.4019 | 0.425 | 146.4199 | 145.6699 | 0.75 | 148.636 | 180
| M85×3 | D' | D2max | M | 85 | 3 | NP | 5H | 정지 나사 플러그 게이지 | 미터 가는 나사 | 85 | 3 | 60 | 83.882 | 14 | -14 | 83.2754 | 14 | 0 | 5 | 13 | 28 | 14 |  | M150×3 | M | 150 | 3 | 60 | 7H | 0 | 148.4264 | 148.0514 | 0.375 | 147.3824 | 146.7524 | 0.63 | 149.035 | 180
| M85×2 | D' | D2max | M | 85 | 2 | NP | 5H | 정지 나사 플러그 게이지 | 미터 가는 나사 | 85 | 2 | 60 | 84.296 | 10 | -10 | 83.891 | 10 | 0 | 5 | 14 | 20 | 10 |  | M150×2 | M | 150 | 2 | 60 | 7H | 0 | 149.016 | 148.701 | 0.315 | 148.3099 | 147.8349 | 0.475 | 149.423 | 180
| M90×6 | D' | D2max | M | 90 | 6 | NP | 5H | 정지 나사 플러그 게이지 | 미터 가는 나사 | 90 | 6 | 60 | 87.61 | 14 | -14 | 86.4029 | 14 | 0 | 6 | 10 | 28 | 14 |  | M155×6 | M | 155 | 6 | 60 | 7H | 0 | 151.6029 | 151.1029 | 0.5 | 149.5048 | 148.5048 | 1 | - | 180
| M90×4 | D' | D2max | M | 90 | 4 | NP | 5H | 정지 나사 플러그 게이지 | 미터 가는 나사 | 90 | 4 | 60 | 88.459 | 14 | -14 | 87.6519 | 14 | 0 | 5 | 11 | 28 | 14 |  | M155×4 | M | 155 | 4 | 60 | 7H | 0 | 152.8269 | 152.4019 | 0.425 | 151.4199 | 150.6699 | 0.75 | - | 180
| M90×3 | D' | D2max | M | 90 | 3 | NP | 5H | 정지 나사 플러그 게이지 | 미터 가는 나사 | 90 | 3 | 60 | 88.882 | 14 | -14 | 88.2754 | 14 | 0 | 5 | 13 | 28 | 14 |  | M155×3 | M | 155 | 3 | 60 | 7H | 0 | 153.4264 | 153.0514 | 0.375 | 152.3824 | 151.7524 | 0.63 | - | 180
| M90×2 | D' | D2max | M | 90 | 2 | NP | 5H | 정지 나사 플러그 게이지 | 미터 가는 나사 | 90 | 2 | 60 | 89.296 | 10 | -10 | 88.891 | 10 | 0 | 5 | 14 | 20 | 10 |  | M160×6 | M | 160 | 6 | 60 | 7H | 0 | 156.6029 | 156.1029 | 0.5 | 154.5048 | 153.5048 | 1 | - | 180
| M95×6 | D' | D2max | M | 95 | 6 | NP | 5H | 정지 나사 플러그 게이지 | 미터 가는 나사 | 95 | 6 | 60 | 92.625 | 14 | -14 | 91.4179 | 14 | 0 | 6 | 10 | 28 | 14 |  | M160×4 | M | 160 | 4 | 60 | 7H | 0 | 157.8269 | 157.4019 | 0.425 | 156.4199 | 155.6699 | 0.75 | - | 180
| M95×4 | D' | D2max | M | 95 | 4 | NP | 5H | 정지 나사 플러그 게이지 | 미터 가는 나사 | 95 | 4 | 60 | 93.474 | 14 | -14 | 92.6669 | 14 | 0 | 5 | 11 | 28 | 14 |  | M160×3 | M | 160 | 3 | 60 | 7H | 0 | 158.4264 | 158.0514 | 0.375 | 157.3824 | 156.7524 | 0.63 | - | 180
| M95×3 | D' | D2max | M | 95 | 3 | NP | 5H | 정지 나사 플러그 게이지 | 미터 가는 나사 | 95 | 3 | 60 | 93.894 | 14 | -14 | 93.2874 | 14 | 0 | 5 | 13 | 28 | 14 |  | M165×6 | M | 165 | 6 | 60 | 7H | 0 | 161.6029 | 161.1029 | 0.5 | 159.5048 | 158.5048 | 1 | - | 180
| M95×2 | D' | D2max | M | 95 | 2 | NP | 5H | 정지 나사 플러그 게이지 | 미터 가는 나사 | 95 | 2 | 60 | 94.306 | 10 | -10 | 93.901 | 10 | 0 | 5 | 14 | 20 | 10 |  | M165×4 | M | 165 | 4 | 60 | 7H | 0 | 162.8269 | 162.4019 | 0.425 | 161.4199 | 160.6699 | 0.75 | - | 180
| M100×6 | D' | D2max | M | 100 | 6 | NP | 5H | 정지 나사 플러그 게이지 | 미터 가는 나사 | 100 | 6 | 60 | 97.625 | 14 | -14 | 96.4179 | 14 | 0 | 6 | 10 | 28 | 14 |  | M165×3 | M | 165 | 3 | 60 | 7H | 0 | 163.4264 | 163.0514 | 0.375 | 162.3824 | 161.7524 | 0.63 | - | 180
| M100×4 | D' | D2max | M | 100 | 4 | NP | 5H | 정지 나사 플러그 게이지 | 미터 가는 나사 | 100 | 4 | 60 | 98.484 | 14 | -14 | 97.6669 | 14 | 0 | 5 | 11 | 28 | 14 |  | M170×6 | M | 170 | 6 | 60 | 7H | 0 | 166.6029 | 166.1029 | 0.5 | 164.5048 | 163.5048 | 1 | - | 180
| M100×3 | D' | D2max | M | 100 | 3 | NP | 5H | 정지 나사 플러그 게이지 | 미터 가는 나사 | 100 | 3 | 60 | 98.894 | 14 | -14 | 98.2874 | 14 | 0 | 5 | 13 | 28 | 14 |  | M170×4 | M | 170 | 4 | 60 | 7H | 0 | 167.8269 | 167.4019 | 0.425 | 166.4199 | 165.6699 | 0.75 | - | 180
| M100×2 | D' | D2max | M | 100 | 2 | NP | 5H | 정지 나사 플러그 게이지 | 미터 가는 나사 | 100 | 2 | 60 | 99.306 | 10 | -10 | 98.901 | 10 | 0 | 5 | 14 | 20 | 10 |  | M170×3 | M | 170 | 3 | 60 | 7H | 0 | 168.4264 | 168.0514 | 0.375 | 167.3824 | 166.7524 | 0.63 | - | 180
| M105×6 | D' | D2max | M | 105 | 6 | NP | 5H | 정지 나사 플러그 게이지 | 미터 가는 나사 | 105 | 6 | 60 | 102.625 | 14 | -14 | 101.4179 | 14 | 0 | 6 | 10 | 28 | 14 |  | M175×6 | M | 175 | 6 | 60 | 7H | 0 | 171.6029 | 171.1029 | 0.5 | 169.5048 | 168.5048 | 1 | - | 180
| M105×4 | D' | D2max | M | 105 | 4 | NP | 5H | 정지 나사 플러그 게이지 | 미터 가는 나사 | 105 | 4 | 60 | 103.474 | 14 | -14 | 102.6669 | 14 | 0 | 5 | 11 | 28 | 14 |  | M175×4 | M | 175 | 4 | 60 | 7H | 0 | 172.8269 | 172.4019 | 0.425 | 171.4199 | 170.6699 | 0.75 | - | 180
| M105×3 | D' | D2max | M | 105 | 3 | NP | 5H | 정지 나사 플러그 게이지 | 미터 가는 나사 | 105 | 3 | 60 | 103.894 | 14 | -14 | 103.2874 | 14 | 0 | 5 | 13 | 28 | 14 |  | M175×3 | M | 175 | 3 | 60 | 7H | 0 | 173.4264 | 173.0514 | 0.375 | 172.3824 | 171.7524 | 0.63 | - | 180
| M105×2 | D' | D2max | M | 105 | 2 | NP | 5H | 정지 나사 플러그 게이지 | 미터 가는 나사 | 105 | 2 | 60 | 104.306 | 10 | -10 | 103.901 | 10 | 0 | 5 | 14 | 20 | 10 |  | M180×6 | M | 180 | 6 | 60 | 7H | 0 | 176.6029 | 176.1029 | 0.5 | 174.5048 | 173.5048 | 1 | - | 180
| M110×6 | D' | D2max | M | 110 | 6 | NP | 5H | 정지 나사 플러그 게이지 | 미터 가는 나사 | 110 | 6 | 60 | 107.625 | 14 | -14 | 106.4179 | 14 | 0 | 6 | 10 | 28 | 14 |  | M180×4 | M | 180 | 4 | 60 | 7H | 0 | 177.8269 | 177.4019 | 0.425 | 176.4199 | 175.6699 | 0.75 | - | 180
| M110×4 | D' | D2max | M | 110 | 4 | NP | 5H | 정지 나사 플러그 게이지 | 미터 가는 나사 | 110 | 4 | 60 | 108.484 | 14 | -14 | 107.6669 | 14 | 0 | 5 | 11 | 28 | 14 |  | M180×3 | M | 180 | 3 | 60 | 7H | 0 | 178.4264 | 178.0514 | 0.375 | 177.3824 | 176.7524 | 0.63 | - | 180
| M110×3 | D' | D2max | M | 110 | 3 | NP | 5H | 정지 나사 플러그 게이지 | 미터 가는 나사 | 110 | 3 | 60 | 108.894 | 14 | -14 | 108.2874 | 14 | 0 | 5 | 13 | 28 | 14 |  | M185×6 | M | 185 | 6 | 60 | 7H | 0 | 181.6329 | 181.1029 | 0.53 | 179.5048 | 178.5048 | 1 | - | 355
| M110×2 | D' | D2max | M | 110 | 2 | NP | 5H | 정지 나사 플러그 게이지 | 미터 가는 나사 | 110 | 2 | 60 | 109.306 | 10 | -10 | 108.901 | 10 | 0 | 5 | 14 | 20 | 10 |  | M185×4 | M | 185 | 4 | 60 | 7H | 0 | 182.8769 | 182.4019 | 0.475 | 181.4199 | 180.6699 | 0.75 | - | 355
| M115×6 | D' | D2max | M | 115 | 6 | NP | 5H | 정지 나사 플러그 게이지 | 미터 가는 나사 | 115 | 6 | 60 | 112.625 | 14 | -14 | 111.4179 | 14 | 0 | 6 | 10 | 28 | 14 |  | M185×3 | M | 185 | 3 | 60 | 7H | 0 | 183.4764 | 183.0514 | 0.425 | 182.3824 | 181.7524 | 0.63 | - | 355
| M115×4 | D' | D2max | M | 115 | 4 | NP | 5H | 정지 나사 플러그 게이지 | 미터 가는 나사 | 115 | 4 | 60 | 113.474 | 14 | -14 | 112.6669 | 14 | 0 | 5 | 11 | 28 | 14 |  | M190×6 | M | 190 | 6 | 60 | 7H | 0 | 186.6329 | 186.1029 | 0.53 | 184.5048 | 183.5048 | 1 | - | 355
| M115×3 | D' | D2max | M | 115 | 3 | NP | 5H | 정지 나사 플러그 게이지 | 미터 가는 나사 | 115 | 3 | 60 | 113.894 | 14 | -14 | 113.2874 | 14 | 0 | 5 | 13 | 28 | 14 |  | M190×4 | M | 190 | 4 | 60 | 7H | 0 | 187.8769 | 187.4019 | 0.475 | 186.4199 | 185.6699 | 0.75 | - | 355
| M115×2 | D' | D2max | M | 115 | 2 | NP | 5H | 정지 나사 플러그 게이지 | 미터 가는 나사 | 115 | 2 | 60 | 114.306 | 10 | -10 | 113.901 | 10 | 0 | 5 | 14 | 20 | 10 |  | M190×3 | M | 190 | 3 | 60 | 7H | 0 | 188.4764 | 188.0514 | 0.425 | 187.3824 | 186.7524 | 0.63 | - | 355
| M120×6 | D' | D2max | M | 120 | 6 | NP | 5H | 정지 나사 플러그 게이지 | 미터 가는 나사 | 120 | 6 | 60 | 117.625 | 14 | -14 | 116.4179 | 14 | 0 | 6 | 10 | 28 | 14 |  | M195×6 | M | 195 | 6 | 60 | 7H | 0 | 191.6329 | 191.1029 | 0.53 | 189.5048 | 188.5048 | 1 | - | 355
| M120×4 | D' | D2max | M | 120 | 4 | NP | 5H | 정지 나사 플러그 게이지 | 미터 가는 나사 | 120 | 4 | 60 | 118.474 | 14 | -14 | 117.6669 | 14 | 0 | 5 | 11 | 28 | 14 |  | M195×4 | M | 195 | 4 | 60 | 7H | 0 | 192.8769 | 192.4019 | 0.475 | 191.4199 | 190.6699 | 0.75 | - | 355
| M120×3 | D' | D2max | M | 120 | 3 | NP | 5H | 정지 나사 플러그 게이지 | 미터 가는 나사 | 120 | 3 | 60 | 118.894 | 14 | -14 | 118.2874 | 14 | 0 | 5 | 13 | 28 | 14 |  | M195×3 | M | 195 | 3 | 60 | 7H | 0 | 193.4764 | 193.0514 | 0.425 | 192.3824 | 191.7524 | 0.63 | - | 355
| M120×2 | D' | D2max | M | 120 | 2 | NP | 5H | 정지 나사 플러그 게이지 | 미터 가는 나사 | 120 | 2 | 60 | 119.306 | 10 | -10 | 118.901 | 10 | 0 | 5 | 14 | 20 | 10 |  | M200×6 | M | 200 | 6 | 60 | 7H | 0 | 196.6329 | 196.1029 | 0.53 | 194.5048 | 193.5048 | 1 | - | 355
| M125×6 | D' | D2max | M | 125 | 6 | NP | 5H | 정지 나사 플러그 게이지 | 미터 가는 나사 | 125 | 6 | 60 | 122.625 | 14 | -14 | 121.4179 | 14 | 0 | 6 | 10 | 28 | 14 |  | M200×4 | M | 200 | 4 | 60 | 7H | 0 | 197.8769 | 197.4019 | 0.475 | 196.4199 | 195.6699 | 0.75 | - | 355
| M125×4 | D' | D2max | M | 125 | 4 | NP | 5H | 정지 나사 플러그 게이지 | 미터 가는 나사 | 125 | 4 | 60 | 123.474 | 14 | -14 | 122.6669 | 14 | 0 | 5 | 11 | 28 | 14 |  | M200×3 | M | 200 | 3 | 60 | 7H | 0 | 198.4764 | 198.0514 | 0.425 | 197.3824 | 196.7524 | 0.63 | - | 355
| M125×3 | D' | D2max | M | 125 | 3 | NP | 5H | 정지 나사 플러그 게이지 | 미터 가는 나사 | 125 | 3 | 60 | 126.894 | 14 | -14 | 123.2874 | 14 | 0 | 5 | 13 | 28 | 14 |  | M205×6 | M | 205 | 6 | 60 | 7H | 0 | 201.6329 | 201.1029 | 0.53 | 199.5048 | 198.5048 | 1 | - | 355
| M125×2 | D' | D2max | M | 125 | 2 | NP | 5H | 정지 나사 플러그 게이지 | 미터 가는 나사 | 125 | 2 | 60 | 124.306 | 10 | -10 | 123.901 | 10 | 0 | 5 | 14 | 20 | 10 |  | M205×4 | M | 205 | 4 | 60 | 7H | 0 | 202.8769 | 202.4019 | 0.475 | 201.4199 | 200.6699 | 0.75 | - | 355
| M130×6 | D' | D2max | M | 130 | 6 | NP | 5H | 정지 나사 플러그 게이지 | 미터 가는 나사 | 130 | 6 | 60 | 127.625 | 14 | -14 | 126.4179 | 14 | 0 | 6 | 10 | 28 | 14 |  | M205×3 | M | 205 | 3 | 60 | 7H | 0 | 203.4764 | 203.0514 | 0.425 | 202.3824 | 201.7524 | 0.63 | - | 355
| M130×4 | D' | D2max | M | 130 | 4 | NP | 5H | 정지 나사 플러그 게이지 | 미터 가는 나사 | 130 | 4 | 60 | 128.474 | 14 | -14 | 127.6669 | 14 | 0 | 5 | 11 | 28 | 14 |  | M210×6 | M | 210 | 6 | 60 | 7H | 0 | 206.6329 | 206.1029 | 0.53 | 204.5048 | 203.5048 | 1 | - | 355
| M130×3 | D' | D2max | M | 130 | 3 | NP | 5H | 정지 나사 플러그 게이지 | 미터 가는 나사 | 130 | 3 | 60 | 128.894 | 14 | -14 | 128.2874 | 14 | 0 | 5 | 13 | 28 | 14 |  | M210×4 | M | 210 | 4 | 60 | 7H | 0 | 207.8769 | 207.4019 | 0.475 | 206.4199 | 205.6699 | 0.75 | - | 355
| M130×2 | D' | D2max | M | 130 | 2 | NP | 5H | 정지 나사 플러그 게이지 | 미터 가는 나사 | 130 | 2 | 60 | 129.306 | 10 | -10 | 128.901 | 10 | 0 | 5 | 14 | 20 | 10 |  | M210×3 | M | 210 | 3 | 60 | 7H | 0 | 208.4764 | 208.0514 | 0.425 | 207.3824 | 206.7524 | 0.63 | - | 355
| M135×6 | D' | D2max | M | 135 | 6 | NP | 5H | 정지 나사 플러그 게이지 | 미터 가는 나사 | 135 | 6 | 60 | 132.625 | 14 | -14 | 131.4179 | 14 | 0 | 6 | 10 | 28 | 14 |  | M215×6 | M | 215 | 6 | 60 | 7H | 0 | 211.6329 | 211.1029 | 0.53 | 209.5048 | 208.5048 | 1 | - | 355
| M135×4 | D' | D2max | M | 135 | 4 | NP | 5H | 정지 나사 플러그 게이지 | 미터 가는 나사 | 135 | 4 | 60 | 133.474 | 14 | -14 | 132.6669 | 14 | 0 | 5 | 11 | 28 | 14 |  | M215×4 | M | 215 | 4 | 60 | 7H | 0 | 212.8769 | 212.4019 | 0.475 | 211.4199 | 210.6699 | 0.75 | - | 355
| M135×3 | D' | D2max | M | 135 | 3 | NP | 5H | 정지 나사 플러그 게이지 | 미터 가는 나사 | 135 | 3 | 60 | 133.894 | 14 | -14 | 133.2874 | 14 | 0 | 5 | 13 | 28 | 14 |  | M215×3 | M | 215 | 3 | 60 | 7H | 0 | 213.4764 | 213.0514 | 0.425 | 212.3824 | 211.7524 | 0.63 | - | 355
| M135×2 | D' | D2max | M | 135 | 2 | NP | 5H | 정지 나사 플러그 게이지 | 미터 가는 나사 | 135 | 2 | 60 | 134.306 | 10 | -10 | 133.901 | 10 | 0 | 5 | 14 | 20 | 10 |  | M220×6 | M | 220 | 6 | 60 | 7H | 0 | 216.6329 | 216.1029 | 0.53 | 214.5048 | 213.5048 | 1 | - | 355
| M140×6 | D' | D2max | M | 140 | 6 | NP | 5H | 정지 나사 플러그 게이지 | 미터 가는 나사 | 140 | 6 | 60 | 137.625 | 14 | -14 | 136.4179 | 14 | 0 | 6 | 10 | 28 | 14 |  | M220×4 | M | 220 | 4 | 60 | 7H | 0 | 217.8769 | 217.4019 | 0.475 | 216.4199 | 215.6699 | 0.75 | - | 355
| M140×4 | D' | D2max | M | 140 | 4 | NP | 5H | 정지 나사 플러그 게이지 | 미터 가는 나사 | 140 | 4 | 60 | 138.474 | 14 | -14 | 137.6669 | 14 | 0 | 5 | 11 | 28 | 14 |  | M220×3 | M | 220 | 3 | 60 | 7H | 0 | 218.4764 | 218.0514 | 0.425 | 217.3824 | 216.7524 | 0.63 | - | 355
| M140×3 | D' | D2max | M | 140 | 3 | NP | 5H | 정지 나사 플러그 게이지 | 미터 가는 나사 | 140 | 3 | 60 | 138.894 | 14 | -14 | 138.2874 | 14 | 0 | 5 | 13 | 28 | 14 |  | M225×6 | M | 225 | 6 | 60 | 7H | 0 | 221.6329 | 221.1029 | 0.53 | 219.5048 | 218.5048 | 1 | - | 355
| M140×2 | D' | D2max | M | 140 | 2 | NP | 5H | 정지 나사 플러그 게이지 | 미터 가는 나사 | 140 | 2 | 60 | 139.306 | 10 | -10 | 138.901 | 10 | 0 | 5 | 14 | 20 | 10 |  | M225×4 | M | 225 | 4 | 60 | 7H | 0 | 222.8769 | 222.4019 | 0.475 | 221.4199 | 220.6699 | 0.75 | - | 355
| M145×6 | D' | D2max | M | 145 | 6 | NP | 5H | 정지 나사 플러그 게이지 | 미터 가는 나사 | 145 | 6 | 60 | 142.625 | 14 | -14 | 141.4179 | 14 | 0 | 6 | 10 | 28 | 14 |  | M225×3 | M | 225 | 3 | 60 | 7H | 0 | 223.4764 | 223.0514 | 0.425 | 222.3824 | 221.7524 | 0.63 | - | 355
| M145×4 | D' | D2max | M | 145 | 4 | NP | 5H | 정지 나사 플러그 게이지 | 미터 가는 나사 | 145 | 4 | 60 | 143.474 | 14 | -14 | 142.6669 | 14 | 0 | 5 | 11 | 28 | 14 |  | M230×6 | M | 230 | 6 | 60 | 7H | 0 | 226.6329 | 226.1029 | 0.53 | 224.5048 | 223.5048 | 1 | - | 355
| M145×3 | D' | D2max | M | 145 | 3 | NP | 5H | 정지 나사 플러그 게이지 | 미터 가는 나사 | 145 | 3 | 60 | 143.894 | 14 | -14 | 143.2874 | 14 | 0 | 5 | 13 | 28 | 14 |  | M230×4 | M | 230 | 4 | 60 | 7H | 0 | 227.8769 | 227.4019 | 0.475 | 226.4199 | 225.6699 | 0.75 | - | 355
| M145×2 | D' | D2max | M | 145 | 2 | NP | 5H | 정지 나사 플러그 게이지 | 미터 가는 나사 | 145 | 2 | 60 | 144.306 | 10 | -10 | 143.901 | 10 | 0 | 5 | 14 | 20 | 10 |  | M230×3 | M | 230 | 3 | 60 | 7H | 0 | 228.4764 | 228.0514 | 0.425 | 227.3824 | 226.7524 | 0.63 | - | 355
| M150×6 | D' | D2max | M | 150 | 6 | NP | 5H | 정지 나사 플러그 게이지 | 미터 가는 나사 | 150 | 6 | 60 | 147.625 | 14 | -14 | 146.4179 | 14 | 0 | 6 | 10 | 28 | 14 |  | M235×6 | M | 235 | 6 | 60 | 7H | 0 | 231.6329 | 231.1029 | 0.53 | 229.5048 | 228.5048 | 1 | - | 355
| M150×4 | D' | D2max | M | 150 | 4 | NP | 5H | 정지 나사 플러그 게이지 | 미터 가는 나사 | 150 | 4 | 60 | 148.474 | 14 | -14 | 147.6669 | 14 | 0 | 5 | 11 | 28 | 14 |  | M235×4 | M | 235 | 4 | 60 | 7H | 0 | 232.8769 | 232.4019 | 0.475 | 231.4199 | 230.6699 | 0.75 | - | 355
| M150×3 | D' | D2max | M | 150 | 3 | NP | 5H | 정지 나사 플러그 게이지 | 미터 가는 나사 | 150 | 3 | 60 | 148.894 | 14 | -14 | 148.2874 | 14 | 0 | 5 | 13 | 28 | 14 |  | M235×3 | M | 235 | 3 | 60 | 7H | 0 | 233.4764 | 233.0514 | 0.425 | 232.3824 | 231.7524 | 0.63 | - | 355
| M150×2 | D' | D2max | M | 150 | 2 | NP | 5H | 정지 나사 플러그 게이지 | 미터 가는 나사 | 150 | 2 | 60 | 149.306 | 10 | -10 | 148.901 | 10 | 0 | 5 | 14 | 20 | 10 |  | M240×6 | M | 240 | 6 | 60 | 7H | 0 | 236.6329 | 236.1029 | 0.53 | 234.5048 | 233.5048 | 1 | - | 355
| M2.5×0.35 | D' | D2max | M | 2.5 | 0.35 | NP | 6H | 정지 나사 플러그 게이지 | 미터 가는 나사 | 2.5 | 0.35 | 60 | 2.432 | 8 | -8 | 2.3577 | 8 | 0 | 5 | 35 | 16 | 8 |  | M240×4 | M | 240 | 4 | 60 | 7H | 0 | 237.8769 | 237.4019 | 0.475 | 236.4199 | 235.6699 | 0.75 | - | 355
| M3×0.35 | D' | D2max | M | 3 | 0.35 | NP | 6H | 정지 나사 플러그 게이지 | 미터 가는 나사 | 3 | 0.35 | 60 | 2.937 | 8 | -8 | 2.8627 | 8 | 0 | 5 | 35 | 16 | 8 |  | M240×3 | M | 240 | 3 | 60 | 7H | 0 | 238.4764 | 238.0514 | 0.425 | 237.3824 | 236.7524 | 0.63 | - | 355
| M3.5×0.35 | D' | D2max | M | 3.5 | 0.35 | NP | 6H | 정지 나사 플러그 게이지 | 미터 가는 나사 | 3.5 | 0.35 | 60 | 3.437 | 8 | -8 | 3.3627 | 8 | 0 | 5 | 35 | 16 | 8 |  | M245×6 | M | 245 | 6 | 60 | 7H | 0 | 241.6329 | 241.1029 | 0.53 | 239.5048 | 238.5048 | 1 | - | 355
| M4×0.5 | D' | D2max | M | 4 | 0.5 | NP | 6H | 정지 나사 플러그 게이지 | 미터 가는 나사 | 4 | 0.5 | 60 | 3.879 | 8 | -8 | 3.7752 | 8 | 0 | 5 | 25 | 16 | 8 |  | M245×4 | M | 245 | 4 | 60 | 7H | 0 | 242.8769 | 242.4019 | 0.475 | 241.4199 | 240.6699 | 0.75 | - | 355
| M4.5×0.5 | D' | D2max | M | 4.5 | 0.5 | NP | 6H | 정지 나사 플러그 게이지 | 미터 가는 나사 | 4.5 | 0.5 | 60 | 4.379 | 8 | -8 | 4.2752 | 8 | 0 | 5 | 25 | 16 | 8 |  | M245×3 | M | 245 | 3 | 60 | 7H | 0 | 243.4764 | 243.0514 | 0.425 | 242.3824 | 241.7524 | 0.63 | - | 355
| M5×0.5 | D' | D2max | M | 5 | 0.5 | NP | 6H | 정지 나사 플러그 게이지 | 미터 가는 나사 | 5 | 0.5 | 60 | 4.879 | 8 | -8 | 4.7752 | 8 | 0 | 5 | 25 | 16 | 8 |  | M250×6 | M | 250 | 6 | 60 | 7H | 0 | 246.6329 | 246.1029 | 0.53 | 244.5048 | 243.5048 | 1 | - | 355
| M5.5×0.5 | D' | D2max | M | 5.5 | 0.5 | NP | 6H | 정지 나사 플러그 게이지 | 미터 가는 나사 | 5.5 | 0.5 | 60 | 5.379 | 8 | -8 | 5.2752 | 8 | 0 | 5 | 25 | 16 | 8 |  | M250×4 | M | 250 | 4 | 60 | 7H | 0 | 247.8769 | 247.4019 | 0.475 | 246.4199 | 245.6699 | 0.75 | - | 355
| M6×0.75 | D' | D2max | M | 6 | 0.75 | NP | 6H | 정지 나사 플러그 게이지 | 미터 가는 나사 | 6 | 0.75 | 60 | 5.8 | 10 | -10 | 5.6449 | 10 | 0 | 5 | 17 | 20 | 10 |  | M250×3 | M | 250 | 3 | 60 | 7H | 0 | 248.4764 | 248.0514 | 0.425 | 247.3824 | 246.7524 | 0.63 | - | 355
| M7×0.75 | D' | D2max | M | 7 | 0.75 | NP | 6H | 정지 나사 플러그 게이지 | 미터 가는 나사 | 7 | 0.75 | 60 | 6.8 | 10 | -10 | 6.6449 | 10 | 0 | 5 | 17 | 20 | 10 |  | M255×6 | M | 255 | 6 | 60 | 7H | 0 | 251.6329 | 251.1029 | 0.53 | 249.5048 | 248.5048 | 1 | - | 355
| M8×1 | D' | D2max | M | 8 | 1 | NP | 6H | 정지 나사 플러그 게이지 | 미터 가는 나사 | 8 | 1 | 60 | 7.705 | 10 | -10 | 7.5005 | 10 | 0 | 5 | 16 | 20 | 10 |  | M255×4 | M | 255 | 4 | 60 | 7H | 0 | 252.8769 | 252.4019 | 0.475 | 251.4199 | 250.6699 | 0.75 | - | 355
| M8×0.75 | D' | D2max | M | 8 | 0.75 | NP | 6H | 정지 나사 플러그 게이지 | 미터 가는 나사 | 8 | 0.75 | 60 | 7.8 | 10 | -10 | 7.6449 | 10 | 0 | 5 | 17 | 20 | 10 |  | M260×6 | M | 260 | 6 | 60 | 7H | 0 | 256.6329 | 256.1029 | 0.53 | 254.5048 | 253.5048 | 1 | - | 355
| M9×1 | D' | D2max | M | 9 | 1 | NP | 6H | 정지 나사 플러그 게이지 | 미터 가는 나사 | 9 | 1 | 60 | 8.705 | 10 | -10 | 8.5005 | 10 | 0 | 5 | 16 | 20 | 10 |  | M260×4 | M | 260 | 4 | 60 | 7H | 0 | 257.8769 | 257.4019 | 0.475 | 256.4199 | 255.6699 | 0.75 | - | 355
| M9×0.75 | D' | D2max | M | 9 | 0.75 | NP | 6H | 정지 나사 플러그 게이지 | 미터 가는 나사 | 9 | 0.75 | 60 | 8.8 | 10 | -10 | 8.6449 | 10 | 0 | 5 | 17 | 20 | 10 |  | M265×6 | M | 265 | 6 | 60 | 7H | 0 | 261.6329 | 261.1029 | 0.53 | 259.5048 | 258.5048 | 1 | - | 355
| M10×1.25 | D' | D2max | M | 10 | 1.25 | NP | 6H | 정지 나사 플러그 게이지 | 미터 가는 나사 | 10 | 1.25 | 60 | 9.603 | 10 | -10 | 9.3481 | 10 | 0 | 5 | 16 | 20 | 10 |  | M265×4 | M | 265 | 4 | 60 | 7H | 0 | 262.8769 | 262.4019 | 0.475 | 261.4199 | 260.6699 | 0.75 | - | 355
| M10×1 | D' | D2max | M | 10 | 1 | NP | 6H | 정지 나사 플러그 게이지 | 미터 가는 나사 | 10 | 1 | 60 | 9.705 | 10 | -10 | 9.5005 | 10 | 0 | 5 | 16 | 20 | 10 |  | M270×6 | M | 270 | 6 | 60 | 7H | 0 | 266.6329 | 266.1029 | 0.53 | 264.5048 | 263.5048 | 1 | - | 355
| M10×0.75 | D' | D2max | M | 10 | 0.75 | NP | 6H | 정지 나사 플러그 게이지 | 미터 가는 나사 | 10 | 0.75 | 60 | 9.8 | 10 | -10 | 9.6449 | 10 | 0 | 5 | 17 | 20 | 10 |  | M270×4 | M | 270 | 4 | 60 | 7H | 0 | 267.8769 | 267.4019 | 0.475 | 266.4199 | 265.6699 | 0.75 | - | 355
| M11×1 | D' | D2max | M | 11 | 1 | NP | 6H | 정지 나사 플러그 게이지 | 미터 가는 나사 | 11 | 1 | 60 | 10.705 | 10 | -10 | 10.5005 | 10 | 0 | 5 | 16 | 20 | 10 |  | M275×6 | M | 275 | 6 | 60 | 7H | 0 | 271.6329 | 271.1029 | 0.53 | 269.5048 | 268.5048 | 1 | - | 355
| M11×0.75 | D' | D2max | M | 11 | 0.75 | NP | 6H | 정지 나사 플러그 게이지 | 미터 가는 나사 | 11 | 0.75 | 60 | 10.8 | 10 | -10 | 10.6449 | 10 | 0 | 5 | 17 | 20 | 10 |  | M275×4 | M | 275 | 4 | 60 | 7H | 0 | 272.8769 | 272.4019 | 0.475 | 271.4199 | 270.6699 | 0.75 | - | 355
| M12×1.5 | D' | D2max | M | 12 | 1.5 | NP | 6H | 정지 나사 플러그 게이지 | 미터 가는 나사 | 12 | 1.5 | 60 | 11.521 | 10 | -10 | 11.2157 | 10 | 0 | 5 | 16 | 20 | 10 |  | M280×6 | M | 280 | 6 | 60 | 7H | 0 | 276.6329 | 276.1029 | 0.53 | 274.5048 | 273.5048 | 1 | - | 355
| M12×1.25 | D' | D2max | M | 12 | 1.25 | NP | 6H | 정지 나사 플러그 게이지 | 미터 가는 나사 | 12 | 1.25 | 60 | 11.623 | 10 | -10 | 11.3681 | 10 | 0 | 5 | 16 | 20 | 10 |  | M280×4 | M | 280 | 4 | 60 | 7H | 0 | 277.8769 | 277.4019 | 0.475 | 276.4199 | 275.6699 | 0.75 | - | 355
| M12×1 | D' | D2max | M | 12 | 1 | NP | 6H | 정지 나사 플러그 게이지 | 미터 가는 나사 | 12 | 1 | 60 | 11.715 | 10 | -10 | 11.5105 | 10 | 0 | 5 | 16 | 20 | 10 |  | M295×6 | M | 295 | 6 | 60 | 7H | 0 | 291.6329 | 291.1029 | 0.53 | 289.5048 | 288.5048 | 1 | - | 355
| M14×1.5 | D' | D2max | M | 14 | 1.5 | NP | 6H | 정지 나사 플러그 게이지 | 미터 가는 나사 | 14 | 1.5 | 60 | 13.521 | 10 | -10 | 13.2157 | 10 | 0 | 5 | 16 | 20 | 10 |  | M295×4 | M | 295 | 4 | 60 | 7H | 0 | 292.8769 | 292.4019 | 0.475 | 291.4199 | 290.6699 | 0.75 | - | 355
| M14×1 | D' | D2max | M | 14 | 1 | NP | 6H | 정지 나사 플러그 게이지 | 미터 가는 나사 | 14 | 1 | 60 | 13.715 | 10 | -10 | 13.5105 | 10 | 0 | 5 | 16 | 20 | 10 |  | M290×6 | M | 290 | 6 | 60 | 7H | 0 | 286.6329 | 286.1029 | 0.53 | 284.5048 | 283.5048 | 1 | - | 355
| M15×1.5 | D' | D2max | M | 15 | 1.5 | NP | 6H | 정지 나사 플러그 게이지 | 미터 가는 나사 | 15 | 1.5 | 60 | 14.521 | 10 | -10 | 14.2157 | 10 | 0 | 5 | 16 | 20 | 10 |  | M290×4 | M | 290 | 4 | 60 | 7H | 0 | 287.8769 | 287.4019 | 0.475 | 286.4199 | 285.6699 | 0.75 | - | 355
| M15×1 | D' | D2max | M | 15 | 1 | NP | 6H | 정지 나사 플러그 게이지 | 미터 가는 나사 | 15 | 1 | 60 | 14.715 | 10 | -10 | 14.5105 | 10 | 0 | 5 | 16 | 20 | 10 |  | M295×6 | M | 295 | 6 | 60 | 7H | 0 | 291.6329 | 291.1029 | 0.53 | 289.5048 | 288.5048 | 1 | - | 355
| M16×1.5 | D' | D2max | M | 16 | 1.5 | NP | 6H | 정지 나사 플러그 게이지 | 미터 가는 나사 | 16 | 1.5 | 60 | 15.521 | 10 | -10 | 15.2157 | 10 | 0 | 5 | 16 | 20 | 10 |  | M295×4 | M | 295 | 4 | 60 | 7H | 0 | 292.8769 | 292.4019 | 0.475 | 291.4199 | 290.6699 | 0.75 | - | 355
| M16×1 | D' | D2max | M | 16 | 1 | NP | 6H | 정지 나사 플러그 게이지 | 미터 가는 나사 | 16 | 1 | 60 | 15.715 | 10 | -10 | 15.5105 | 10 | 0 | 5 | 16 | 20 | 10 |  | M300×6 | M | 300 | 6 | 60 | 7H | 0 | 296.6329 | 296.1029 | 0.53 | 294.5048 | 293.5048 | 1 | - | 355
| M17×1.5 | D' | D2max | M | 17 | 1.5 | NP | 6H | 정지 나사 플러그 게이지 | 미터 가는 나사 | 17 | 1.5 | 60 | 16.521 | 10 | -10 | 16.2157 | 10 | 0 | 5 | 16 | 20 | 10 |  | M300×4 | M | 300 | 4 | 60 | 7H | 0 | 297.8769 | 297.4019 | 0.475 | 296.4199 | 295.6699 | 0.75 | - | 355
| M17×1 | D' | D2max | M | 17 | 1 | NP | 6H | 정지 나사 플러그 게이지 | 미터 가는 나사 | 17 | 1 | 60 | 16.715 | 10 | -10 | 16.5105 | 10 | 0 | 5 | 16 | 20 | 10 |  | M1×0.2 | M | 1 | 0.2 | 60 | 1급 |  |  | 0.8701 |  |  | 0.7835 |  | 0.97
| M18×2 | D' | D2max | M | 18 | 2 | NP | 6H | 정지 나사 플러그 게이지 | 미터 가는 나사 | 18 | 2 | 60 | 17.32 | 14 | -14 | 16.913 | 14 | 0 | 5 | 14 | 28 | 14 |  | M1.1×0.2 | M | 1.1 | 0.2 | 60 | 1급 |  |  | 0.9701 |  |  | 0.8835 |  | 1.1
| M18×1.5 | D' | D2max | M | 18 | 1.5 | NP | 6H | 정지 나사 플러그 게이지 | 미터 가는 나사 | 18 | 1.5 | 60 | 17.521 | 10 | -10 | 17.2157 | 10 | 0 | 5 | 16 | 20 | 10 |  | M1.2×0.2 | M | 1.2 | 0.2 | 60 | 1급 |  |  | 1.0701 |  |  | 0.9835 |  | 1.17
| M18×1 | D' | D2max | M | 18 | 1 | NP | 6H | 정지 나사 플러그 게이지 | 미터 가는 나사 | 18 | 1 | 60 | 17.715 | 10 | -10 | 17.5105 | 10 | 0 | 5 | 16 | 20 | 10 |  | M1.4×0.2 | M | 1.4 | 0.2 | 60 | 1급 |  |  | 1.2701 |  |  | 1.1835 |  | 1.37
| M20×2 | D' | D2max | M | 20 | 2 | NP | 6H | 정지 나사 플러그 게이지 | 미터 가는 나사 | 20 | 2 | 60 | 19.32 | 14 | -14 | 18.913 | 14 | 0 | 5 | 14 | 28 | 14 |  | M1.6×0.2 | M | 1.6 | 0.2 | 60 | 1급 |  |  | 1.4701 |  |  | 1.3835 |  | 1.6
| M20×1.5 | D' | D2max | M | 20 | 1.5 | NP | 6H | 정지 나사 플러그 게이지 | 미터 가는 나사 | 20 | 1.5 | 60 | 19.521 | 10 | -10 | 19.2157 | 10 | 0 | 5 | 16 | 20 | 10 |  | M1.8×0.2 | M | 1.8 | 0.2 | 60 | 1급 |  |  | 1.6701 |  |  | 1.5835 |  | 1.8
| M20×1 | D' | D2max | M | 20 | 1 | NP | 6H | 정지 나사 플러그 게이지 | 미터 가는 나사 | 20 | 1 | 60 | 19.715 | 10 | -10 | 19.5105 | 10 | 0 | 5 | 16 | 20 | 10 |  | M2×0.25 | M | 2 | 0.25 | 60 | 1급 |  |  | 1.8376 |  |  | 1.7294 |  | 1.96
| M22×2 | D' | D2max | M | 22 | 2 | NP | 6H | 정지 나사 플러그 게이지 | 미터 가는 나사 | 22 | 2 | 60 | 21.32 | 14 | -14 | 20.913 | 14 | 0 | 5 | 14 | 28 | 14 |  | M2.2×0.25 | M | 2.2 | 0.25 | 60 | 1급 |  |  | 2.0376 |  |  | 1.9294 |  | 2.2
| M22×1.5 | D' | D2max | M | 22 | 1.5 | NP | 6H | 정지 나사 플러그 게이지 | 미터 가는 나사 | 22 | 1.5 | 60 | 21.521 | 10 | -10 | 21.2157 | 10 | 0 | 5 | 16 | 20 | 10 |  | M2.5×0.35 | M | 2.5 | 0.35 | 60 | 1급 |  |  | 2.2727 |  |  | 2.1211 |  | 2.49
| M22×1 | D' | D2max | M | 22 | 1 | NP | 6H | 정지 나사 플러그 게이지 | 미터 가는 나사 | 22 | 1 | 60 | 21.715 | 10 | -10 | 21.5105 | 10 | 0 | 5 | 16 | 20 | 10 |  | M3×0.35 | M | 3 | 0.35 | 60 | 1급 |  |  | 2.7727 |  |  | 2.6211 |  | 2.92
| M24×2 | D' | D2max | M | 24 | 2 | NP | 6H | 정지 나사 플러그 게이지 | 미터 가는 나사 | 24 | 2 | 60 | 23.332 | 14 | -14 | 22.925 | 14 | 0 | 5 | 14 | 28 | 14 |  | M3.5×0.35 | M | 3.5 | 0.35 | 60 | 1급 |  |  | 3.2727 |  |  | 3.1211 |  | 3.42
| M24×1.5 | D' | D2max | M | 24 | 1.5 | NP | 6H | 정지 나사 플러그 게이지 | 미터 가는 나사 | 24 | 1.5 | 60 | 23.521 | 10 | -10 | 23.2257 | 10 | 0 | 5 | 16 | 20 | 10 |  | M4×0.5 | M | 4 | 0.5 | 60 | 1급 |  |  | 3.6752 |  |  | 3.4587 |  | 3.83
| M24×1 | D' | D2max | M | 24 | 1 | NP | 6H | 정지 나사 플러그 게이지 | 미터 가는 나사 | 24 | 1 | 60 | 23.725 | 10 | -10 | 23.5205 | 10 | 0 | 5 | 16 | 20 | 10 |  | M4.5×0.5 | M | 4.5 | 0.5 | 60 | 1급 |  |  | 4.1752 |  |  | 3.9587 |  | 4.38
| M25×2 | D' | D2max | M | 25 | 2 | NP | 6H | 정지 나사 플러그 게이지 | 미터 가는 나사 | 25 | 2 | 60 | 24.332 | 14 | -14 | 23.925 | 14 | 0 | 5 | 14 | 28 | 14 |  | M5×0.5 | M | 5 | 0.5 | 60 | 1급 |  |  | 4.6752 |  |  | 4.4587 |  | 4.88
| M25×1.5 | D' | D2max | M | 25 | 1.5 | NP | 6H | 정지 나사 플러그 게이지 | 미터 가는 나사 | 25 | 1.5 | 60 | 24.531 | 10 | -10 | 24.2257 | 10 | 0 | 5 | 16 | 20 | 10 |  | M5.5×0.5 | M | 5.5 | 0.5 | 60 | 1급 |  |  | 5.1752 |  |  | 4.9587 |  | 5.38
| M25×1 | D' | D2max | M | 25 | 1 | NP | 6H | 정지 나사 플러그 게이지 | 미터 가는 나사 | 25 | 1 | 60 | 24.725 | 10 | -10 | 24.5205 | 10 | 0 | 5 | 16 | 20 | 10 |  | M6×0.75 | M | 6 | 0.75 | 60 | 1급 |  |  | 5.5129 |  |  | 5.1881 |  | 5.79
| M26×1.5 | D' | D2max | M | 26 | 1.5 | NP | 6H | 정지 나사 플러그 게이지 | 미터 가는 나사 | 26 | 1.5 | 60 | 25.531 | 10 | -10 | 25.2257 | 10 | 0 | 5 | 16 | 20 | 10 |  | M7×0.75 | M | 7 | 0.75 | 60 | 1급 |  |  | 6.5129 |  |  | 6.1881 |  | 4.79
| M27×2 | D' | D2max | M | 27 | 2 | NP | 6H | 정지 나사 플러그 게이지 | 미터 가는 나사 | 27 | 2 | 60 | 26.332 | 14 | -14 | 25.925 | 14 | 0 | 5 | 14 | 28 | 14 |  | M8×1 | M | 8 | 1 | 60 | 1급 |  |  | 7.3505 |  |  | 6.9175 |  | 7.71
| M27×1.5 | D' | D2max | M | 27 | 1.5 | NP | 6H | 정지 나사 플러그 게이지 | 미터 가는 나사 | 27 | 1.5 | 60 | 26.531 | 10 | -10 | 26.2257 | 10 | 0 | 5 | 16 | 20 | 10 |  | M8×0.75 | M | 8 | 0.75 | 60 | 1급 |  |  | 7.5129 |  |  | 7.1881 |  | 7.8
| M27×1 | D' | D2max | M | 27 | 1 | NP | 6H | 정지 나사 플러그 게이지 | 미터 가는 나사 | 27 | 1 | 60 | 26.725 | 10 | -10 | 26.5205 | 10 | 0 | 5 | 16 | 20 | 10 |  | M9×1 | M | 9 | 1 | 60 | 1급 |  |  | 8.3505 |  |  | 7.9175 |  | 8.71
| M28×2 | D' | D2max | M | 28 | 2 | NP | 6H | 정지 나사 플러그 게이지 | 미터 가는 나사 | 28 | 2 | 60 | 27.332 | 14 | -14 | 26.925 | 14 | 0 | 5 | 14 | 28 | 14 |  | M9×0.75 | M | 9 | 0.75 | 60 | 1급 |  |  | 8.5129 |  |  | 8.1881 |  | 8.8
| M28×1.5 | D' | D2max | M | 28 | 1.5 | NP | 6H | 정지 나사 플러그 게이지 | 미터 가는 나사 | 28 | 1.5 | 60 | 27.531 | 10 | -10 | 27.2257 | 10 | 0 | 5 | 16 | 20 | 10 |  | M10×1.25 | M | 10 | 1.25 | 60 | 1급 |  |  | 9.1881 |  |  | 8.6468 |  | 9.63
| M28×1 | D' | D2max | M | 28 | 1 | NP | 6H | 정지 나사 플러그 게이지 | 미터 가는 나사 | 28 | 1 | 60 | 27.725 | 10 | -10 | 27.5205 | 10 | 0 | 5 | 16 | 20 | 10 |  | M10×1 | M | 10 | 1 | 60 | 1급 |  |  | 9.3505 |  |  | 8.9175 |  | 9.71
| M30×3 | D' | D2max | M | 30 | 3 | NP | 6H | 정지 나사 플러그 게이지 | 미터 가는 나사 | 30 | 3 | 60 | 28.923 | 14 | -14 | 28.3164 | 14 | 0 | 5 | 13 | 28 | 14 |  | M10×0.75 | M | 10 | 0.75 | 60 | 1급 |  |  | 9.5129 |  |  | 9.1881 |  | 9.94
| M30×2 | D' | D2max | M | 30 | 2 | NP | 6H | 정지 나사 플러그 게이지 | 미터 가는 나사 | 30 | 2 | 60 | 29.332 | 14 | -14 | 28.925 | 14 | 0 | 5 | 14 | 28 | 14 |  | M11×1 | M | 11 | 1 | 60 | 1급 |  |  | 10.3505 |  |  | 9.9175 |  | 10.71
| M30×1.5 | D' | D2max | M | 30 | 1.5 | NP | 6H | 정지 나사 플러그 게이지 | 미터 가는 나사 | 30 | 1.5 | 60 | 29.531 | 10 | -10 | 29.2257 | 10 | 0 | 5 | 16 | 20 | 10 |  | M11×0.75 | M | 11 | 0.75 | 60 | 1급 |  |  | 10.5129 |  |  | 10.1881 |  | 10.94
| M30×1 | D' | D2max | M | 30 | 1 | NP | 6H | 정지 나사 플러그 게이지 | 미터 가는 나사 | 30 | 1 | 60 | 29.725 | 10 | -10 | 29.5205 | 10 | 0 | 5 | 16 | 20 | 10 |  | M12×1.5 | M | 12 | 1.5 | 60 | 1급 |  |  | 11.0257 |  |  | 10.3762 |  | 11.55
| M32×2 | D' | D2max | M | 32 | 2 | NP | 6H | 정지 나사 플러그 게이지 | 미터 가는 나사 | 32 | 2 | 60 | 31.332 | 14 | -14 | 30.925 | 14 | 0 | 5 | 14 | 28 | 14 |  | M12×1.25 | M | 12 | 1.25 | 60 | 1급 |  |  | 11.1881 |  |  | 10.6468 |  | 11.87
| M32×1.5 | D' | D2max | M | 32 | 1.5 | NP | 6H | 정지 나사 플러그 게이지 | 미터 가는 나사 | 32 | 1.5 | 60 | 31.531 | 10 | -10 | 31.2257 | 10 | 0 | 5 | 16 | 20 | 10 |  | M12×1 | M | 12 | 1 | 60 | 1급 |  |  | 11.3505 |  |  | 10.9175 |  | 11.72
| M33×3 | D' | D2max | M | 33 | 3 | NP | 6H | 정지 나사 플러그 게이지 | 미터 가는 나사 | 33 | 3 | 60 | 31.923 | 14 | -14 | 31.3164 | 14 | 0 | 5 | 13 | 28 | 14 |  | M14×1.5 | M | 14 | 1.5 | 60 | 1급 |  |  | 13.0257 |  |  | 12.3762 |  | 13.55
| M33×2 | D' | D2max | M | 33 | 2 | NP | 6H | 정지 나사 플러그 게이지 | 미터 가는 나사 | 33 | 2 | 60 | 32.332 | 14 | -14 | 31.925 | 14 | 0 | 5 | 14 | 28 | 14 |  | M14×1 | M | 14 | 1 | 60 | 1급 |  |  | 13.3505 |  |  | 12.9175 |  | 13.72
| M33×1.5 | D' | D2max | M | 33 | 1.5 | NP | 6H | 정지 나사 플러그 게이지 | 미터 가는 나사 | 33 | 1.5 | 60 | 32.531 | 10 | -10 | 32.2257 | 10 | 0 | 5 | 16 | 20 | 10 |  | M15×1.5 | M | 15 | 1.5 | 60 | 1급 |  |  | 14.0257 |  |  | 13.3762 |  | 14.55
| M35×1.5 | D' | D2max | M | 35 | 1.5 | NP | 6H | 정지 나사 플러그 게이지 | 미터 가는 나사 | 35 | 1.5 | 60 | 34.531 | 10 | -10 | 34.2257 | 10 | 0 | 5 | 16 | 20 | 10 |  | M15×1 | M | 15 | 1 | 60 | 1급 |  |  | 14.3505 |  |  | 13.9175 |  | 14.72
| M36×3 | D' | D2max | M | 36 | 3 | NP | 6H | 정지 나사 플러그 게이지 | 미터 가는 나사 | 36 | 3 | 60 | 34.923 | 14 | -14 | 34.3164 | 14 | 0 | 5 | 13 | 28 | 14 |  | M16×1.5 | M | 16 | 1.5 | 60 | 1급 |  |  | 15.0257 |  |  | 14.3762 |  | 15.55
| M36×2 | D' | D2max | M | 36 | 2 | NP | 6H | 정지 나사 플러그 게이지 | 미터 가는 나사 | 36 | 2 | 60 | 35.332 | 14 | -14 | 34.925 | 14 | 0 | 5 | 14 | 28 | 14 |  | M16×1 | M | 16 | 1 | 60 | 1급 |  |  | 15.3505 |  |  | 14.9175 |  | 15.72
| M36×1.5 | D' | D2max | M | 36 | 1.5 | NP | 6H | 정지 나사 플러그 게이지 | 미터 가는 나사 | 36 | 1.5 | 60 | 35.531 | 10 | -10 | 35.2257 | 10 | 0 | 5 | 16 | 20 | 10 |  | M17×1.5 | M | 17 | 1.5 | 60 | 1급 |  |  | 16.0257 |  |  | 15.3762 |  | 16.83
| M38×1.5 | D' | D2max | M | 38 | 1.5 | NP | 6H | 정지 나사 플러그 게이지 | 미터 가는 나사 | 38 | 1.5 | 60 | 37.531 | 10 | -10 | 37.2257 | 10 | 0 | 5 | 16 | 20 | 10 |  | M17×1 | M | 17 | 1 | 60 | 1급 |  |  | 16.3505 |  |  | 15.9175 |  | 16.91
| M39×3 | D' | D2max | M | 39 | 3 | NP | 6H | 정지 나사 플러그 게이지 | 미터 가는 나사 | 39 | 3 | 60 | 37.923 | 14 | -14 | 37.3164 | 14 | 0 | 5 | 13 | 28 | 14 |  | M18×2 | M | 18 | 2 | 60 | 1급 |  |  | 16.701 |  |  | 15.8349 |  | 17.38
| M39×2 | D' | D2max | M | 39 | 2 | NP | 6H | 정지 나사 플러그 게이지 | 미터 가는 나사 | 39 | 2 | 60 | 38.332 | 14 | -14 | 37.925 | 14 | 0 | 5 | 14 | 28 | 14 |  | M18×1.5 | M | 18 | 1.5 | 60 | 1급 |  |  | 17.0257 |  |  | 16.3762 |  | 17.56
| M39×1.5 | D' | D2max | M | 39 | 1.5 | NP | 6H | 정지 나사 플러그 게이지 | 미터 가는 나사 | 39 | 1.5 | 60 | 38.531 | 10 | -10 | 38.2257 | 10 | 0 | 5 | 16 | 20 | 10 |  | M18×1 | M | 18 | 1 | 60 | 1급 |  |  | 17.3505 |  |  | 16.9175 |  | 17.73
| M40×3 | D' | D2max | M | 40 | 3 | NP | 6H | 정지 나사 플러그 게이지 | 미터 가는 나사 | 40 | 3 | 60 | 38.923 | 14 | -14 | 38.3164 | 14 | 0 | 5 | 13 | 28 | 14 |  | M20×2 | M | 20 | 2 | 60 | 1급 |  |  | 18.701 |  |  | 17.8349 |  | 19.38
| M40×2 | D' | D2max | M | 40 | 2 | NP | 6H | 정지 나사 플러그 게이지 | 미터 가는 나사 | 40 | 2 | 60 | 39.332 | 14 | -14 | 38.925 | 14 | 0 | 5 | 14 | 28 | 14 |  | M20×1.5 | M | 20 | 1.5 | 60 | 1급 |  |  | 19.0257 |  |  | 18.3762 |  | 19.56
| M40×1.5 | D' | D2max | M | 40 | 1.5 | NP | 6H | 정지 나사 플러그 게이지 | 미터 가는 나사 | 40 | 1.5 | 60 | 39.531 | 10 | -10 | 39.2257 | 10 | 0 | 5 | 16 | 20 | 10 |  | M20×1 | M | 20 | 1 | 60 | 1급 |  |  | 19.3505 |  |  | 18.9175 |  | 19.73
| M42×4 | D' | D2max | M | 42 | 4 | NP | 6H | 정지 나사 플러그 게이지 | 미터 가는 나사 | 42 | 4 | 60 | 40.509 | 14 | -14 | 39.7019 | 14 | 0 | 5 | 11 | 28 | 14 |  | M22×2 | M | 22 | 2 | 60 | 1급 |  |  | 20.701 |  |  | 19.8349 |  | 21.38
| M42×3 | D' | D2max | M | 42 | 3 | NP | 6H | 정지 나사 플러그 게이지 | 미터 가는 나사 | 42 | 3 | 60 | 40.923 | 14 | -14 | 40.3164 | 14 | 0 | 5 | 13 | 28 | 14 |  | M22×1.5 | M | 22 | 1.5 | 60 | 1급 |  |  | 21.0257 |  |  | 20.3762 |  | 21.56
| M42×2 | D' | D2max | M | 42 | 2 | NP | 6H | 정지 나사 플러그 게이지 | 미터 가는 나사 | 42 | 2 | 60 | 41.332 | 14 | -14 | 40.925 | 14 | 0 | 5 | 14 | 28 | 14 |  | M22×1 | M | 22 | 1 | 60 | 1급 |  |  | 21.3505 |  |  | 20.9175 |  | 21.73
| M42×1.5 | D' | D2max | M | 42 | 1.5 | NP | 6H | 정지 나사 플러그 게이지 | 미터 가는 나사 | 42 | 1.5 | 60 | 41.531 | 10 | -10 | 41.2257 | 10 | 0 | 5 | 16 | 20 | 10 |  | M24×2 | M | 24 | 2 | 60 | 1급 |  |  | 22.701 |  |  | 21.8349 |  | 23.39
| M45×4 | D' | D2max | M | 45 | 4 | NP | 6H | 정지 나사 플러그 게이지 | 미터 가는 나사 | 45 | 4 | 60 | 43.509 | 14 | -14 | 42.7019 | 14 | 0 | 5 | 11 | 28 | 14 |  | M24×1.5 | M | 24 | 1.5 | 60 | 1급 |  |  | 23.0257 |  |  | 22.3762 |  | 23.56
| M45×3 | D' | D2max | M | 45 | 3 | NP | 6H | 정지 나사 플러그 게이지 | 미터 가는 나사 | 45 | 3 | 60 | 43.923 | 14 | -14 | 43.3164 | 14 | 0 | 5 | 13 | 28 | 14 |  | M24×1 | M | 24 | 1 | 60 | 1급 |  |  | 23.3505 |  |  | 22.9175 |  | 23.73
| M45×2 | D' | D2max | M | 45 | 2 | NP | 6H | 정지 나사 플러그 게이지 | 미터 가는 나사 | 45 | 2 | 60 | 44.332 | 14 | -14 | 43.925 | 14 | 0 | 5 | 14 | 28 | 14 |  | M25×2 | M | 25 | 2 | 60 | 1급 |  |  | 23.701 |  |  | 22.8349 |  | 24.39
| M45×1.5 | D' | D2max | M | 45 | 1.5 | NP | 6H | 정지 나사 플러그 게이지 | 미터 가는 나사 | 45 | 1.5 | 60 | 44.531 | 10 | -10 | 44.2257 | 10 | 0 | 5 | 16 | 20 | 10 |  | M25×1.5 | M | 25 | 1.5 | 60 | 1급 |  |  | 24.0257 |  |  | 23.3762 |  | 24.56
| M48×4 | D' | D2max | M | 48 | 4 | NP | 6H | 정지 나사 플러그 게이지 | 미터 가는 나사 | 48 | 4 | 60 | 46.524 | 14 | -14 | 45.7169 | 14 | 0 | 5 | 11 | 28 | 14 |  | M25×1 | M | 25 | 1 | 60 | 1급 |  |  | 24.3505 |  |  | 23.9175 |  | 24.73
| M48×3 | D' | D2max | M | 48 | 3 | NP | 6H | 정지 나사 플러그 게이지 | 미터 가는 나사 | 48 | 3 | 60 | 46.938 | 14 | -14 | 46.3314 | 14 | 0 | 5 | 13 | 28 | 14 |  | M26×1.5 | M | 26 | 1.5 | 60 | 1급 |  |  | 25.0257 |  |  | 24.3762 |  | 25.56
| M48×2 | D' | D2max | M | 48 | 2 | NP | 6H | 정지 나사 플러그 게이지 | 미터 가는 나사 | 48 | 2 | 60 | 47.344 | 14 | -14 | 46.937 | 14 | 0 | 5 | 14 | 28 | 14 |  | M27×2 | M | 27 | 2 | 60 | 1급 |  |  | 25.701 |  |  | 24.8349 |  | 26.75
| M48×1.5 | D' | D2max | M | 48 | 1.5 | NP | 6H | 정지 나사 플러그 게이지 | 미터 가는 나사 | 48 | 1.5 | 60 | 47.545 | 14 | -14 | 47.2377 | 14 | 0 | 5 | 16 | 28 | 14 |  | M27×1.5 | M | 27 | 1.5 | 60 | 1급 |  |  | 26.0257 |  |  | 25.3762 |  | 26.56
| M50×3 | D' | D2max | M | 50 | 3 | NP | 6H | 정지 나사 플러그 게이지 | 미터 가는 나사 | 50 | 3 | 60 | 48.938 | 14 | -14 | 48.3314 | 14 | 0 | 5 | 13 | 28 | 14 |  | M27×1 | M | 27 | 1 | 60 | 1급 |  |  | 26.3505 |  |  | 25.9175 |  | 26.92
| M50×2 | D' | D2max | M | 50 | 2 | NP | 6H | 정지 나사 플러그 게이지 | 미터 가는 나사 | 50 | 2 | 60 | 49.344 | 14 | -14 | 48.937 | 14 | 0 | 5 | 14 | 28 | 14 |  | M28×2 | M | 28 | 2 | 60 | 1급 |  |  | 26.701 |  |  | 25.8349 |  | 27.39
| M50×1.5 | D' | D2max | M | 50 | 1.5 | NP | 6H | 정지 나사 플러그 게이지 | 미터 가는 나사 | 50 | 1.5 | 60 | 49.545 | 14 | -14 | 49.2377 | 14 | 0 | 5 | 16 | 28 | 14 |  | M28×1.5 | M | 28 | 1.5 | 60 | 1급 |  |  | 27.0257 |  |  | 26.3762 |  | 27.56
| M52×4 | D' | D2max | M | 52 | 4 | NP | 6H | 정지 나사 플러그 게이지 | 미터 가는 나사 | 52 | 4 | 60 | 50.524 | 14 | -14 | 49.7169 | 14 | 0 | 5 | 11 | 28 | 14 |  | M28×1 | M | 28 | 1 | 60 | 1급 |  |  | 27.3505 |  |  | 26.9175 |  | 27.73
| M52×3 | D' | D2max | M | 52 | 3 | NP | 6H | 정지 나사 플러그 게이지 | 미터 가는 나사 | 52 | 3 | 60 | 50.938 | 14 | -14 | 50.3314 | 14 | 0 | 5 | 13 | 28 | 14 |  | M30×3 | M | 30 | 3 | 60 | 1급 |  |  | 28.0514 |  |  | 26.7524 |  | 29.56
| M52×2 | D' | D2max | M | 52 | 2 | NP | 6H | 정지 나사 플러그 게이지 | 미터 가는 나사 | 52 | 2 | 60 | 51.344 | 14 | -14 | 50.937 | 14 | 0 | 5 | 14 | 28 | 14 |  | M30×2 | M | 30 | 2 | 60 | 1급 |  |  | 28.701 |  |  | 27.8349 |  | 29.39
| M52×1.5 | D' | D2max | M | 52 | 1.5 | NP | 6H | 정지 나사 플러그 게이지 | 미터 가는 나사 | 52 | 1.5 | 60 | 51.545 | 14 | -14 | 51.2377 | 14 | 0 | 5 | 16 | 28 | 14 |  | M30×1.5 | M | 30 | 1.5 | 60 | 1급 |  |  | 29.0257 |  |  | 28.3762 |  | 29.56
| M55×4 | D' | D2max | M | 55 | 4 | NP | 6H | 정지 나사 플러그 게이지 | 미터 가는 나사 | 55 | 4 | 60 | 53.524 | 14 | -14 | 52.7169 | 14 | 0 | 5 | 11 | 28 | 14 |  | M30×1 | M | 30 | 1 | 60 | 1급 |  |  | 29.3505 |  |  | 28.9175 |  | 29.73
| M55×3 | D' | D2max | M | 55 | 3 | NP | 6H | 정지 나사 플러그 게이지 | 미터 가는 나사 | 55 | 3 | 60 | 53.938 | 14 | -14 | 53.3314 | 14 | 0 | 5 | 13 | 28 | 14 |  | M32×2 | M | 32 | 2 | 60 | 1급 |  |  | 30.701 |  |  | 29.8349 |  | 31.39
| M55×2 | D' | D2max | M | 55 | 2 | NP | 6H | 정지 나사 플러그 게이지 | 미터 가는 나사 | 55 | 2 | 60 | 54.344 | 14 | -14 | 53.937 | 14 | 0 | 5 | 14 | 28 | 14 |  | M32×1.5 | M | 32 | 1.5 | 60 | 1급 |  |  | 31.0257 |  |  | 30.3762 |  | 31.56
| M55×1.5 | D' | D2max | M | 55 | 1.5 | NP | 6H | 정지 나사 플러그 게이지 | 미터 가는 나사 | 55 | 1.5 | 60 | 54.545 | 14 | -14 | 54.2377 | 14 | 0 | 5 | 16 | 28 | 14 |  | M33×3 | M | 33 | 3 | 60 | 1급 |  |  | 31.0514 |  |  | 29.7524 |  | 32.56
| M56×4 | D' | D2max | M | 56 | 4 | NP | 6H | 정지 나사 플러그 게이지 | 미터 가는 나사 | 56 | 4 | 60 | 54.524 | 14 | -14 | 53.7169 | 14 | 0 | 5 | 11 | 28 | 14 |  | M33×2 | M | 33 | 2 | 60 | 1급 |  |  | 31.701 |  |  | 30.8349 |  | 32.75
| M56×3 | D' | D2max | M | 56 | 3 | NP | 6H | 정지 나사 플러그 게이지 | 미터 가는 나사 | 56 | 3 | 60 | 54.938 | 14 | -14 | 54.3314 | 14 | 0 | 5 | 13 | 28 | 14 |  | M33×1.5 | M | 33 | 1.5 | 60 | 1급 |  |  | 32.0257 |  |  | 31.3762 |  | 32.56
| M56×2 | D' | D2max | M | 56 | 2 | NP | 6H | 정지 나사 플러그 게이지 | 미터 가는 나사 | 56 | 2 | 60 | 55.344 | 14 | -14 | 54.937 | 14 | 0 | 5 | 14 | 28 | 14 |  | M35×1.5 | M | 35 | 1.5 | 60 | 1급 |  |  | 34.0257 |  |  | 33.3762 |  | 34.56
| M56×1.5 | D' | D2max | M | 56 | 1.5 | NP | 6H | 정지 나사 플러그 게이지 | 미터 가는 나사 | 56 | 1.5 | 60 | 55.545 | 14 | -14 | 55.2377 | 14 | 0 | 5 | 16 | 28 | 14 |  | M36×3 | M | 36 | 3 | 60 | 1급 |  |  | 34.0514 |  |  | 32.7524 |  | 35.56
| M58×4 | D' | D2max | M | 58 | 4 | NP | 6H | 정지 나사 플러그 게이지 | 미터 가는 나사 | 58 | 4 | 60 | 56.524 | 14 | -14 | 55.7169 | 14 | 0 | 5 | 11 | 28 | 14 |  | M36×2 | M | 36 | 2 | 60 | 1급 |  |  | 34.701 |  |  | 33.8349 |  | 35.39
| M58×3 | D' | D2max | M | 58 | 3 | NP | 6H | 정지 나사 플러그 게이지 | 미터 가는 나사 | 58 | 3 | 60 | 56.938 | 14 | -14 | 56.3314 | 14 | 0 | 5 | 13 | 28 | 14 |  | M36×1.5 | M | 36 | 1.5 | 60 | 1급 |  |  | 35.0257 |  |  | 34.3762 |  | 35.56
| M58×2 | D' | D2max | M | 58 | 2 | NP | 6H | 정지 나사 플러그 게이지 | 미터 가는 나사 | 58 | 2 | 60 | 57.344 | 14 | -14 | 56.937 | 14 | 0 | 5 | 14 | 28 | 14 |  | M38×1.5 | M | 38 | 1.5 | 60 | 1급 |  |  | 37.0257 |  |  | 36.3762 |  | 37.56
| M58×1.5 | D' | D2max | M | 58 | 1.5 | NP | 6H | 정지 나사 플러그 게이지 | 미터 가는 나사 | 58 | 1.5 | 60 | 57.545 | 14 | -14 | 57.2377 | 14 | 0 | 5 | 16 | 28 | 14 |  | M39×3 | M | 39 | 3 | 60 | 1급 |  |  | 37.0514 |  |  | 35.7524 |  | 38.56
| M60×4 | D' | D2max | M | 60 | 4 | NP | 6H | 정지 나사 플러그 게이지 | 미터 가는 나사 | 60 | 4 | 60 | 58.524 | 14 | -14 | 57.7169 | 14 | 0 | 5 | 11 | 28 | 14 |  | M39×2 | M | 39 | 2 | 60 | 1급 |  |  | 37.701 |  |  | 36.8349 |  | 38.75
| M60×3 | D' | D2max | M | 60 | 3 | NP | 6H | 정지 나사 플러그 게이지 | 미터 가는 나사 | 60 | 3 | 60 | 58.938 | 14 | -14 | 58.3314 | 14 | 0 | 5 | 13 | 28 | 14 |  | M39×1.5 | M | 39 | 1.5 | 60 | 1급 |  |  | 38.0257 |  |  | 37.3762 |  | 38.84
| M60×2 | D' | D2max | M | 60 | 2 | NP | 6H | 정지 나사 플러그 게이지 | 미터 가는 나사 | 60 | 2 | 60 | 59.344 | 14 | -14 | 58.937 | 14 | 0 | 5 | 14 | 28 | 14 |  | M40×3 | M | 40 | 3 | 60 | 1급 |  |  | 38.0514 |  |  | 36.7524 |  | 39.56
| M60×1.5 | D' | D2max | M | 60 | 1.5 | NP | 6H | 정지 나사 플러그 게이지 | 미터 가는 나사 | 60 | 1.5 | 60 | 59.545 | 14 | -14 | 59.2377 | 14 | 0 | 5 | 16 | 28 | 14 |  | M40×2 | M | 40 | 2 | 60 | 1급 |  |  | 38.701 |  |  | 37.8349 |  | 39.39
| M62×4 | D' | D2max | M | 62 | 4 | NP | 6H | 정지 나사 플러그 게이지 | 미터 가는 나사 | 62 | 4 | 60 | 60.524 | 14 | -14 | 59.7169 | 14 | 0 | 5 | 11 | 28 | 14 |  | M40×1.5 | M | 40 | 1.5 | 60 | 1급 |  |  | 39.0257 |  |  | 38.3762 |  | 39.56
| M62×3 | D' | D2max | M | 62 | 3 | NP | 6H | 정지 나사 플러그 게이지 | 미터 가는 나사 | 62 | 3 | 60 | 60.938 | 14 | -14 | 60.3314 | 14 | 0 | 5 | 13 | 28 | 14 |  | M42×4 | M | 42 | 4 | 60 | 1급 |  |  | 39.4019 |  |  | 37.6699 |  | 41.37
| M62×2 | D' | D2max | M | 62 | 2 | NP | 6H | 정지 나사 플러그 게이지 | 미터 가는 나사 | 62 | 2 | 60 | 61.344 | 14 | -14 | 60.937 | 14 | 0 | 5 | 14 | 28 | 14 |  | M42×3 | M | 42 | 3 | 60 | 1급 |  |  | 40.0514 |  |  | 38.7524 |  | 41.56
| M62×1.5 | D' | D2max | M | 62 | 1.5 | NP | 6H | 정지 나사 플러그 게이지 | 미터 가는 나사 | 62 | 1.5 | 60 | 61.545 | 14 | -14 | 61.2377 | 14 | 0 | 5 | 16 | 28 | 14 |  | M42×2 | M | 42 | 2 | 60 | 1급 |  |  | 40.701 |  |  | 39.8349 |  | 41.39
| M64×4 | D' | D2max | M | 64 | 4 | NP | 6H | 정지 나사 플러그 게이지 | 미터 가는 나사 | 64 | 4 | 60 | 62.524 | 14 | -14 | 61.7169 | 14 | 0 | 5 | 11 | 28 | 14 |  | M42×1.5 | M | 42 | 1.5 | 60 | 1급 |  |  | 41.0257 |  |  | 40.3762 |  | 41.56
| M64×3 | D' | D2max | M | 64 | 3 | NP | 6H | 정지 나사 플러그 게이지 | 미터 가는 나사 | 64 | 3 | 60 | 62.938 | 14 | -14 | 62.3314 | 14 | 0 | 5 | 13 | 28 | 14 |  | M45×4 | M | 45 | 4 | 60 | 1급 |  |  | 42.4019 |  |  | 40.6699 |  | 44.37
| M64×2 | D' | D2max | M | 64 | 2 | NP | 6H | 정지 나사 플러그 게이지 | 미터 가는 나사 | 64 | 2 | 60 | 63.344 | 14 | -14 | 62.937 | 14 | 0 | 5 | 14 | 28 | 14 |  | M45×3 | M | 45 | 3 | 60 | 1급 |  |  | 43.0514 |  |  | 41.7524 |  | 44.56
| M64×1.5 | D' | D2max | M | 64 | 1.5 | NP | 6H | 정지 나사 플러그 게이지 | 미터 가는 나사 | 64 | 1.5 | 60 | 63.545 | 14 | -14 | 63.2377 | 14 | 0 | 5 | 16 | 28 | 14 |  | M45×2 | M | 45 | 2 | 60 | 1급 |  |  | 43.701 |  |  | 42.8349 |  | 44.39
| M65×4 | D' | D2max | M | 65 | 4 | NP | 6H | 정지 나사 플러그 게이지 | 미터 가는 나사 | 65 | 4 | 60 | 63.524 | 14 | -14 | 62.7169 | 14 | 0 | 5 | 11 | 28 | 14 |  | M45×1.5 | M | 45 | 1.5 | 60 | 1급 |  |  | 44.0257 |  |  | 43.3762 |  | 44.56
| M65×3 | D' | D2max | M | 65 | 3 | NP | 6H | 정지 나사 플러그 게이지 | 미터 가는 나사 | 65 | 3 | 60 | 63.938 | 14 | -14 | 63.3314 | 14 | 0 | 5 | 13 | 28 | 14 |  | M48×4 | M | 48 | 4 | 60 | 1급 |  |  | 45.4019 |  |  | 43.6699 |  | 47.38
| M65×2 | D' | D2max | M | 65 | 2 | NP | 6H | 정지 나사 플러그 게이지 | 미터 가는 나사 | 65 | 2 | 60 | 64.344 | 14 | -14 | 63.937 | 14 | 0 | 5 | 14 | 28 | 14 |  | M48×3 | M | 48 | 3 | 60 | 1급 |  |  | 46.0514 |  |  | 44.7524 |  | 47.57
| M65×1.5 | D' | D2max | M | 65 | 1.5 | NP | 6H | 정지 나사 플러그 게이지 | 미터 가는 나사 | 65 | 1.5 | 60 | 64.545 | 14 | -14 | 64.2377 | 14 | 0 | 5 | 16 | 28 | 14 |  | M48×2 | M | 48 | 2 | 60 | 1급 |  |  | 46.701 |  |  | 45.8349 |  | 47.39
| M68×4 | D' | D2max | M | 68 | 4 | NP | 6H | 정지 나사 플러그 게이지 | 미터 가는 나사 | 68 | 4 | 60 | 66.524 | 14 | -14 | 65.7169 | 14 | 0 | 5 | 11 | 28 | 14 |  | M48×1.5 | M | 48 | 1.5 | 60 | 1급 |  |  | 47.0257 |  |  | 46.3762 |  | 47.56
| M68×3 | D' | D2max | M | 68 | 3 | NP | 6H | 정지 나사 플러그 게이지 | 미터 가는 나사 | 68 | 3 | 60 | 66.938 | 14 | -14 | 66.3314 | 14 | 0 | 5 | 13 | 28 | 14 |  | M50×3 | M | 50 | 3 | 60 | 1급 |  |  | 48.0514 |  |  | 46.7524 |  | 49.57
| M68×2 | D' | D2max | M | 68 | 2 | NP | 6H | 정지 나사 플러그 게이지 | 미터 가는 나사 | 68 | 2 | 60 | 67.344 | 14 | -14 | 66.937 | 14 | 0 | 5 | 14 | 28 | 14 |  | M50×2 | M | 50 | 2 | 60 | 1급 |  |  | 48.701 |  |  | 47.8349 |  | 49.39
| M68×1.5 | D' | D2max | M | 68 | 1.5 | NP | 6H | 정지 나사 플러그 게이지 | 미터 가는 나사 | 68 | 1.5 | 60 | 67.545 | 14 | -14 | 67.2377 | 14 | 0 | 5 | 16 | 28 | 14 |  | M50×1.5 | M | 50 | 1.5 | 60 | 1급 |  |  | 49.0257 |  |  | 48.3762 |  | 49.56
| M70×6 | D' | D2max | M | 70 | 6 | NP | 6H | 정지 나사 플러그 게이지 | 미터 가는 나사 | 70 | 6 | 60 | 67.687 | 18 | -18 | 66.4779 | 18 | 0 | 6 | 10 | 36 | 18 |  | M52×4 | M | 52 | 4 | 60 | 1급 |  |  | 49.4019 |  |  | 47.6699 |  | 51.38
| M70×4 | D' | D2max | M | 70 | 4 | NP | 6H | 정지 나사 플러그 게이지 | 미터 가는 나사 | 70 | 4 | 60 | 68.524 | 14 | -14 | 67.7169 | 14 | 0 | 5 | 11 | 28 | 14 |  | M52×3 | M | 52 | 3 | 60 | 1급 |  |  | 50.0514 |  |  | 48.7524 |  | 51.57
| M70×3 | D' | D2max | M | 70 | 3 | NP | 6H | 정지 나사 플러그 게이지 | 미터 가는 나사 | 70 | 3 | 60 | 68.938 | 14 | -14 | 68.3314 | 14 | 0 | 5 | 13 | 28 | 14 |  | M52×2 | M | 52 | 2 | 60 | 1급 |  |  | 50.701 |  |  | 49.8349 |  | 51.4
| M70×2 | D' | D2max | M | 70 | 2 | NP | 6H | 정지 나사 플러그 게이지 | 미터 가는 나사 | 70 | 2 | 60 | 69.344 | 14 | -14 | 68.937 | 14 | 0 | 5 | 14 | 28 | 14 |  | M52×1.5 | M | 52 | 1.5 | 60 | 1급 |  |  | 51.0257 |  |  | 50.3762 |  | 51.57
| M70×1.5 | D' | D2max | M | 70 | 1.5 | NP | 6H | 정지 나사 플러그 게이지 | 미터 가는 나사 | 70 | 1.5 | 60 | 69.545 | 14 | -14 | 69.2377 | 14 | 0 | 5 | 16 | 28 | 14 |  | M55×4 | M | 55 | 4 | 60 | 1급 |  |  | 52.4019 |  |  | 50.6699 |  | 54.38
| M72×6 | D' | D2max | M | 72 | 6 | NP | 6H | 정지 나사 플러그 게이지 | 미터 가는 나사 | 72 | 6 | 60 | 69.687 | 18 | -18 | 68.4779 | 18 | 0 | 6 | 10 | 36 | 18 |  | M55×3 | M | 55 | 3 | 60 | 1급 |  |  | 53.0514 |  |  | 51.7524 |  | 54.57
| M72×4 | D' | D2max | M | 72 | 4 | NP | 6H | 정지 나사 플러그 게이지 | 미터 가는 나사 | 72 | 4 | 60 | 70.524 | 14 | -14 | 69.7169 | 14 | 0 | 5 | 11 | 28 | 14 |  | M55×2 | M | 55 | 2 | 60 | 1급 |  |  | 53.701 |  |  | 52.8349 |  | 54.41
| M72×3 | D' | D2max | M | 72 | 3 | NP | 6H | 정지 나사 플러그 게이지 | 미터 가는 나사 | 72 | 3 | 60 | 70.938 | 14 | -14 | 70.3314 | 14 | 0 | 5 | 13 | 28 | 14 |  | M55×1.5 | M | 55 | 1.5 | 60 | 1급 |  |  | 54.0257 |  |  | 53.3762 |  | 54.57
| M72×2 | D' | D2max | M | 72 | 2 | NP | 6H | 정지 나사 플러그 게이지 | 미터 가는 나사 | 72 | 2 | 60 | 71.344 | 14 | -14 | 70.937 | 14 | 0 | 5 | 14 | 28 | 14 |  | M56×4 | M | 56 | 4 | 60 | 1급 |  |  | 53.4019 |  |  | 51.6699 |  | 55.38
| M72×1.5 | D' | D2max | M | 72 | 1.5 | NP | 6H | 정지 나사 플러그 게이지 | 미터 가는 나사 | 72 | 1.5 | 60 | 71.545 | 14 | -14 | 71.2377 | 14 | 0 | 5 | 16 | 28 | 14 |  | M56×3 | M | 56 | 3 | 60 | 1급 |  |  | 54.0514 |  |  | 52.7524 |  | 55.57
| M75×4 | D' | D2max | M | 75 | 4 | NP | 6H | 정지 나사 플러그 게이지 | 미터 가는 나사 | 75 | 4 | 60 | 73.524 | 14 | -14 | 72.7169 | 14 | 0 | 5 | 11 | 28 | 14 |  | M56×2 | M | 56 | 2 | 60 | 1급 |  |  | 54.701 |  |  | 53.8349 |  | 55.76
| M75×3 | D' | D2max | M | 75 | 3 | NP | 6H | 정지 나사 플러그 게이지 | 미터 가는 나사 | 75 | 3 | 60 | 73.938 | 14 | -14 | 73.3314 | 14 | 0 | 5 | 13 | 28 | 14 |  | M56×1.5 | M | 56 | 1.5 | 60 | 1급 |  |  | 55.0257 |  |  | 54.3762 |  | 55.85
| M75×2 | D' | D2max | M | 75 | 2 | NP | 6H | 정지 나사 플러그 게이지 | 미터 가는 나사 | 75 | 2 | 60 | 74.344 | 14 | -14 | 73.937 | 14 | 0 | 5 | 14 | 28 | 14 |  | M58×4 | M | 58 | 4 | 60 | 1급 |  |  | 55.4019 |  |  | 53.6699 |  | 57.38
| M75×1.5 | D' | D2max | M | 75 | 1.5 | NP | 6H | 정지 나사 플러그 게이지 | 미터 가는 나사 | 75 | 1.5 | 60 | 74.545 | 14 | -14 | 74.2377 | 14 | 0 | 5 | 16 | 28 | 14 |  | M58×3 | M | 58 | 3 | 60 | 1급 |  |  | 56.0514 |  |  | 54.7524 |  | 57.57
| M76×6 | D' | D2max | M | 76 | 6 | NP | 6H | 정지 나사 플러그 게이지 | 미터 가는 나사 | 76 | 6 | 60 | 73.687 | 18 | -18 | 72.4779 | 18 | 0 | 6 | 10 | 36 | 18 |  | M58×2 | M | 58 | 2 | 60 | 1급 |  |  | 56.701 |  |  | 55.8349 |  | 57.4
| M76×4 | D' | D2max | M | 76 | 4 | NP | 6H | 정지 나사 플러그 게이지 | 미터 가는 나사 | 76 | 4 | 60 | 74.524 | 14 | -14 | 73.7169 | 14 | 0 | 5 | 11 | 28 | 14 |  | M58×1.5 | M | 58 | 1.5 | 60 | 1급 |  |  | 57.0257 |  |  | 56.3762 |  | 57.57
| M76×3 | D' | D2max | M | 76 | 3 | NP | 6H | 정지 나사 플러그 게이지 | 미터 가는 나사 | 76 | 3 | 60 | 74.938 | 14 | -14 | 74.3314 | 14 | 0 | 5 | 13 | 28 | 14 |  | M60×4 | M | 60 | 4 | 60 | 1급 |  |  | 57.4019 |  |  | 55.6699 |  | 59.38
| M76×2 | D' | D2max | M | 76 | 2 | NP | 6H | 정지 나사 플러그 게이지 | 미터 가는 나사 | 76 | 2 | 60 | 75.344 | 14 | -14 | 74.937 | 14 | 0 | 5 | 14 | 28 | 14 |  | M60×3 | M | 60 | 3 | 60 | 1급 |  |  | 58.0514 |  |  | 56.7524 |  | 59.57
| M76×1.5 | D' | D2max | M | 76 | 1.5 | NP | 6H | 정지 나사 플러그 게이지 | 미터 가는 나사 | 76 | 1.5 | 60 | 75.545 | 14 | -14 | 75.2377 | 14 | 0 | 5 | 16 | 28 | 14 |  | M60×2 | M | 60 | 2 | 60 | 1급 |  |  | 58.701 |  |  | 57.8349 |  | 59.4
| M78×2 | D' | D2max | M | 78 | 2 | NP | 6H | 정지 나사 플러그 게이지 | 미터 가는 나사 | 78 | 2 | 60 | 77.344 | 14 | -14 | 76.937 | 14 | 0 | 5 | 14 | 28 | 14 |  | M60×1.5 | M | 60 | 1.5 | 60 | 1급 |  |  | 59.0257 |  |  | 58.3762 |  | 59.57
| M80×6 | D' | D2max | M | 80 | 6 | NP | 6H | 정지 나사 플러그 게이지 | 미터 가는 나사 | 80 | 6 | 60 | 77.687 | 18 | -18 | 76.4779 | 18 | 0 | 6 | 10 | 36 | 18 |  | M62×4 | M | 62 | 4 | 60 | 1급 |  |  | 59.4019 |  |  | 57.6699 |  | 61.38
| M80×4 | D' | D2max | M | 80 | 4 | NP | 6H | 정지 나사 플러그 게이지 | 미터 가는 나사 | 80 | 4 | 60 | 78.524 | 18 | -18 | 77.7169 | 14 | 0 | 5 | 11 | 36 | 14 |  | M62×3 | M | 62 | 3 | 60 | 1급 |  |  | 60.0514 |  |  | 58.7524 |  | 61.57
| M80×3 | D' | D2max | M | 80 | 3 | NP | 6H | 정지 나사 플러그 게이지 | 미터 가는 나사 | 80 | 3 | 60 | 78.938 | 18 | -18 | 78.3314 | 14 | 0 | 5 | 13 | 36 | 14 |  | M62×2 | M | 62 | 2 | 60 | 1급 |  |  | 60.701 |  |  | 59.8349 |  | 61.4
| M80×2 | D' | D2max | M | 80 | 2 | NP | 6H | 정지 나사 플러그 게이지 | 미터 가는 나사 | 80 | 2 | 60 | 79.344 | 14 | -14 | 78.937 | 14 | 0 | 5 | 14 | 28 | 14 |  | M62×1.5 | M | 62 | 1.5 | 60 | 1급 |  |  | 61.0257 |  |  | 60.3762 |  | 61.57
| M80×1.5 | D' | D2max | M | 80 | 1.5 | NP | 6H | 정지 나사 플러그 게이지 | 미터 가는 나사 | 80 | 1.5 | 60 | 79.545 | 14 | -14 | 79.2377 | 14 | 0 | 5 | 16 | 28 | 14 |  | M64×4 | M | 64 | 4 | 60 | 1급 |  |  | 61.4019 |  |  | 59.6699 |  | 63.38
| M82×2 | D' | D2max | M | 82 | 2 | NP | 6H | 정지 나사 플러그 게이지 | 미터 가는 나사 | 82 | 2 | 60 | 81.344 | 14 | -14 | 80.937 | 14 | 0 | 5 | 14 | 28 | 14 |  | M64×3 | M | 64 | 3 | 60 | 1급 |  |  | 62.0514 |  |  | 60.7524 |  | 63.57
| M85×6 | D' | D2max | M | 85 | 6 | NP | 6H | 정지 나사 플러그 게이지 | 미터 가는 나사 | 85 | 6 | 60 | 82.687 | 18 | -18 | 81.4779 | 18 | 0 | 6 | 10 | 36 | 18 |  | M64×2 | M | 64 | 2 | 60 | 1급 |  |  | 62.701 |  |  | 61.8349 |  | 63.76
| M85×4 | D' | D2max | M | 85 | 4 | NP | 6H | 정지 나사 플러그 게이지 | 미터 가는 나사 | 85 | 4 | 60 | 83.524 | 18 | -18 | 82.7169 | 14 | 0 | 5 | 11 | 36 | 14 |  | M64×1.5 | M | 64 | 1.5 | 60 | 1급 |  |  | 63.0257 |  |  | 62.3762 |  | 63.85
| M85×3 | D' | D2max | M | 85 | 3 | NP | 6H | 정지 나사 플러그 게이지 | 미터 가는 나사 | 85 | 3 | 60 | 83.938 | 18 | -18 | 83.3314 | 14 | 0 | 5 | 13 | 36 | 14 |  | M65×4 | M | 65 | 4 | 60 | 1급 |  |  | 62.4019 |  |  | 60.6699 |  | 64.38
| M85×2 | D' | D2max | M | 85 | 2 | NP | 6H | 정지 나사 플러그 게이지 | 미터 가는 나사 | 85 | 2 | 60 | 84.344 | 14 | -14 | 83.937 | 14 | 0 | 5 | 14 | 28 | 14 |  | M65×3 | M | 65 | 3 | 60 | 1급 |  |  | 63.0514 |  |  | 61.7524 |  | 64.57
| M90×6 | D' | D2max | M | 90 | 6 | NP | 6H | 정지 나사 플러그 게이지 | 미터 가는 나사 | 90 | 6 | 60 | 87.687 | 18 | -18 | 86.4779 | 18 | 0 | 6 | 10 | 36 | 18 |  | M65×2 | M | 65 | 2 | 60 | 1급 |  |  | 63.701 |  |  | 62.8349 |  | 64.4
| M90×4 | D' | D2max | M | 90 | 4 | NP | 6H | 정지 나사 플러그 게이지 | 미터 가는 나사 | 90 | 4 | 60 | 88.524 | 18 | -18 | 87.7169 | 14 | 0 | 5 | 11 | 36 | 14 |  | M65×1.5 | M | 65 | 1.5 | 60 | 1급 |  |  | 64.0257 |  |  | 63.3762 |  | 64.57
| M90×3 | D' | D2max | M | 90 | 3 | NP | 6H | 정지 나사 플러그 게이지 | 미터 가는 나사 | 90 | 3 | 60 | 88.938 | 18 | -18 | 88.3314 | 14 | 0 | 5 | 13 | 36 | 14 |  | M68×4 | M | 68 | 4 | 60 | 1급 |  |  | 65.4019 |  |  | 63.6699 |  | 67.38
| M90×2 | D' | D2max | M | 90 | 2 | NP | 6H | 정지 나사 플러그 게이지 | 미터 가는 나사 | 90 | 2 | 60 | 89.344 | 14 | -14 | 88.937 | 14 | 0 | 5 | 14 | 28 | 14 |  | M68×3 | M | 68 | 3 | 60 | 1급 |  |  | 66.0514 |  |  | 64.7524 |  | 67.57
| M95×6 | D' | D2max | M | 95 | 6 | NP | 6H | 정지 나사 플러그 게이지 | 미터 가는 나사 | 95 | 6 | 60 | 92.712 | 18 | -18 | 91.5029 | 18 | 0 | 6 | 10 | 36 | 18 |  | M68×2 | M | 68 | 2 | 60 | 1급 |  |  | 66.701 |  |  | 65.8349 |  | 67.4
| M95×4 | D' | D2max | M | 95 | 4 | NP | 6H | 정지 나사 플러그 게이지 | 미터 가는 나사 | 95 | 4 | 60 | 93.546 | 18 | -18 | 92.7369 | 18 | 0 | 5 | 11 | 36 | 18 |  | M68×1.5 | M | 68 | 1.5 | 60 | 1급 |  |  | 67.0257 |  |  | 66.3762 |  | 67.57
| M95×3 | D' | D2max | M | 95 | 3 | NP | 6H | 정지 나사 플러그 게이지 | 미터 가는 나사 | 95 | 3 | 60 | 93.958 | 18 | -18 | 93.3514 | 14 | 0 | 5 | 13 | 36 | 14 |  | M70×6 | M | 70 | 6 | 60 | 1급 |  |  | 66.1029 |  |  | 63.5048 |  | 69
| M95×2 | D' | D2max | M | 95 | 2 | NP | 6H | 정지 나사 플러그 게이지 | 미터 가는 나사 | 95 | 2 | 60 | 94.358 | 14 | -14 | 93.951 | 14 | 0 | 5 | 14 | 28 | 14 |  | M70×4 | M | 70 | 4 | 60 | 1급 |  |  | 67.4019 |  |  | 65.6699 |  | 69.38
| M100×6 | D' | D2max | M | 100 | 6 | NP | 6H | 정지 나사 플러그 게이지 | 미터 가는 나사 | 100 | 6 | 60 | 97.712 | 18 | -18 | 96.5029 | 18 | 0 | 6 | 10 | 36 | 18 |  | M70×3 | M | 70 | 3 | 60 | 1급 |  |  | 68.0514 |  |  | 66.7524 |  | 69.57
| M100×4 | D' | D2max | M | 100 | 4 | NP | 6H | 정지 나사 플러그 게이지 | 미터 가는 나사 | 100 | 4 | 60 | 98.546 | 18 | -18 | 97.7369 | 18 | 0 | 5 | 11 | 36 | 18 |  | M70×2 | M | 70 | 2 | 60 | 1급 |  |  | 68.701 |  |  | 67.8349 |  | 69.4
| M100×3 | D' | D2max | M | 100 | 3 | NP | 6H | 정지 나사 플러그 게이지 | 미터 가는 나사 | 100 | 3 | 60 | 98.958 | 18 | -18 | 98.3514 | 14 | 0 | 5 | 13 | 36 | 14 |  | M70×1.5 | M | 70 | 1.5 | 60 | 1급 |  |  | 69.0257 |  |  | 68.3762 |  | 69.57
| M100×2 | D' | D2max | M | 100 | 2 | NP | 6H | 정지 나사 플러그 게이지 | 미터 가는 나사 | 100 | 2 | 60 | 99.358 | 14 | -14 | 98.951 | 14 | 0 | 5 | 14 | 28 | 14 |  | M72×6 | M | 72 | 6 | 60 | 1급 |  |  | 68.1029 |  |  | 65.5048 |  | 71
| M105×6 | D' | D2max | M | 105 | 6 | NP | 6H | 정지 나사 플러그 게이지 | 미터 가는 나사 | 105 | 6 | 60 | 102.712 | 18 | -18 | 101.5029 | 18 | 0 | 6 | 10 | 36 | 18 |  | M72×4 | M | 72 | 4 | 60 | 1급 |  |  | 69.4019 |  |  | 67.6699 |  | 71.38
| M105×4 | D' | D2max | M | 105 | 4 | NP | 6H | 정지 나사 플러그 게이지 | 미터 가는 나사 | 105 | 4 | 60 | 103.546 | 18 | -18 | 102.7369 | 18 | 0 | 5 | 11 | 36 | 18 |  | M72×3 | M | 72 | 3 | 60 | 1급 |  |  | 70.0514 |  |  | 68.7524 |  | 71.57
| M105×3 | D' | D2max | M | 105 | 3 | NP | 6H | 정지 나사 플러그 게이지 | 미터 가는 나사 | 105 | 3 | 60 | 103.958 | 18 | -18 | 103.3514 | 14 | 0 | 5 | 13 | 36 | 14 |  | M72×2 | M | 72 | 2 | 60 | 1급 |  |  | 70.701 |  |  | 69.8349 |  | 71.4
| M105×2 | D' | D2max | M | 105 | 2 | NP | 6H | 정지 나사 플러그 게이지 | 미터 가는 나사 | 105 | 2 | 60 | 104.358 | 14 | -14 | 103.951 | 14 | 0 | 5 | 14 | 28 | 14 |  | M72×1.5 | M | 72 | 1.5 | 60 | 1급 |  |  | 71.0257 |  |  | 70.3762 |  | 71.57
| M110×6 | D' | D2max | M | 110 | 6 | NP | 6H | 정지 나사 플러그 게이지 | 미터 가는 나사 | 110 | 6 | 60 | 107.712 | 18 | -18 | 106.5029 | 18 | 0 | 6 | 10 | 36 | 18 |  | M75×4 | M | 75 | 4 | 60 | 1급 |  |  | 72.4019 |  |  | 70.6699 |  | 74.38
| M110×4 | D' | D2max | M | 110 | 4 | NP | 6H | 정지 나사 플러그 게이지 | 미터 가는 나사 | 110 | 4 | 60 | 108.546 | 18 | -18 | 107.7369 | 18 | 0 | 5 | 11 | 36 | 18 |  | M75×3 | M | 75 | 3 | 60 | 1급 |  |  | 73.0514 |  |  | 71.7524 |  | 74.57
| M110×3 | D' | D2max | M | 110 | 3 | NP | 6H | 정지 나사 플러그 게이지 | 미터 가는 나사 | 110 | 3 | 60 | 108.958 | 18 | -18 | 108.3514 | 14 | 0 | 5 | 13 | 36 | 14 |  | M75×2 | M | 75 | 2 | 60 | 1급 |  |  | 73.701 |  |  | 72.8349 |  | 74.4
| M110×2 | D' | D2max | M | 110 | 2 | NP | 6H | 정지 나사 플러그 게이지 | 미터 가는 나사 | 110 | 2 | 60 | 109.358 | 14 | -14 | 108.951 | 14 | 0 | 5 | 14 | 28 | 14 |  | M75×1.5 | M | 75 | 1.5 | 60 | 1급 |  |  | 74.0257 |  |  | 73.3762 |  | 74.57
| M115×6 | D' | D2max | M | 115 | 6 | NP | 6H | 정지 나사 플러그 게이지 | 미터 가는 나사 | 115 | 6 | 60 | 112.712 | 18 | -18 | 111.5029 | 18 | 0 | 6 | 10 | 36 | 18 |  | M76×6 | M | 76 | 6 | 60 | 1급 |  |  | 72.1029 |  |  | 69.5048 |  | 75
| M115×4 | D' | D2max | M | 115 | 4 | NP | 6H | 정지 나사 플러그 게이지 | 미터 가는 나사 | 115 | 4 | 60 | 113.546 | 18 | -18 | 112.7369 | 18 | 0 | 5 | 11 | 36 | 18 |  | M76×4 | M | 76 | 4 | 60 | 1급 |  |  | 73.4019 |  |  | 71.6699 |  | 75.38
| M115×3 | D' | D2max | M | 115 | 3 | NP | 6H | 정지 나사 플러그 게이지 | 미터 가는 나사 | 115 | 3 | 60 | 113.958 | 14 | -14 | 113.3514 | 14 | 0 | 5 | 13 | 28 | 14 |  | M76×3 | M | 76 | 3 | 60 | 1급 |  |  | 74.0514 |  |  | 72.7524 |  | 75.57
| M115×2 | D' | D2max | M | 115 | 2 | NP | 6H | 정지 나사 플러그 게이지 | 미터 가는 나사 | 115 | 2 | 60 | 114.358 | 14 | -14 | 113.951 | 14 | 0 | 5 | 14 | 28 | 14 |  | M76×2 | M | 76 | 2 | 60 | 1급 |  |  | 74.701 |  |  | 73.8349 |  | 75.76
| M120×6 | D' | D2max | M | 120 | 6 | NP | 6H | 정지 나사 플러그 게이지 | 미터 가는 나사 | 120 | 6 | 60 | 117.712 | 18 | -18 | 116.5029 | 18 | 0 | 6 | 10 | 36 | 18 |  | M76×1.5 | M | 76 | 1.5 | 60 | 1급 |  |  | 75.0257 |  |  | 74.3762 |  | 75.85
| M120×4 | D' | D2max | M | 120 | 4 | NP | 6H | 정지 나사 플러그 게이지 | 미터 가는 나사 | 120 | 4 | 60 | 118.546 | 18 | -18 | 117.7369 | 18 | 0 | 5 | 11 | 36 | 18 |  | M78×2 | M | 78 | 2 | 60 | 1급 |  |  | 76.701 |  |  | 75.8349 |  | 77.4
| M120×3 | D' | D2max | M | 120 | 3 | NP | 6H | 정지 나사 플러그 게이지 | 미터 가는 나사 | 120 | 3 | 60 | 118.958 | 14 | -14 | 118.3514 | 14 | 0 | 5 | 13 | 28 | 14 |  | M80×6 | M | 80 | 6 | 60 | 1급 |  |  | 76.1029 |  |  | 73.5048 |  | 79
| M120×2 | D' | D2max | M | 120 | 2 | NP | 6H | 정지 나사 플러그 게이지 | 미터 가는 나사 | 120 | 2 | 60 | 119.358 | 14 | -14 | 118.951 | 14 | 0 | 5 | 14 | 28 | 14 |  | M80×4 | M | 80 | 4 | 60 | 1급 |  |  | 77.4019 |  |  | 75.6699 |  | 79.38
| M125×6 | D' | D2max | M | 125 | 6 | NP | 6H | 정지 나사 플러그 게이지 | 미터 가는 나사 | 125 | 6 | 60 | 122.712 | 18 | -18 | 121.5029 | 18 | 0 | 6 | 10 | 36 | 18 |  | M80×3 | M | 80 | 3 | 60 | 1급 |  |  | 78.0514 |  |  | 76.7524 |  | 79.57
| M125×4 | D' | D2max | M | 125 | 4 | NP | 6H | 정지 나사 플러그 게이지 | 미터 가는 나사 | 125 | 4 | 60 | 123.546 | 18 | -18 | 122.7369 | 18 | 0 | 5 | 11 | 36 | 18 |  | M80×2 | M | 80 | 2 | 60 | 1급 |  |  | 78.701 |  |  | 77.8349 |  | 79.4
| M125×3 | D' | D2max | M | 125 | 3 | NP | 6H | 정지 나사 플러그 게이지 | 미터 가는 나사 | 125 | 3 | 60 | 123.958 | 14 | -14 | 123.3514 | 14 | 0 | 5 | 13 | 28 | 14 |  | M80×1.5 | M | 80 | 1.5 | 60 | 1급 |  |  | 79.0257 |  |  | 78.3762 |  | 79.57
| M125×2 | D' | D2max | M | 125 | 2 | NP | 6H | 정지 나사 플러그 게이지 | 미터 가는 나사 | 125 | 2 | 60 | 124.358 | 14 | -14 | 123.951 | 14 | 0 | 5 | 14 | 28 | 14 |  | M82×2 | M | 82 | 2 | 60 | 1급 |  |  | 80.701 |  |  | 79.8349 |  | 81.41
| M130×6 | D' | D2max | M | 130 | 6 | NP | 6H | 정지 나사 플러그 게이지 | 미터 가는 나사 | 130 | 6 | 60 | 127.712 | 18 | -18 | 126.5029 | 18 | 0 | 6 | 10 | 36 | 18 |  | M85×6 | M | 85 | 6 | 60 | 1급 |  |  | 81.1029 |  |  | 78.5048 |  | 84
| M130×4 | D' | D2max | M | 130 | 4 | NP | 6H | 정지 나사 플러그 게이지 | 미터 가는 나사 | 130 | 4 | 60 | 128.546 | 18 | -18 | 127.7369 | 18 | 0 | 5 | 11 | 36 | 18 |  | M85×4 | M | 85 | 4 | 60 | 1급 |  |  | 82.4019 |  |  | 80.6699 |  | 84.38
| M130×3 | D' | D2max | M | 130 | 3 | NP | 6H | 정지 나사 플러그 게이지 | 미터 가는 나사 | 130 | 3 | 60 | 128.958 | 14 | -14 | 128.3514 | 14 | 0 | 5 | 13 | 28 | 14 |  | M85×3 | M | 85 | 3 | 60 | 1급 |  |  | 83.0514 |  |  | 81.7524 |  | 84.57
| M130×2 | D' | D2max | M | 130 | 2 | NP | 6H | 정지 나사 플러그 게이지 | 미터 가는 나사 | 130 | 2 | 60 | 129.358 | 14 | -14 | 128.951 | 14 | 0 | 5 | 14 | 28 | 14 |  | M85×2 | M | 85 | 2 | 60 | 1급 |  |  | 83.701 |  |  | 82.8349 |  | 84.41
| M135×6 | D' | D2max | M | 135 | 6 | NP | 6H | 정지 나사 플러그 게이지 | 미터 가는 나사 | 135 | 6 | 60 | 132.712 | 18 | -18 | 131.5029 | 18 | 0 | 6 | 10 | 36 | 18 |  | M90×6 | M | 90 | 6 | 60 | 1급 |  |  | 86.1029 |  |  | 83.5048 |  | 89
| M135×4 | D' | D2max | M | 135 | 4 | NP | 6H | 정지 나사 플러그 게이지 | 미터 가는 나사 | 135 | 4 | 60 | 133.546 | 18 | -18 | 132.7369 | 18 | 0 | 5 | 11 | 36 | 18 |  | M90×4 | M | 90 | 4 | 60 | 1급 |  |  | 87.4019 |  |  | 85.6699 |  | 89.38
| M135×3 | D' | D2max | M | 135 | 3 | NP | 6H | 정지 나사 플러그 게이지 | 미터 가는 나사 | 135 | 3 | 60 | 133.958 | 14 | -14 | 133.3514 | 14 | 0 | 5 | 13 | 28 | 14 |  | M90×3 | M | 90 | 3 | 60 | 1급 |  |  | 88.0514 |  |  | 86.7524 |  | 89.57
| M135×2 | D' | D2max | M | 135 | 2 | NP | 6H | 정지 나사 플러그 게이지 | 미터 가는 나사 | 135 | 2 | 60 | 134.358 | 14 | -14 | 133.951 | 14 | 0 | 5 | 14 | 28 | 14 |  | M90×2 | M | 90 | 2 | 60 | 1급 |  |  | 88.701 |  |  | 87.8349 |  | 89.41
| M140×6 | D' | D2max | M | 140 | 6 | NP | 6H | 정지 나사 플러그 게이지 | 미터 가는 나사 | 140 | 6 | 60 | 137.712 | 18 | -18 | 136.5029 | 18 | 0 | 6 | 10 | 36 | 18 |  | M95×6 | M | 95 | 6 | 60 | 1급 |  |  | 91.1029 |  |  | 88.5048 |  | 94.02
| M140×4 | D' | D2max | M | 140 | 4 | NP | 6H | 정지 나사 플러그 게이지 | 미터 가는 나사 | 140 | 4 | 60 | 138.546 | 18 | -18 | 137.7369 | 18 | 0 | 5 | 11 | 36 | 18 |  | M95×4 | M | 95 | 4 | 60 | 1급 |  |  | 92.4019 |  |  | 90.6699 |  | 94.4
| M140×3 | D' | D2max | M | 140 | 3 | NP | 6H | 정지 나사 플러그 게이지 | 미터 가는 나사 | 140 | 3 | 60 | 138.958 | 14 | -14 | 138.3514 | 14 | 0 | 5 | 13 | 28 | 14 |  | M95×3 | M | 95 | 3 | 60 | 1급 |  |  | 93.0514 |  |  | 91.7524 |  | 94.59
| M140×2 | D' | D2max | M | 140 | 2 | NP | 6H | 정지 나사 플러그 게이지 | 미터 가는 나사 | 140 | 2 | 60 | 139.358 | 14 | -14 | 138.951 | 14 | 0 | 5 | 14 | 28 | 14 |  | M95×2 | M | 95 | 2 | 60 | 1급 |  |  | 93.701 |  |  | 92.8349 |  | 94.41
| M145×6 | D' | D2max | M | 145 | 6 | NP | 6H | 정지 나사 플러그 게이지 | 미터 가는 나사 | 145 | 6 | 60 | 142.712 | 18 | -18 | 141.5029 | 18 | 0 | 6 | 10 | 36 | 18 |  | M100×6 | M | 100 | 6 | 60 | 1급 |  |  | 96.1029 |  |  | 93.5048 |  | 99.02
| M145×4 | D' | D2max | M | 145 | 4 | NP | 6H | 정지 나사 플러그 게이지 | 미터 가는 나사 | 145 | 4 | 60 | 143.546 | 18 | -18 | 142.7369 | 18 | 0 | 5 | 11 | 36 | 18 |  | M100×4 | M | 100 | 4 | 60 | 1급 |  |  | 97.4019 |  |  | 95.6699 |  | 99.4
| M145×3 | D' | D2max | M | 145 | 3 | NP | 6H | 정지 나사 플러그 게이지 | 미터 가는 나사 | 145 | 3 | 60 | 143.958 | 14 | -14 | 143.3514 | 14 | 0 | 5 | 13 | 28 | 14 |  | M100×3 | M | 100 | 3 | 60 | 1급 |  |  | 98.0514 |  |  | 96.7524 |  | 99.59
| M145×2 | D' | D2max | M | 145 | 2 | NP | 6H | 정지 나사 플러그 게이지 | 미터 가는 나사 | 145 | 2 | 60 | 144.358 | 14 | -14 | 143.951 | 14 | 0 | 5 | 14 | 28 | 14 |  | M100×2 | M | 100 | 2 | 60 | 1급 |  |  | 98.701 |  |  | 97.8349 |  | 99.41
| M150×6 | D' | D2max | M | 150 | 6 | NP | 6H | 정지 나사 플러그 게이지 | 미터 가는 나사 | 150 | 6 | 60 | 147.712 | 18 | -18 | 146.5029 | 18 | 0 | 6 | 10 | 36 | 18 |  | M105×6 | M | 105 | 6 | 60 | 1급 |  |  | 101.1029 |  |  | 98.5048 |  | 104.02
| M150×4 | D' | D2max | M | 150 | 4 | NP | 6H | 정지 나사 플러그 게이지 | 미터 가는 나사 | 150 | 4 | 60 | 148.546 | 18 | -18 | 147.7369 | 18 | 0 | 5 | 11 | 36 | 18 |  | M105×4 | M | 105 | 4 | 60 | 1급 |  |  | 102.4019 |  |  | 100.6699 |  | 104.4
| M150×3 | D' | D2max | M | 150 | 3 | NP | 6H | 정지 나사 플러그 게이지 | 미터 가는 나사 | 150 | 3 | 60 | 148.958 | 14 | -14 | 148.3514 | 14 | 0 | 5 | 13 | 28 | 14 |  | M105×3 | M | 105 | 3 | 60 | 1급 |  |  | 103.0514 |  |  | 101.7524 |  | 104.59
| M150×2 | D' | D2max | M | 150 | 2 | NP | 6H | 정지 나사 플러그 게이지 | 미터 가는 나사 | 150 | 2 | 60 | 149.358 | 14 | -14 | 148.951 | 14 | 0 | 5 | 14 | 28 | 14 |  | M105×2 | M | 105 | 2 | 60 | 1급 |  |  | 103.701 |  |  | 102.8349 |  | 104.41
| M4×0.5 | D' | D2max | M | 4 | 0.5 | NP | 7H | 정지 나사 플러그 게이지 | 미터 가는 나사 | 4 | 0.5 | 60 | 3.904 | 8 | -8 | 3.8002 | 8 | 0 | 5 | 25 | 16 | 8 |  | M110×6 | M | 110 | 6 | 60 | 1급 |  |  | 106.1029 |  |  | 103.5048 |  | 109.02
| M4.5×0.5 | D' | D2max | M | 4.5 | 0.5 | NP | 7H | 정지 나사 플러그 게이지 | 미터 가는 나사 | 4.5 | 0.5 | 60 | 4.404 | 8 | -8 | 4.3002 | 8 | 0 | 5 | 25 | 16 | 8 |  | M110×4 | M | 110 | 4 | 60 | 1급 |  |  | 107.4019 |  |  | 105.6699 |  | 109.4
| M5×0.5 | D' | D2max | M | 5 | 0.5 | NP | 7H | 정지 나사 플러그 게이지 | 미터 가는 나사 | 5 | 0.5 | 60 | 4.904 | 8 | -8 | 4.8002 | 8 | 0 | 5 | 25 | 16 | 8 |  | M110×3 | M | 110 | 3 | 60 | 1급 |  |  | 108.0514 |  |  | 106.7524 |  | 109.59
| M5.5×0.5 | D' | D2max | M | 5.5 | 0.5 | NP | 7H | 정지 나사 플러그 게이지 | 미터 가는 나사 | 5.5 | 0.5 | 60 | 5.404 | 8 | -8 | 5.3002 | 8 | 0 | 5 | 25 | 16 | 8 |  | M110×2 | M | 110 | 2 | 60 | 1급 |  |  | 108.701 |  |  | 107.8349 |  | 109.41
| M6×0.75 | D' | D2max | M | 6 | 0.75 | NP | 7H | 정지 나사 플러그 게이지 | 미터 가는 나사 | 6 | 0.75 | 60 | 5.838 | 10 | -10 | 5.6829 | 10 | 0 | 5 | 17 | 20 | 10 |  | M115×6 | M | 115 | 6 | 60 | 1급 |  |  | 111.1029 |  |  | 108.5048 |  | 114.02
| M7×0.75 | D' | D2max | M | 7 | 0.75 | NP | 7H | 정지 나사 플러그 게이지 | 미터 가는 나사 | 7 | 0.75 | 60 | 6.838 | 10 | -10 | 6.6829 | 10 | 0 | 5 | 17 | 20 | 10 |  | M115×4 | M | 115 | 4 | 60 | 1급 |  |  | 112.4019 |  |  | 110.6699 |  | 114.4
| M8×1 | D' | D2max | M | 8 | 1 | NP | 7H | 정지 나사 플러그 게이지 | 미터 가는 나사 | 8 | 1 | 60 | 7.745 | 10 | -10 | 7.5405 | 10 | 0 | 5 | 16 | 20 | 10 |  | M115×3 | M | 115 | 3 | 60 | 1급 |  |  | 113.0514 |  |  | 111.7524 |  | 114.59
| M8×0.75 | D' | D2max | M | 8 | 0.75 | NP | 7H | 정지 나사 플러그 게이지 | 미터 가는 나사 | 8 | 0.75 | 60 | 7.838 | 10 | -10 | 7.6829 | 10 | 0 | 5 | 17 | 20 | 10 |  | M115×2 | M | 115 | 2 | 60 | 1급 |  |  | 113.701 |  |  | 112.8349 |  | 114.41
| M9×1 | D' | D2max | M | 9 | 1 | NP | 7H | 정지 나사 플러그 게이지 | 미터 가는 나사 | 9 | 1 | 60 | 8.745 | 10 | -10 | 8.5405 | 10 | 0 | 5 | 16 | 20 | 10 |  | M120×6 | M | 120 | 6 | 60 | 1급 |  |  | 116.1029 |  |  | 113.5048 |  | 119.02
| M9×0.75 | D' | D2max | M | 9 | 0.75 | NP | 7H | 정지 나사 플러그 게이지 | 미터 가는 나사 | 9 | 0.75 | 60 | 8.838 | 10 | -10 | 8.6829 | 10 | 0 | 5 | 17 | 20 | 10 |  | M120×4 | M | 120 | 4 | 60 | 1급 |  |  | 117.4019 |  |  | 115.6699 |  | 119.4
| M10×1.25 | D' | D2max | M | 10 | 1.25 | NP | 7H | 정지 나사 플러그 게이지 | 미터 가는 나사 | 10 | 1.25 | 60 | 9.643 | 10 | -10 | 9.3881 | 10 | 0 | 5 | 16 | 20 | 10 |  | M120×3 | M | 120 | 3 | 60 | 1급 |  |  | 118.0514 |  |  | 116.7524 |  | 119.59
| M10×1 | D' | D2max | M | 10 | 1 | NP | 7H | 정지 나사 플러그 게이지 | 미터 가는 나사 | 10 | 1 | 60 | 9.745 | 10 | -10 | 9.5405 | 10 | 0 | 5 | 16 | 20 | 10 |  | M120×2 | M | 120 | 2 | 60 | 1급 |  |  | 118.701 |  |  | 117.8349 |  | 119.41
| M10×0.75 | D' | D2max | M | 10 | 0.75 | NP | 7H | 정지 나사 플러그 게이지 | 미터 가는 나사 | 10 | 0.75 | 60 | 9.838 | 10 | -10 | 9.6829 | 10 | 0 | 5 | 17 | 20 | 10 |  | M125×6 | M | 125 | 6 | 60 | 1급 |  |  | 121.1029 |  |  | 118.5048 |  | 124.02
| M11×1 | D' | D2max | M | 11 | 1 | NP | 7H | 정지 나사 플러그 게이지 | 미터 가는 나사 | 11 | 1 | 60 | 10.745 | 10 | -10 | 10.5405 | 10 | 0 | 5 | 16 | 20 | 10 |  | M125×4 | M | 125 | 4 | 60 | 1급 |  |  | 122.4019 |  |  | 120.6699 |  | 124.4
| M11×0.75 | D' | D2max | M | 11 | 0.75 | NP | 7H | 정지 나사 플러그 게이지 | 미터 가는 나사 | 11 | 0.75 | 60 | 10.838 | 10 | -10 | 10.6829 | 10 | 0 | 5 | 17 | 20 | 10 |  | M125×3 | M | 125 | 3 | 60 | 1급 |  |  | 123.0514 |  |  | 121.7524 |  | 124.59
| M12×1.5 | D' | D2max | M | 12 | 1.5 | NP | 7H | 정지 나사 플러그 게이지 | 미터 가는 나사 | 12 | 1.5 | 60 | 11.569 | 14 | -14 | 11.2617 | 14 | 0 | 5 | 16 | 28 | 14 |  | M125×2 | M | 125 | 2 | 60 | 1급 |  |  | 123.701 |  |  | 122.8349 |  | 124.42
| M12×1.25 | D' | D2max | M | 12 | 1.25 | NP | 7H | 정지 나사 플러그 게이지 | 미터 가는 나사 | 12 | 1.25 | 60 | 11.669 | 14 | -14 | 11.4121 | 14 | 0 | 5 | 16 | 28 | 14 |  | M130×6 | M | 130 | 6 | 60 | 1급 |  |  | 126.1029 |  |  | 123.5048 |  | 129.02
| M12×1 | D' | D2max | M | 12 | 1 | NP | 7H | 정지 나사 플러그 게이지 | 미터 가는 나사 | 12 | 1 | 60 | 11.755 | 10 | -10 | 11.5505 | 10 | 0 | 5 | 16 | 20 | 10 |  | M130×4 | M | 130 | 4 | 60 | 1급 |  |  | 127.4019 |  |  | 125.6699 |  | 129.4
| M14×1.5 | D' | D2max | M | 14 | 1.5 | NP | 7H | 정지 나사 플러그 게이지 | 미터 가는 나사 | 14 | 1.5 | 60 | 13.569 | 14 | -14 | 13.2617 | 14 | 0 | 5 | 16 | 28 | 14 |  | M130×3 | M | 130 | 3 | 60 | 1급 |  |  | 128.0514 |  |  | 126.7524 |  | 129.59
| M14×1 | D' | D2max | M | 14 | 1 | NP | 7H | 정지 나사 플러그 게이지 | 미터 가는 나사 | 14 | 1 | 60 | 13.755 | 10 | -10 | 13.5505 | 10 | 0 | 5 | 16 | 20 | 10 |  | M130×2 | M | 130 | 2 | 60 | 1급 |  |  | 128.701 |  |  | 127.8349 |  | 129.42
| M15×1.5 | D' | D2max | M | 15 | 1.5 | NP | 7H | 정지 나사 플러그 게이지 | 미터 가는 나사 | 15 | 1.5 | 60 | 14.569 | 14 | -14 | 14.2617 | 14 | 0 | 5 | 16 | 28 | 14 |  | M135×6 | M | 135 | 6 | 60 | 1급 |  |  | 131.1029 |  |  | 128.5048 |  | 134.02
| M15×1 | D' | D2max | M | 15 | 1 | NP | 7H | 정지 나사 플러그 게이지 | 미터 가는 나사 | 15 | 1 | 60 | 14.755 | 10 | -10 | 14.5505 | 10 | 0 | 5 | 16 | 20 | 10 |  | M135×4 | M | 135 | 4 | 60 | 1급 |  |  | 132.4019 |  |  | 130.6699 |  | 134.4
| M16×1.5 | D' | D2max | M | 16 | 1.5 | NP | 7H | 정지 나사 플러그 게이지 | 미터 가는 나사 | 16 | 1.5 | 60 | 15.569 | 14 | -14 | 15.2617 | 14 | 0 | 5 | 16 | 28 | 14 |  | M135×3 | M | 135 | 3 | 60 | 1급 |  |  | 133.0514 |  |  | 131.7524 |  | 134.59
| M16×1 | D' | D2max | M | 16 | 1 | NP | 7H | 정지 나사 플러그 게이지 | 미터 가는 나사 | 16 | 1 | 60 | 15.755 | 10 | -10 | 15.5505 | 10 | 0 | 5 | 16 | 20 | 10 |  | M135×2 | M | 135 | 2 | 60 | 1급 |  |  | 133.701 |  |  | 132.8349 |  | 134.42
| M17×1.5 | D' | D2max | M | 17 | 1.5 | NP | 7H | 정지 나사 플러그 게이지 | 미터 가는 나사 | 17 | 1.5 | 60 | 16.569 | 14 | -14 | 16.2617 | 14 | 0 | 5 | 16 | 28 | 14 |  | M140×6 | M | 140 | 6 | 60 | 1급 |  |  | 136.1029 |  |  | 133.5048 |  | 139.02
| M17×1 | D' | D2max | M | 17 | 1 | NP | 7H | 정지 나사 플러그 게이지 | 미터 가는 나사 | 17 | 1 | 60 | 16.755 | 10 | -10 | 16.5505 | 10 | 0 | 5 | 16 | 20 | 10 |  | M140×4 | M | 140 | 4 | 60 | 1급 |  |  | 137.4019 |  |  | 135.6699 |  | 139.4
| M18×2 | D' | D2max | M | 18 | 2 | NP | 7H | 정지 나사 플러그 게이지 | 미터 가는 나사 | 18 | 2 | 60 | 17.373 | 14 | -14 | 16.966 | 14 | 0 | 5 | 14 | 28 | 14 |  | M140×3 | M | 140 | 3 | 60 | 1급 |  |  | 138.0514 |  |  | 136.7524 |  | 139.59
| M18×1.5 | D' | D2max | M | 18 | 1.5 | NP | 7H | 정지 나사 플러그 게이지 | 미터 가는 나사 | 18 | 1.5 | 60 | 17.569 | 14 | -14 | 17.2617 | 14 | 0 | 5 | 16 | 28 | 14 |  | M140×2 | M | 140 | 2 | 60 | 1급 |  |  | 138.701 |  |  | 137.8349 |  | 139.42
| M18×1 | D' | D2max | M | 18 | 1 | NP | 7H | 정지 나사 플러그 게이지 | 미터 가는 나사 | 18 | 1 | 60 | 17.755 | 10 | -10 | 17.5505 | 10 | 0 | 5 | 16 | 20 | 10 |  | M145×6 | M | 145 | 6 | 60 | 1급 |  |  | 141.1029 |  |  | 138.5048 |  | 144.02
| M20×2 | D' | D2max | M | 20 | 2 | NP | 7H | 정지 나사 플러그 게이지 | 미터 가는 나사 | 20 | 2 | 60 | 19.373 | 14 | -14 | 18.966 | 14 | 0 | 5 | 14 | 28 | 14 |  | M145×4 | M | 145 | 4 | 60 | 1급 |  |  | 142.4019 |  |  | 140.6699 |  | 144.4
| M20×1.5 | D' | D2max | M | 20 | 1.5 | NP | 7H | 정지 나사 플러그 게이지 | 미터 가는 나사 | 20 | 1.5 | 60 | 19.569 | 14 | -14 | 19.2617 | 14 | 0 | 5 | 16 | 28 | 14 |  | M145×3 | M | 145 | 3 | 60 | 1급 |  |  | 143.0514 |  |  | 141.7524 |  | 144.59
| M20×1 | D' | D2max | M | 20 | 1 | NP | 7H | 정지 나사 플러그 게이지 | 미터 가는 나사 | 20 | 1 | 60 | 19.755 | 10 | -10 | 19.5505 | 10 | 0 | 5 | 16 | 20 | 10 |  | M145×2 | M | 145 | 2 | 60 | 1급 |  |  | 143.701 |  |  | 142.8349 |  | 144.42
| M22×2 | D' | D2max | M | 22 | 2 | NP | 7H | 정지 나사 플러그 게이지 | 미터 가는 나사 | 22 | 2 | 60 | 21.373 | 14 | -14 | 20.966 | 14 | 0 | 5 | 14 | 28 | 14 |  | M150×6 | M | 150 | 6 | 60 | 1급 |  |  | 146.1029 |  |  | 143.5048 |  | 149.02
| M22×1.5 | D' | D2max | M | 22 | 1.5 | NP | 7H | 정지 나사 플러그 게이지 | 미터 가는 나사 | 22 | 1.5 | 60 | 21.569 | 14 | -14 | 21.2617 | 14 | 0 | 5 | 16 | 28 | 14 |  | M150×4 | M | 150 | 4 | 60 | 1급 |  |  | 147.4019 |  |  | 145.6699 |  | 149.4
| M22×1 | D' | D2max | M | 22 | 1 | NP | 7H | 정지 나사 플러그 게이지 | 미터 가는 나사 | 22 | 1 | 60 | 21.755 | 10 | -10 | 21.5505 | 10 | 0 | 5 | 16 | 20 | 10 |  | M150×3 | M | 150 | 3 | 60 | 1급 |  |  | 148.0514 |  |  | 146.7524 |  | 149.59
| M24×2 | D' | D2max | M | 24 | 2 | NP | 7H | 정지 나사 플러그 게이지 | 미터 가는 나사 | 24 | 2 | 60 | 23.388 | 14 | -14 | 22.981 | 14 | 0 | 5 | 14 | 28 | 14 |  | M150×2 | M | 150 | 2 | 60 | 1급 |  |  | 148.701 |  |  | 147.8349 |  | 149.42
| M24×1.5 | D' | D2max | M | 24 | 1.5 | NP | 7H | 정지 나사 플러그 게이지 | 미터 가는 나사 | 24 | 1.5 | 60 | 23.583 | 14 | -14 | 23.2757 | 14 | 0 | 5 | 16 | 28 | 14 |  | M2.5×0.35 | M | 2.5 | 0.35 | 60 | 2급 |  |  | 2.2727 |  |  | 2.1211 |  | 2.5
| M24×1 | D' | D2max | M | 24 | 1 | NP | 7H | 정지 나사 플러그 게이지 | 미터 가는 나사 | 24 | 1 | 60 | 23.769 | 14 | -14 | 23.5625 | 14 | 0 | 5 | 16 | 28 | 14 |  | M3×0.35 | M | 3 | 0.35 | 60 | 2급 |  |  | 2.7727 |  |  | 2.6211 |  | 2.96
| M25×2 | D' | D2max | M | 25 | 2 | NP | 7H | 정지 나사 플러그 게이지 | 미터 가는 나사 | 25 | 2 | 60 | 24.388 | 14 | -14 | 23.981 | 14 | 0 | 5 | 14 | 28 | 14 |  | M3.5×0.35 | M | 3.5 | 0.35 | 60 | 2급 |  |  | 3.2727 |  |  | 3.1211 |  | 3.46
| M25×1.5 | D' | D2max | M | 25 | 1.5 | NP | 7H | 정지 나사 플러그 게이지 | 미터 가는 나사 | 25 | 1.5 | 60 | 24.583 | 14 | -14 | 24.2757 | 14 | 0 | 5 | 16 | 28 | 14 |  | M4×0.5 | M | 4 | 0.5 | 60 | 2급 |  |  | 3.6752 |  |  | 3.4587 |  | 3.92
| M25×1 | D' | D2max | M | 25 | 1 | NP | 7H | 정지 나사 플러그 게이지 | 미터 가는 나사 | 25 | 1 | 60 | 24.769 | 14 | -14 | 24.5625 | 14 | 0 | 5 | 16 | 28 | 14 |  | M4.5×0.5 | M | 4.5 | 0.5 | 60 | 2급 |  |  | 4.1752 |  |  | 3.9587 |  | 4.42
| M26×1.5 | D' | D2max | M | 26 | 1.5 | NP | 7H | 정지 나사 플러그 게이지 | 미터 가는 나사 | 26 | 1.5 | 60 | 25.583 | 14 | -14 | 25.2757 | 14 | 0 | 5 | 16 | 28 | 14 |  | M5×0.5 | M | 5 | 0.5 | 60 | 2급 |  |  | 4.6752 |  |  | 4.4587 |  | 4.92
| M27×2 | D' | D2max | M | 27 | 2 | NP | 7H | 정지 나사 플러그 게이지 | 미터 가는 나사 | 27 | 2 | 60 | 26.388 | 14 | -14 | 25.981 | 14 | 0 | 5 | 14 | 28 | 14 |  | M5.5×0.5 | M | 5.5 | 0.5 | 60 | 2급 |  |  | 5.1752 |  |  | 4.9587 |  | 5.42
| M27×1.5 | D' | D2max | M | 27 | 1.5 | NP | 7H | 정지 나사 플러그 게이지 | 미터 가는 나사 | 27 | 1.5 | 60 | 26.583 | 14 | -14 | 26.2757 | 14 | 0 | 5 | 16 | 28 | 14 |  | M6×0.75 | M | 6 | 0.75 | 60 | 2급 |  |  | 5.5129 |  |  | 5.1881 |  | 5.83
| M27×1 | D' | D2max | M | 27 | 1 | NP | 7H | 정지 나사 플러그 게이지 | 미터 가는 나사 | 27 | 1 | 60 | 26.769 | 14 | -14 | 26.5625 | 14 | 0 | 5 | 16 | 28 | 14 |  | M7×0.75 | M | 7 | 0.75 | 60 | 2급 |  |  | 6.5129 |  |  | 6.1881 |  | 6.83
| M28×2 | D' | D2max | M | 28 | 2 | NP | 7H | 정지 나사 플러그 게이지 | 미터 가는 나사 | 28 | 2 | 60 | 27.388 | 14 | -14 | 26.981 | 14 | 0 | 5 | 14 | 28 | 14 |  | M8×1 | M | 8 | 1 | 60 | 2급 |  |  | 7.3505 |  |  | 6.9175 |  | 7.76
| M28×1.5 | D' | D2max | M | 28 | 1.5 | NP | 7H | 정지 나사 플러그 게이지 | 미터 가는 나사 | 28 | 1.5 | 60 | 27.583 | 14 | -14 | 27.2757 | 14 | 0 | 5 | 16 | 28 | 14 |  | M8×0.75 | M | 8 | 0.75 | 60 | 2급 |  |  | 7.5129 |  |  | 7.1881 |  | 7.85
| M28×1 | D' | D2max | M | 28 | 1 | NP | 7H | 정지 나사 플러그 게이지 | 미터 가는 나사 | 28 | 1 | 60 | 27.769 | 14 | -14 | 27.5625 | 14 | 0 | 5 | 16 | 28 | 14 |  | M9×1 | M | 9 | 1 | 60 | 2급 |  |  | 8.3505 |  |  | 7.9175 |  | 8.75
| M30×3 | D' | D2max | M | 30 | 3 | NP | 7H | 정지 나사 플러그 게이지 | 미터 가는 나사 | 30 | 3 | 60 | 28.995 | 18 | -18 | 28.3864 | 18 | 0 | 5 | 13 | 36 | 18 |  | M9×0.75 | M | 9 | 0.75 | 60 | 2급 |  |  | 8.5129 |  |  | 8.1881 |  | 8.85
| M30×2 | D' | D2max | M | 30 | 2 | NP | 7H | 정지 나사 플러그 게이지 | 미터 가는 나사 | 30 | 2 | 60 | 29.388 | 14 | -14 | 28.981 | 14 | 0 | 5 | 14 | 28 | 14 |  | M10×1.25 | M | 10 | 1.25 | 60 | 2급 |  |  | 9.1881 |  |  | 8.6468 |  | 9.68
| M30×1.5 | D' | D2max | M | 30 | 1.5 | NP | 7H | 정지 나사 플러그 게이지 | 미터 가는 나사 | 30 | 1.5 | 60 | 29.583 | 14 | -14 | 29.2757 | 14 | 0 | 5 | 16 | 28 | 14 |  | M10×1 | M | 10 | 1 | 60 | 2급 |  |  | 9.3505 |  |  | 8.9175 |  | 9.77
| M30×1 | D' | D2max | M | 30 | 1 | NP | 7H | 정지 나사 플러그 게이지 | 미터 가는 나사 | 30 | 1 | 60 | 29.769 | 14 | -14 | 29.5625 | 14 | 0 | 5 | 16 | 28 | 14 |  | M10×0.75 | M | 10 | 0.75 | 60 | 2급 |  |  | 9.5129 |  |  | 9.1881 |  | 9.97
| M32×2 | D' | D2max | M | 32 | 2 | NP | 7H | 정지 나사 플러그 게이지 | 미터 가는 나사 | 32 | 2 | 60 | 31.388 | 14 | -14 | 30.981 | 14 | 0 | 5 | 14 | 28 | 14 |  | M11×1 | M | 11 | 1 | 60 | 2급 |  |  | 10.3505 |  |  | 9.9175 |  | 10.77
| M32×1.5 | D' | D2max | M | 32 | 1.5 | NP | 7H | 정지 나사 플러그 게이지 | 미터 가는 나사 | 32 | 1.5 | 60 | 31.583 | 14 | -14 | 31.2757 | 14 | 0 | 5 | 16 | 28 | 14 |  | M11×0.75 | M | 11 | 0.75 | 60 | 2급 |  |  | 10.5129 |  |  | 10.1881 |  | 10.97
| M33×3 | D' | D2max | M | 33 | 3 | NP | 7H | 정지 나사 플러그 게이지 | 미터 가는 나사 | 33 | 3 | 60 | 31.995 | 18 | -18 | 31.3864 | 18 | 0 | 5 | 13 | 36 | 18 |  | M12×1.5 | M | 12 | 1.5 | 60 | 2급 |  |  | 11.0257 |  |  | 10.3762 |  | 11.61
| M33×2 | D' | D2max | M | 33 | 2 | NP | 7H | 정지 나사 플러그 게이지 | 미터 가는 나사 | 33 | 2 | 60 | 32.388 | 14 | -14 | 31.981 | 14 | 0 | 5 | 14 | 28 | 14 |  | M12×1.25 | M | 12 | 1.25 | 60 | 2급 |  |  | 11.1881 |  |  | 10.6468 |  | 11.91
| M33×1.5 | D' | D2max | M | 33 | 1.5 | NP | 7H | 정지 나사 플러그 게이지 | 미터 가는 나사 | 33 | 1.5 | 60 | 32.583 | 14 | -14 | 32.2757 | 14 | 0 | 5 | 16 | 28 | 14 |  | M12×1 | M | 12 | 1 | 60 | 2급 |  |  | 11.3505 |  |  | 10.9175 |  | 11.78
| M35×1.5 | D' | D2max | M | 35 | 1.5 | NP | 7H | 정지 나사 플러그 게이지 | 미터 가는 나사 | 35 | 1.5 | 60 | 34.583 | 14 | -14 | 34.2757 | 14 | 0 | 5 | 16 | 28 | 14 |  | M14×1.5 | M | 14 | 1.5 | 60 | 2급 |  |  | 13.0257 |  |  | 12.3762 |  | 13.61
| M36×3 | D' | D2max | M | 36 | 3 | NP | 7H | 정지 나사 플러그 게이지 | 미터 가는 나사 | 36 | 3 | 60 | 34.995 | 18 | -18 | 34.3864 | 18 | 0 | 5 | 13 | 36 | 18 |  | M14×1 | M | 14 | 1 | 60 | 2급 |  |  | 13.3505 |  |  | 12.9175 |  | 13.78
| M36×2 | D' | D2max | M | 36 | 2 | NP | 7H | 정지 나사 플러그 게이지 | 미터 가는 나사 | 36 | 2 | 60 | 35.388 | 14 | -14 | 34.981 | 14 | 0 | 5 | 14 | 28 | 14 |  | M15×1.5 | M | 15 | 1.5 | 60 | 2급 |  |  | 14.0257 |  |  | 13.3762 |  | 14.61
| M36×1.5 | D' | D2max | M | 36 | 1.5 | NP | 7H | 정지 나사 플러그 게이지 | 미터 가는 나사 | 36 | 1.5 | 60 | 35.583 | 14 | -14 | 35.2757 | 14 | 0 | 5 | 16 | 28 | 14 |  | M15×1 | M | 15 | 1 | 60 | 2급 |  |  | 14.3505 |  |  | 13.9175 |  | 14.78
| M38×1.5 | D' | D2max | M | 38 | 1.5 | NP | 7H | 정지 나사 플러그 게이지 | 미터 가는 나사 | 38 | 1.5 | 60 | 37.583 | 14 | -14 | 37.2757 | 14 | 0 | 5 | 16 | 28 | 14 |  | M16×1.5 | M | 16 | 1.5 | 60 | 2급 |  |  | 15.0257 |  |  | 14.3762 |  | 15.61
| M39×3 | D' | D2max | M | 39 | 3 | NP | 7H | 정지 나사 플러그 게이지 | 미터 가는 나사 | 39 | 3 | 60 | 37.995 | 18 | -18 | 37.3864 | 18 | 0 | 5 | 13 | 36 | 18 |  | M16×1 | M | 16 | 1 | 60 | 2급 |  |  | 15.3505 |  |  | 14.9175 |  | 15.78
| M39×2 | D' | D2max | M | 39 | 2 | NP | 7H | 정지 나사 플러그 게이지 | 미터 가는 나사 | 39 | 2 | 60 | 38.388 | 14 | -14 | 37.981 | 14 | 0 | 5 | 14 | 28 | 14 |  | M17×1.5 | M | 17 | 1.5 | 60 | 2급 |  |  | 16.0257 |  |  | 15.3762 |  | 16.87
| M39×1.5 | D' | D2max | M | 39 | 1.5 | NP | 7H | 정지 나사 플러그 게이지 | 미터 가는 나사 | 39 | 1.5 | 60 | 38.583 | 14 | -14 | 38.2757 | 14 | 0 | 5 | 16 | 28 | 14 |  | M17×1 | M | 17 | 1 | 60 | 2급 |  |  | 16.3505 |  |  | 15.9175 |  | 15.94
| M40×3 | D' | D2max | M | 40 | 3 | NP | 7H | 정지 나사 플러그 게이지 | 미터 가는 나사 | 40 | 3 | 60 | 38.995 | 18 | -18 | 38.3864 | 18 | 0 | 5 | 13 | 36 | 18 |  | M18×2 | M | 18 | 2 | 60 | 2급 |  |  | 16.701 |  |  | 15.8349 |  | 17.46
| M40×2 | D' | D2max | M | 40 | 2 | NP | 7H | 정지 나사 플러그 게이지 | 미터 가는 나사 | 40 | 2 | 60 | 39.388 | 14 | -14 | 38.981 | 14 | 0 | 5 | 14 | 28 | 14 |  | M18×1.5 | M | 18 | 1.5 | 60 | 2급 |  |  | 17.0257 |  |  | 16.3762 |  | 17.63
| M40×1.5 | D' | D2max | M | 40 | 1.5 | NP | 7H | 정지 나사 플러그 게이지 | 미터 가는 나사 | 40 | 1.5 | 60 | 39.583 | 14 | -14 | 39.2757 | 14 | 0 | 5 | 16 | 28 | 14 |  | M18×1 | M | 18 | 1 | 60 | 2급 |  |  | 17.3505 |  |  | 16.9175 |  | 17.79
| M42×4 | D' | D2max | M | 42 | 4 | NP | 7H | 정지 나사 플러그 게이지 | 미터 가는 나사 | 42 | 4 | 60 | 40.586 | 18 | -18 | 39.7769 | 18 | 0 | 5 | 11 | 36 | 18 |  | M20×2 | M | 20 | 2 | 60 | 2급 |  |  | 18.701 |  |  | 17.8349 |  | 19.46
| M42×3 | D' | D2max | M | 42 | 3 | NP | 7H | 정지 나사 플러그 게이지 | 미터 가는 나사 | 42 | 3 | 60 | 40.995 | 18 | -18 | 40.3864 | 18 | 0 | 5 | 13 | 36 | 18 |  | M20×1.5 | M | 20 | 1.5 | 60 | 2급 |  |  | 19.0257 |  |  | 18.3762 |  | 19.63
| M42×2 | D' | D2max | M | 42 | 2 | NP | 7H | 정지 나사 플러그 게이지 | 미터 가는 나사 | 42 | 2 | 60 | 41.388 | 14 | -14 | 40.981 | 14 | 0 | 5 | 14 | 28 | 14 |  | M20×1 | M | 20 | 1 | 60 | 2급 |  |  | 19.3505 |  |  | 18.9175 |  | 19.79
| M42×1.5 | D' | D2max | M | 42 | 1.5 | NP | 7H | 정지 나사 플러그 게이지 | 미터 가는 나사 | 42 | 1.5 | 60 | 41.583 | 14 | -14 | 41.2757 | 14 | 0 | 5 | 16 | 28 | 14 |  | M22×2 | M | 22 | 2 | 60 | 2급 |  |  | 20.701 |  |  | 19.8349 |  | 21.46
| M45×4 | D' | D2max | M | 45 | 4 | NP | 7H | 정지 나사 플러그 게이지 | 미터 가는 나사 | 45 | 4 | 60 | 43.586 | 18 | -18 | 42.7769 | 18 | 0 | 5 | 11 | 36 | 18 |  | M22×1.5 | M | 22 | 1.5 | 60 | 2급 |  |  | 21.0257 |  |  | 20.3762 |  | 21.63
| M45×3 | D' | D2max | M | 45 | 3 | NP | 7H | 정지 나사 플러그 게이지 | 미터 가는 나사 | 45 | 3 | 60 | 43.995 | 18 | -18 | 43.3864 | 18 | 0 | 5 | 13 | 36 | 18 |  | M22×1 | M | 22 | 1 | 60 | 2급 |  |  | 21.3505 |  |  | 20.9175 |  | 21.79
| M45×2 | D' | D2max | M | 45 | 2 | NP | 7H | 정지 나사 플러그 게이지 | 미터 가는 나사 | 45 | 2 | 60 | 44.388 | 14 | -14 | 43.981 | 14 | 0 | 5 | 14 | 28 | 14 |  | M24×2 | M | 24 | 2 | 60 | 2급 |  |  | 22.701 |  |  | 21.8349 |  | 23.47
| M45×1.5 | D' | D2max | M | 45 | 1.5 | NP | 7H | 정지 나사 플러그 게이지 | 미터 가는 나사 | 45 | 1.5 | 60 | 44.583 | 14 | -14 | 44.2757 | 14 | 0 | 5 | 16 | 28 | 14 |  | M24×1.5 | M | 24 | 1.5 | 60 | 2급 |  |  | 23.0257 |  |  | 22.3762 |  | 23.63
| M48×4 | D' | D2max | M | 48 | 4 | NP | 7H | 정지 나사 플러그 게이지 | 미터 가는 나사 | 48 | 4 | 60 | 46.611 | 18 | -18 | 45.8019 | 18 | 0 | 5 | 11 | 36 | 18 |  | M24×1 | M | 24 | 1 | 60 | 2급 |  |  | 23.3505 |  |  | 22.9175 |  | 23.79
| M48×3 | D' | D2max | M | 48 | 3 | NP | 7H | 정지 나사 플러그 게이지 | 미터 가는 나사 | 48 | 3 | 60 | 47.015 | 18 | -18 | 46.4064 | 18 | 0 | 5 | 13 | 36 | 18 |  | M25×2 | M | 25 | 2 | 60 | 2급 |  |  | 23.701 |  |  | 22.8349 |  | 24.47
| M48×2 | D' | D2max | M | 48 | 2 | NP | 7H | 정지 나사 플러그 게이지 | 미터 가는 나사 | 48 | 2 | 60 | 47.408 | 14 | -14 | 47.001 | 14 | 0 | 5 | 14 | 28 | 14 |  | M25×1.5 | M | 25 | 1.5 | 60 | 2급 |  |  | 24.0257 |  |  | 23.3762 |  | 24.63
| M48×1.5 | D' | D2max | M | 48 | 1.5 | NP | 7H | 정지 나사 플러그 게이지 | 미터 가는 나사 | 48 | 1.5 | 60 | 47.598 | 14 | -14 | 47.2907 | 14 | 0 | 5 | 16 | 28 | 14 |  | M25×1 | M | 25 | 1 | 60 | 2급 |  |  | 24.3505 |  |  | 23.9175 |  | 24.79
| M50×3 | D' | D2max | M | 50 | 3 | NP | 7H | 정지 나사 플러그 게이지 | 미터 가는 나사 | 50 | 3 | 60 | 49.015 | 18 | -18 | 48.4064 | 18 | 0 | 5 | 13 | 36 | 18 |  | M26×1.5 | M | 26 | 1.5 | 60 | 2급 |  |  | 25.0257 |  |  | 24.3762 |  | 25.63
| M50×2 | D' | D2max | M | 50 | 2 | NP | 7H | 정지 나사 플러그 게이지 | 미터 가는 나사 | 50 | 2 | 60 | 49.408 | 14 | -14 | 49.001 | 14 | 0 | 5 | 14 | 28 | 14 |  | M27×2 | M | 27 | 2 | 60 | 2급 |  |  | 25.701 |  |  | 24.8349 |  | 26.79
| M50×1.5 | D' | D2max | M | 50 | 1.5 | NP | 7H | 정지 나사 플러그 게이지 | 미터 가는 나사 | 50 | 1.5 | 60 | 49.598 | 14 | -14 | 49.2907 | 14 | 0 | 5 | 16 | 28 | 14 |  | M27×1.5 | M | 27 | 1.5 | 60 | 2급 |  |  | 26.0257 |  |  | 25.3762 |  | 26.63
| M52×4 | D' | D2max | M | 52 | 4 | NP | 7H | 정지 나사 플러그 게이지 | 미터 가는 나사 | 52 | 4 | 60 | 50.611 | 18 | -18 | 49.8019 | 18 | 0 | 5 | 11 | 36 | 18 |  | M27×1 | M | 27 | 1 | 60 | 2급 |  |  | 26.3505 |  |  | 25.9175 |  | 26.95
| M52×3 | D' | D2max | M | 52 | 3 | NP | 7H | 정지 나사 플러그 게이지 | 미터 가는 나사 | 52 | 3 | 60 | 51.015 | 18 | -18 | 50.4064 | 18 | 0 | 5 | 13 | 36 | 18 |  | M28×2 | M | 28 | 2 | 60 | 2급 |  |  | 26.701 |  |  | 25.8349 |  | 27.47
| M52×2 | D' | D2max | M | 52 | 2 | NP | 7H | 정지 나사 플러그 게이지 | 미터 가는 나사 | 52 | 2 | 60 | 51.408 | 14 | -14 | 51.001 | 14 | 0 | 5 | 14 | 28 | 14 |  | M28×1.5 | M | 28 | 1.5 | 60 | 2급 |  |  | 27.0257 |  |  | 26.3762 |  | 27.63
| M52×1.5 | D' | D2max | M | 52 | 1.5 | NP | 7H | 정지 나사 플러그 게이지 | 미터 가는 나사 | 52 | 1.5 | 60 | 51.598 | 14 | -14 | 51.2907 | 14 | 0 | 5 | 16 | 28 | 14 |  | M28×1 | M | 28 | 1 | 60 | 2급 |  |  | 27.3505 |  |  | 26.9175 |  | 27.79
| M55×4 | D' | D2max | M | 55 | 4 | NP | 7H | 정지 나사 플러그 게이지 | 미터 가는 나사 | 55 | 4 | 60 | 53.611 | 18 | -18 | 52.8019 | 18 | 0 | 5 | 11 | 36 | 18 |  | M30×3 | M | 30 | 3 | 60 | 2급 |  |  | 28.0514 |  |  | 26.7524 |  | 29.62
| M55×3 | D' | D2max | M | 55 | 3 | NP | 7H | 정지 나사 플러그 게이지 | 미터 가는 나사 | 55 | 3 | 60 | 54.015 | 18 | -18 | 53.4064 | 18 | 0 | 5 | 13 | 36 | 18 |  | M30×2 | M | 30 | 2 | 60 | 2급 |  |  | 28.701 |  |  | 27.8349 |  | 29.47
| M55×2 | D' | D2max | M | 55 | 2 | NP | 7H | 정지 나사 플러그 게이지 | 미터 가는 나사 | 55 | 2 | 60 | 54.408 | 14 | -14 | 54.001 | 14 | 0 | 5 | 14 | 28 | 14 |  | M30×1.5 | M | 30 | 1.5 | 60 | 2급 |  |  | 29.0257 |  |  | 28.3762 |  | 29.63
| M55×1.5 | D' | D2max | M | 55 | 1.5 | NP | 7H | 정지 나사 플러그 게이지 | 미터 가는 나사 | 55 | 1.5 | 60 | 54.598 | 14 | -14 | 54.2907 | 14 | 0 | 5 | 16 | 28 | 14 |  | M30×1 | M | 30 | 1 | 60 | 2급 |  |  | 29.3505 |  |  | 28.9175 |  | 29.79
| M56×4 | D' | D2max | M | 56 | 4 | NP | 7H | 정지 나사 플러그 게이지 | 미터 가는 나사 | 56 | 4 | 60 | 54.611 | 18 | -18 | 53.8019 | 18 | 0 | 5 | 11 | 36 | 18 |  | M32×2 | M | 32 | 2 | 60 | 2급 |  |  | 30.701 |  |  | 29.8349 |  | 31.48
| M56×3 | D' | D2max | M | 56 | 3 | NP | 7H | 정지 나사 플러그 게이지 | 미터 가는 나사 | 56 | 3 | 60 | 55.015 | 18 | -18 | 54.4064 | 18 | 0 | 5 | 13 | 36 | 18 |  | M32×1.5 | M | 32 | 1.5 | 60 | 2급 |  |  | 31.0257 |  |  | 30.3762 |  | 31.64
| M56×2 | D' | D2max | M | 56 | 2 | NP | 7H | 정지 나사 플러그 게이지 | 미터 가는 나사 | 56 | 2 | 60 | 55.408 | 14 | -14 | 55.001 | 14 | 0 | 5 | 14 | 28 | 14 |  | M33×3 | M | 33 | 3 | 60 | 2급 |  |  | 31.0514 |  |  | 29.7524 |  | 32.62
| M56×1.5 | D' | D2max | M | 56 | 1.5 | NP | 7H | 정지 나사 플러그 게이지 | 미터 가는 나사 | 56 | 1.5 | 60 | 55.598 | 14 | -14 | 55.2907 | 14 | 0 | 5 | 16 | 28 | 14 |  | M33×2 | M | 33 | 2 | 60 | 2급 |  |  | 31.701 |  |  | 30.8349 |  | 32.79
| M58×4 | D' | D2max | M | 58 | 4 | NP | 7H | 정지 나사 플러그 게이지 | 미터 가는 나사 | 58 | 4 | 60 | 56.611 | 18 | -18 | 55.8019 | 18 | 0 | 5 | 11 | 36 | 18 |  | M33×1.5 | M | 33 | 1.5 | 60 | 2급 |  |  | 32.0257 |  |  | 31.3762 |  | 32.64
| M58×3 | D' | D2max | M | 58 | 3 | NP | 7H | 정지 나사 플러그 게이지 | 미터 가는 나사 | 58 | 3 | 60 | 57.015 | 18 | -18 | 56.4064 | 18 | 0 | 5 | 13 | 36 | 18 |  | M35×1.5 | M | 35 | 1.5 | 60 | 2급 |  |  | 34.0257 |  |  | 33.3762 |  | 34.64
| M58×2 | D' | D2max | M | 58 | 2 | NP | 7H | 정지 나사 플러그 게이지 | 미터 가는 나사 | 58 | 2 | 60 | 57.408 | 14 | -14 | 57.001 | 14 | 0 | 5 | 14 | 28 | 14 |  | M36×3 | M | 36 | 3 | 60 | 2급 |  |  | 34.0514 |  |  | 32.7524 |  | 35.62
| M58×1.5 | D' | D2max | M | 58 | 1.5 | NP | 7H | 정지 나사 플러그 게이지 | 미터 가는 나사 | 58 | 1.5 | 60 | 57.598 | 14 | -14 | 57.2907 | 14 | 0 | 5 | 16 | 28 | 14 |  | M36×2 | M | 36 | 2 | 60 | 2급 |  |  | 34.701 |  |  | 33.8349 |  | 35.48
| M60×4 | D' | D2max | M | 60 | 4 | NP | 7H | 정지 나사 플러그 게이지 | 미터 가는 나사 | 60 | 4 | 60 | 58.611 | 18 | -18 | 57.8019 | 18 | 0 | 5 | 11 | 36 | 18 |  | M36×1.5 | M | 36 | 1.5 | 60 | 2급 |  |  | 35.0257 |  |  | 34.3762 |  | 35.64
| M60×3 | D' | D2max | M | 60 | 3 | NP | 7H | 정지 나사 플러그 게이지 | 미터 가는 나사 | 60 | 3 | 60 | 59.015 | 18 | -18 | 58.4064 | 18 | 0 | 5 | 13 | 36 | 18 |  | M38×1.5 | M | 38 | 1.5 | 60 | 2급 |  |  | 37.0257 |  |  | 36.3762 |  | 37.64
| M60×2 | D' | D2max | M | 60 | 2 | NP | 7H | 정지 나사 플러그 게이지 | 미터 가는 나사 | 60 | 2 | 60 | 59.408 | 14 | -14 | 59.001 | 14 | 0 | 5 | 14 | 28 | 14 |  | M39×3 | M | 39 | 3 | 60 | 2급 |  |  | 37.0514 |  |  | 35.7524 |  | 38.62
| M60×1.5 | D' | D2max | M | 60 | 1.5 | NP | 7H | 정지 나사 플러그 게이지 | 미터 가는 나사 | 60 | 1.5 | 60 | 59.598 | 14 | -14 | 59.2907 | 14 | 0 | 5 | 16 | 28 | 14 |  | M39×2 | M | 39 | 2 | 60 | 2급 |  |  | 37.701 |  |  | 36.8349 |  | 38.79
| M62×4 | D' | D2max | M | 62 | 4 | NP | 7H | 정지 나사 플러그 게이지 | 미터 가는 나사 | 62 | 4 | 60 | 60.611 | 18 | -18 | 59.8019 | 18 | 0 | 5 | 11 | 36 | 18 |  | M39×1.5 | M | 39 | 1.5 | 60 | 2급 |  |  | 38.0257 |  |  | 37.3762 |  | 38.88
| M62×3 | D' | D2max | M | 62 | 3 | NP | 7H | 정지 나사 플러그 게이지 | 미터 가는 나사 | 62 | 3 | 60 | 61.015 | 18 | -18 | 60.4064 | 18 | 0 | 5 | 13 | 36 | 18 |  | M40×3 | M | 40 | 3 | 60 | 2급 |  |  | 38.0514 |  |  | 36.7524 |  | 39.62
| M62×2 | D' | D2max | M | 62 | 2 | NP | 7H | 정지 나사 플러그 게이지 | 미터 가는 나사 | 62 | 2 | 60 | 61.408 | 14 | -14 | 61.001 | 14 | 0 | 5 | 14 | 28 | 14 |  | M40×2 | M | 40 | 2 | 60 | 2급 |  |  | 38.701 |  |  | 37.8349 |  | 39.48
| M62×1.5 | D' | D2max | M | 62 | 1.5 | NP | 7H | 정지 나사 플러그 게이지 | 미터 가는 나사 | 62 | 1.5 | 60 | 61.598 | 14 | -14 | 61.2907 | 14 | 0 | 5 | 16 | 28 | 14 |  | M40×1.5 | M | 40 | 1.5 | 60 | 2급 |  |  | 39.0257 |  |  | 38.3762 |  | 39.64
| M64×4 | D' | D2max | M | 64 | 4 | NP | 7H | 정지 나사 플러그 게이지 | 미터 가는 나사 | 64 | 4 | 60 | 62.611 | 18 | -18 | 61.8019 | 18 | 0 | 5 | 11 | 36 | 18 |  | M42×4 | M | 42 | 4 | 60 | 2급 |  |  | 39.4019 |  |  | 37.6699 |  | 41.43
| M64×3 | D' | D2max | M | 64 | 3 | NP | 7H | 정지 나사 플러그 게이지 | 미터 가는 나사 | 64 | 3 | 60 | 63.015 | 18 | -18 | 62.4064 | 18 | 0 | 5 | 13 | 36 | 18 |  | M42×3 | M | 42 | 3 | 60 | 2급 |  |  | 40.0514 |  |  | 38.7524 |  | 41.62
| M64×2 | D' | D2max | M | 64 | 2 | NP | 7H | 정지 나사 플러그 게이지 | 미터 가는 나사 | 64 | 2 | 60 | 63.408 | 14 | -14 | 63.001 | 14 | 0 | 5 | 14 | 28 | 14 |  | M42×2 | M | 42 | 2 | 60 | 2급 |  |  | 40.701 |  |  | 39.8349 |  | 41.48
| M64×1.5 | D' | D2max | M | 64 | 1.5 | NP | 7H | 정지 나사 플러그 게이지 | 미터 가는 나사 | 64 | 1.5 | 60 | 63.598 | 14 | -14 | 63.2907 | 14 | 0 | 5 | 16 | 28 | 14 |  | M42×1.5 | M | 42 | 1.5 | 60 | 2급 |  |  | 41.0257 |  |  | 40.3762 |  | 41.64
| M65×4 | D' | D2max | M | 65 | 4 | NP | 7H | 정지 나사 플러그 게이지 | 미터 가는 나사 | 65 | 4 | 60 | 63.611 | 18 | -18 | 62.8019 | 18 | 0 | 5 | 11 | 36 | 18 |  | M45×4 | M | 45 | 4 | 60 | 2급 |  |  | 42.4019 |  |  | 40.6699 |  | 44.43
| M65×3 | D' | D2max | M | 65 | 3 | NP | 7H | 정지 나사 플러그 게이지 | 미터 가는 나사 | 65 | 3 | 60 | 64.015 | 18 | -18 | 63.4064 | 18 | 0 | 5 | 13 | 36 | 18 |  | M45×3 | M | 45 | 3 | 60 | 2급 |  |  | 43.0514 |  |  | 41.7524 |  | 44.62
| M65×2 | D' | D2max | M | 65 | 2 | NP | 7H | 정지 나사 플러그 게이지 | 미터 가는 나사 | 65 | 2 | 60 | 64.408 | 14 | -14 | 64.001 | 14 | 0 | 5 | 14 | 28 | 14 |  | M45×2 | M | 45 | 2 | 60 | 2급 |  |  | 43.701 |  |  | 42.8349 |  | 44.48
| M65×1.5 | D' | D2max | M | 65 | 1.5 | NP | 7H | 정지 나사 플러그 게이지 | 미터 가는 나사 | 65 | 1.5 | 60 | 64.598 | 14 | -14 | 64.2907 | 14 | 0 | 5 | 16 | 28 | 14 |  | M45×1.5 | M | 45 | 1.5 | 60 | 2급 |  |  | 44.0257 |  |  | 43.3762 |  | 44.64
| M68×4 | D' | D2max | M | 68 | 4 | NP | 7H | 정지 나사 플러그 게이지 | 미터 가는 나사 | 68 | 4 | 60 | 66.611 | 18 | -18 | 65.8019 | 18 | 0 | 5 | 11 | 36 | 18 |  | M48×4 | M | 48 | 4 | 60 | 2급 |  |  | 45.4019 |  |  | 43.6699 |  | 47.45
| M68×3 | D' | D2max | M | 68 | 3 | NP | 7H | 정지 나사 플러그 게이지 | 미터 가는 나사 | 68 | 3 | 60 | 67.015 | 18 | -18 | 66.4064 | 18 | 0 | 5 | 13 | 36 | 18 |  | M48×3 | M | 48 | 3 | 60 | 2급 |  |  | 46.0514 |  |  | 44.7524 |  | 47.63
| M68×2 | D' | D2max | M | 68 | 2 | NP | 7H | 정지 나사 플러그 게이지 | 미터 가는 나사 | 68 | 2 | 60 | 67.408 | 14 | -14 | 67.001 | 14 | 0 | 5 | 14 | 28 | 14 |  | M48×2 | M | 48 | 2 | 60 | 2급 |  |  | 46.701 |  |  | 45.8349 |  | 47.48
| M68×1.5 | D' | D2max | M | 68 | 1.5 | NP | 7H | 정지 나사 플러그 게이지 | 미터 가는 나사 | 68 | 1.5 | 60 | 67.598 | 14 | -14 | 67.2907 | 14 | 0 | 5 | 16 | 28 | 14 |  | M48×1.5 | M | 48 | 1.5 | 60 | 2급 |  |  | 47.0257 |  |  | 46.3762 |  | 47.64
| M70×6 | D' | D2max | M | 70 | 6 | NP | 7H | 정지 나사 플러그 게이지 | 미터 가는 나사 | 70 | 6 | 60 | 67.787 | 18 | -18 | 66.5779 | 18 | 0 | 6 | 10 | 36 | 18 |  | M50×3 | M | 50 | 3 | 60 | 2급 |  |  | 48.0514 |  |  | 46.7524 |  | 49.63
| M70×4 | D' | D2max | M | 70 | 4 | NP | 7H | 정지 나사 플러그 게이지 | 미터 가는 나사 | 70 | 4 | 60 | 68.611 | 18 | -18 | 67.8019 | 18 | 0 | 5 | 11 | 36 | 18 |  | M50×2 | M | 50 | 2 | 60 | 2급 |  |  | 48.701 |  |  | 47.8349 |  | 49.48
| M70×3 | D' | D2max | M | 70 | 3 | NP | 7H | 정지 나사 플러그 게이지 | 미터 가는 나사 | 70 | 3 | 60 | 69.015 | 18 | -18 | 68.4064 | 18 | 0 | 5 | 13 | 36 | 18 |  | M50×1.5 | M | 50 | 1.5 | 60 | 2급 |  |  | 49.0257 |  |  | 48.3762 |  | 49.64
| M70×2 | D' | D2max | M | 70 | 2 | NP | 7H | 정지 나사 플러그 게이지 | 미터 가는 나사 | 70 | 2 | 60 | 69.408 | 14 | -14 | 69.001 | 14 | 0 | 5 | 14 | 28 | 14 |  | M52×4 | M | 52 | 4 | 60 | 2급 |  |  | 49.4019 |  |  | 47.6699 |  | 51.45
| M70×1.5 | D' | D2max | M | 70 | 1.5 | NP | 7H | 정지 나사 플러그 게이지 | 미터 가는 나사 | 70 | 1.5 | 60 | 69.598 | 14 | -14 | 69.2907 | 14 | 0 | 5 | 16 | 28 | 14 |  | M52×3 | M | 52 | 3 | 60 | 2급 |  |  | 50.0514 |  |  | 48.7524 |  | 51.63
| M72×6 | D' | D2max | M | 72 | 6 | NP | 7H | 정지 나사 플러그 게이지 | 미터 가는 나사 | 72 | 6 | 60 | 69.787 | 18 | -18 | 68.5779 | 18 | 0 | 6 | 10 | 36 | 18 |  | M52×2 | M | 52 | 2 | 60 | 2급 |  |  | 50.701 |  |  | 49.8349 |  | 51.49
| M72×4 | D' | D2max | M | 72 | 4 | NP | 7H | 정지 나사 플러그 게이지 | 미터 가는 나사 | 72 | 4 | 60 | 70.611 | 18 | -18 | 69.8019 | 18 | 0 | 5 | 11 | 36 | 18 |  | M52×1.5 | M | 52 | 1.5 | 60 | 2급 |  |  | 51.0257 |  |  | 50.3762 |  | 51.65
| M72×3 | D' | D2max | M | 72 | 3 | NP | 7H | 정지 나사 플러그 게이지 | 미터 가는 나사 | 72 | 3 | 60 | 71.015 | 18 | -18 | 70.4064 | 18 | 0 | 5 | 13 | 36 | 18 |  | M55×4 | M | 55 | 4 | 60 | 2급 |  |  | 52.4019 |  |  | 50.6699 |  | 54.45
| M72×2 | D' | D2max | M | 72 | 2 | NP | 7H | 정지 나사 플러그 게이지 | 미터 가는 나사 | 72 | 2 | 60 | 71.408 | 14 | -14 | 71.001 | 14 | 0 | 5 | 14 | 28 | 14 |  | M55×3 | M | 55 | 3 | 60 | 2급 |  |  | 53.0514 |  |  | 51.7524 |  | 54.63
| M72×1.5 | D' | D2max | M | 72 | 1.5 | NP | 7H | 정지 나사 플러그 게이지 | 미터 가는 나사 | 72 | 1.5 | 60 | 71.598 | 14 | -14 | 71.2907 | 14 | 0 | 5 | 16 | 28 | 14 |  | M55×2 | M | 55 | 2 | 60 | 2급 |  |  | 53.701 |  |  | 52.8349 |  | 54.49
| M75×4 | D' | D2max | M | 75 | 4 | NP | 7H | 정지 나사 플러그 게이지 | 미터 가는 나사 | 75 | 4 | 60 | 73.611 | 18 | -18 | 72.8019 | 18 | 0 | 5 | 11 | 36 | 18 |  | M55×1.5 | M | 55 | 1.5 | 60 | 2급 |  |  | 54.0257 |  |  | 53.3762 |  | 54.65
| M75×3 | D' | D2max | M | 75 | 3 | NP | 7H | 정지 나사 플러그 게이지 | 미터 가는 나사 | 75 | 3 | 60 | 74.015 | 18 | -18 | 73.4064 | 18 | 0 | 5 | 13 | 36 | 18 |  | M56×4 | M | 56 | 4 | 60 | 2급 |  |  | 53.4019 |  |  | 51.6699 |  | 55.45
| M75×2 | D' | D2max | M | 75 | 2 | NP | 7H | 정지 나사 플러그 게이지 | 미터 가는 나사 | 75 | 2 | 60 | 74.408 | 14 | -14 | 74.001 | 14 | 0 | 5 | 14 | 28 | 14 |  | M56×3 | M | 56 | 3 | 60 | 2급 |  |  | 54.0514 |  |  | 52.7524 |  | 55.63
| M75×1.5 | D' | D2max | M | 75 | 1.5 | NP | 7H | 정지 나사 플러그 게이지 | 미터 가는 나사 | 75 | 1.5 | 60 | 74.598 | 14 | -14 | 74.2907 | 14 | 0 | 5 | 16 | 28 | 14 |  | M56×2 | M | 56 | 2 | 60 | 2급 |  |  | 54.701 |  |  | 53.8349 |  | 55.8
| M76×6 | D' | D2max | M | 76 | 6 | NP | 7H | 정지 나사 플러그 게이지 | 미터 가는 나사 | 76 | 6 | 60 | 73.787 | 18 | -18 | 72.5779 | 18 | 0 | 6 | 10 | 36 | 18 |  | M56×1.5 | M | 56 | 1.5 | 60 | 2급 |  |  | 55.0257 |  |  | 54.3762 |  | 55.89
| M76×4 | D' | D2max | M | 76 | 4 | NP | 7H | 정지 나사 플러그 게이지 | 미터 가는 나사 | 76 | 4 | 60 | 74.611 | 18 | -18 | 73.8019 | 18 | 0 | 5 | 11 | 36 | 18 |  | M58×4 | M | 58 | 4 | 60 | 2급 |  |  | 55.4019 |  |  | 53.6699 |  | 57.45
| M76×3 | D' | D2max | M | 76 | 3 | NP | 7H | 정지 나사 플러그 게이지 | 미터 가는 나사 | 76 | 3 | 60 | 75.015 | 18 | -18 | 74.4064 | 18 | 0 | 5 | 13 | 36 | 18 |  | M58×3 | M | 58 | 3 | 60 | 2급 |  |  | 56.0514 |  |  | 54.7524 |  | 57.63
| M76×2 | D' | D2max | M | 76 | 2 | NP | 7H | 정지 나사 플러그 게이지 | 미터 가는 나사 | 76 | 2 | 60 | 75.408 | 14 | -14 | 75.001 | 14 | 0 | 5 | 14 | 28 | 14 |  | M58×2 | M | 58 | 2 | 60 | 2급 |  |  | 56.701 |  |  | 55.8349 |  | 57.49
| M76×1.5 | D' | D2max | M | 76 | 1.5 | NP | 7H | 정지 나사 플러그 게이지 | 미터 가는 나사 | 76 | 1.5 | 60 | 75.598 | 14 | -14 | 75.2907 | 14 | 0 | 5 | 16 | 28 | 14 |  | M58×1.5 | M | 58 | 1.5 | 60 | 2급 |  |  | 57.0257 |  |  | 56.3762 |  | 57.63
| M78×2 | D' | D2max | M | 78 | 2 | NP | 7H | 정지 나사 플러그 게이지 | 미터 가는 나사 | 78 | 2 | 60 | 77.408 | 14 | -14 | 77.001 | 14 | 0 | 5 | 14 | 28 | 14 |  | M60×4 | M | 60 | 4 | 60 | 2급 |  |  | 57.4019 |  |  | 55.6699 |  | 59.45
| M80×6 | D' | D2max | M | 80 | 6 | NP | 7H | 정지 나사 플러그 게이지 | 미터 가는 나사 | 80 | 6 | 60 | 77.787 | 18 | -18 | 76.5779 | 18 | 0 | 6 | 10 | 36 | 18 |  | M60×3 | M | 60 | 3 | 60 | 2급 |  |  | 58.0514 |  |  | 56.7524 |  | 59.63
| M80×4 | D' | D2max | M | 80 | 4 | NP | 7H | 정지 나사 플러그 게이지 | 미터 가는 나사 | 80 | 4 | 60 | 78.611 | 18 | -18 | 77.8019 | 18 | 0 | 5 | 11 | 36 | 18 |  | M60×2 | M | 60 | 2 | 60 | 2급 |  |  | 58.701 |  |  | 57.8349 |  | 59.49
| M80×3 | D' | D2max | M | 80 | 3 | NP | 7H | 정지 나사 플러그 게이지 | 미터 가는 나사 | 80 | 3 | 60 | 79.015 | 18 | -18 | 78.4064 | 18 | 0 | 5 | 13 | 36 | 18 |  | M60×1.5 | M | 60 | 1.5 | 60 | 2급 |  |  | 59.0257 |  |  | 58.3762 |  | 59.65
| M80×2 | D' | D2max | M | 80 | 2 | NP | 7H | 정지 나사 플러그 게이지 | 미터 가는 나사 | 80 | 2 | 60 | 79.408 | 14 | -14 | 79.001 | 14 | 0 | 5 | 14 | 28 | 14 |  | M62×4 | M | 62 | 4 | 60 | 2급 |  |  | 59.4019 |  |  | 57.6699 |  | 61.45
| M80×1.5 | D' | D2max | M | 80 | 1.5 | NP | 7H | 정지 나사 플러그 게이지 | 미터 가는 나사 | 80 | 1.5 | 60 | 79.598 | 14 | -14 | 79.2907 | 14 | 0 | 5 | 16 | 28 | 14 |  | M62×3 | M | 62 | 3 | 60 | 2급 |  |  | 60.0514 |  |  | 58.7524 |  | 61.63
| M82×2 | D' | D2max | M | 82 | 2 | NP | 7H | 정지 나사 플러그 게이지 | 미터 가는 나사 | 82 | 2 | 60 | 81.408 | 14 | -14 | 81.001 | 14 | 0 | 5 | 14 | 28 | 14 |  | M62×2 | M | 62 | 2 | 60 | 2급 |  |  | 60.701 |  |  | 59.8349 |  | 61.49
| M85×6 | D' | D2max | M | 85 | 6 | NP | 7H | 정지 나사 플러그 게이지 | 미터 가는 나사 | 85 | 6 | 60 | 82.787 | 18 | -18 | 81.5779 | 18 | 0 | 6 | 10 | 36 | 18 |  | M62×1.5 | M | 62 | 1.5 | 60 | 2급 |  |  | 61.0257 |  |  | 60.3762 |  | 61.65
| M85×4 | D' | D2max | M | 85 | 4 | NP | 7H | 정지 나사 플러그 게이지 | 미터 가는 나사 | 85 | 4 | 60 | 83.611 | 18 | -18 | 82.8019 | 18 | 0 | 5 | 11 | 36 | 18 |  | M64×4 | M | 64 | 4 | 60 | 2급 |  |  | 61.4019 |  |  | 59.6699 |  | 63.45
| M85×3 | D' | D2max | M | 85 | 3 | NP | 7H | 정지 나사 플러그 게이지 | 미터 가는 나사 | 85 | 3 | 60 | 84.015 | 18 | -18 | 83.4064 | 18 | 0 | 5 | 13 | 36 | 18 |  | M64×3 | M | 64 | 3 | 60 | 2급 |  |  | 62.0514 |  |  | 60.7524 |  | 63.63
| M85×2 | D' | D2max | M | 85 | 2 | NP | 7H | 정지 나사 플러그 게이지 | 미터 가는 나사 | 85 | 2 | 60 | 84.408 | 14 | -14 | 84.001 | 14 | 0 | 5 | 14 | 28 | 14 |  | M64×2 | M | 64 | 2 | 60 | 2급 |  |  | 62.701 |  |  | 61.8349 |  | 63.8
| M90×6 | D' | D2max | M | 90 | 6 | NP | 7H | 정지 나사 플러그 게이지 | 미터 가는 나사 | 90 | 6 | 60 | 87.787 | 18 | -18 | 86.5779 | 18 | 0 | 6 | 10 | 36 | 18 |  | M64×1.5 | M | 64 | 1.5 | 60 | 2급 |  |  | 63.0257 |  |  | 62.3762 |  | 63.89
| M90×4 | D' | D2max | M | 90 | 4 | NP | 7H | 정지 나사 플러그 게이지 | 미터 가는 나사 | 90 | 4 | 60 | 88.611 | 18 | -18 | 87.8019 | 18 | 0 | 5 | 11 | 36 | 18 |  | M65×4 | M | 65 | 4 | 60 | 2급 |  |  | 62.4019 |  |  | 60.6699 |  | 64.45
| M90×3 | D' | D2max | M | 90 | 3 | NP | 7H | 정지 나사 플러그 게이지 | 미터 가는 나사 | 90 | 3 | 60 | 89.015 | 18 | -18 | 88.4064 | 18 | 0 | 5 | 13 | 36 | 18 |  | M65×3 | M | 65 | 3 | 60 | 2급 |  |  | 63.0514 |  |  | 61.7524 |  | 64.63
| M90×2 | D' | D2max | M | 90 | 2 | NP | 7H | 정지 나사 플러그 게이지 | 미터 가는 나사 | 90 | 2 | 60 | 89.408 | 14 | -14 | 89.001 | 14 | 0 | 5 | 14 | 28 | 14 |  | M65×2 | M | 65 | 2 | 60 | 2급 |  |  | 63.701 |  |  | 62.8349 |  | 64.49
| M95×6 | D' | D2max | M | 95 | 6 | NP | 7H | 정지 나사 플러그 게이지 | 미터 가는 나사 | 95 | 6 | 60 | 92.812 | 18 | -18 | 91.6029 | 18 | 0 | 6 | 10 | 36 | 18 |  | M65×1.5 | M | 65 | 1.5 | 60 | 2급 |  |  | 64.0257 |  |  | 63.3762 |  | 64.65
| M95×4 | D' | D2max | M | 95 | 4 | NP | 7H | 정지 나사 플러그 게이지 | 미터 가는 나사 | 95 | 4 | 60 | 93.636 | 18 | -18 | 92.8269 | 18 | 0 | 5 | 11 | 36 | 18 |  | M68×4 | M | 68 | 4 | 60 | 2급 |  |  | 65.4019 |  |  | 63.6699 |  | 67.45
| M95×3 | D' | D2max | M | 95 | 3 | NP | 7H | 정지 나사 플러그 게이지 | 미터 가는 나사 | 95 | 3 | 60 | 94.035 | 18 | -18 | 93.4264 | 18 | 0 | 5 | 13 | 36 | 18 |  | M68×3 | M | 68 | 3 | 60 | 2급 |  |  | 66.0514 |  |  | 64.7524 |  | 67.63
| M95×2 | D' | D2max | M | 95 | 2 | NP | 7H | 정지 나사 플러그 게이지 | 미터 가는 나사 | 95 | 2 | 60 | 94.423 | 14 | -14 | 94.016 | 14 | 0 | 5 | 14 | 28 | 14 |  | M68×2 | M | 68 | 2 | 60 | 2급 |  |  | 66.701 |  |  | 65.8349 |  | 67.49
| M100×6 | D' | D2max | M | 100 | 6 | NP | 7H | 정지 나사 플러그 게이지 | 미터 가는 나사 | 100 | 6 | 60 | 97.812 | 18 | -18 | 96.6029 | 18 | 0 | 6 | 10 | 36 | 18 |  | M68×1.5 | M | 68 | 1.5 | 60 | 2급 |  |  | 67.0257 |  |  | 66.3762 |  | 67.65
| M100×4 | D' | D2max | M | 100 | 4 | NP | 7H | 정지 나사 플러그 게이지 | 미터 가는 나사 | 100 | 4 | 60 | 98.636 | 18 | -18 | 97.8269 | 18 | 0 | 5 | 11 | 36 | 18 |  | M70×6 | M | 70 | 6 | 60 | 2급 |  |  | 66.1029 |  |  | 63.5048 |  | 69.08
| M100×3 | D' | D2max | M | 100 | 3 | NP | 7H | 정지 나사 플러그 게이지 | 미터 가는 나사 | 100 | 3 | 60 | 99.035 | 18 | -18 | 98.4264 | 18 | 0 | 5 | 13 | 36 | 18 |  | M70×4 | M | 70 | 4 | 60 | 2급 |  |  | 67.4019 |  |  | 65.6699 |  | 69.45
| M100×2 | D' | D2max | M | 100 | 2 | NP | 7H | 정지 나사 플러그 게이지 | 미터 가는 나사 | 100 | 2 | 60 | 99.423 | 14 | -14 | 99.016 | 14 | 0 | 5 | 14 | 28 | 14 |  | M70×3 | M | 70 | 3 | 60 | 2급 |  |  | 68.0514 |  |  | 66.7524 |  | 69.63
| M105×6 | D' | D2max | M | 105 | 6 | NP | 7H | 정지 나사 플러그 게이지 | 미터 가는 나사 | 105 | 6 | 60 | 102.812 | 18 | -18 | 101.6029 | 18 | 0 | 6 | 10 | 36 | 18 |  | M70×2 | M | 70 | 2 | 60 | 2급 |  |  | 68.701 |  |  | 67.8349 |  | 69.49
| M105×4 | D' | D2max | M | 105 | 4 | NP | 7H | 정지 나사 플러그 게이지 | 미터 가는 나사 | 105 | 4 | 60 | 103.636 | 18 | -18 | 102.8269 | 18 | 0 | 5 | 11 | 36 | 18 |  | M70×1.5 | M | 70 | 1.5 | 60 | 2급 |  |  | 69.0257 |  |  | 68.3762 |  | 69.65
| M105×3 | D' | D2max | M | 105 | 3 | NP | 7H | 정지 나사 플러그 게이지 | 미터 가는 나사 | 105 | 3 | 60 | 104.035 | 18 | -18 | 103.4264 | 18 | 0 | 5 | 13 | 36 | 18 |  | M72×6 | M | 72 | 6 | 60 | 2급 |  |  | 68.1029 |  |  | 65.5048 |  | 71.08
| M105×2 | D' | D2max | M | 105 | 2 | NP | 7H | 정지 나사 플러그 게이지 | 미터 가는 나사 | 105 | 2 | 60 | 104.423 | 14 | -14 | 104.016 | 14 | 0 | 5 | 14 | 28 | 14 |  | M72×4 | M | 72 | 4 | 60 | 2급 |  |  | 69.4019 |  |  | 67.6699 |  | 71.45
| M110×6 | D' | D2max | M | 110 | 6 | NP | 7H | 정지 나사 플러그 게이지 | 미터 가는 나사 | 110 | 6 | 60 | 107.812 | 18 | -18 | 106.6029 | 18 | 0 | 6 | 10 | 36 | 18 |  | M72×3 | M | 72 | 3 | 60 | 2급 |  |  | 70.0514 |  |  | 68.7524 |  | 71.63
| M110×4 | D' | D2max | M | 110 | 4 | NP | 7H | 정지 나사 플러그 게이지 | 미터 가는 나사 | 110 | 4 | 60 | 108.636 | 18 | -18 | 107.8269 | 18 | 0 | 5 | 11 | 36 | 18 |  | M72×2 | M | 72 | 2 | 60 | 2급 |  |  | 70.701 |  |  | 69.8349 |  | 71.49
| M110×3 | D' | D2max | M | 110 | 3 | NP | 7H | 정지 나사 플러그 게이지 | 미터 가는 나사 | 110 | 3 | 60 | 109.035 | 18 | -18 | 108.4264 | 18 | 0 | 5 | 13 | 36 | 18 |  | M72×1.5 | M | 72 | 1.5 | 60 | 2급 |  |  | 71.0257 |  |  | 70.3762 |  | 71.65
| M110×2 | D' | D2max | M | 110 | 2 | NP | 7H | 정지 나사 플러그 게이지 | 미터 가는 나사 | 110 | 2 | 60 | 109.423 | 14 | -14 | 109.016 | 14 | 0 | 5 | 14 | 28 | 14 |  | M75×4 | M | 75 | 4 | 60 | 2급 |  |  | 72.4019 |  |  | 70.6699 |  | 74.43
| M115×6 | D' | D2max | M | 115 | 6 | NP | 7H | 정지 나사 플러그 게이지 | 미터 가는 나사 | 115 | 6 | 60 | 112.812 | 18 | -18 | 111.6029 | 18 | 0 | 6 | 10 | 36 | 18 |  | M75×3 | M | 75 | 3 | 60 | 2급 |  |  | 73.0514 |  |  | 71.7524 |  | 74.63
| M115×4 | D' | D2max | M | 115 | 4 | NP | 7H | 정지 나사 플러그 게이지 | 미터 가는 나사 | 115 | 4 | 60 | 113.636 | 18 | -18 | 112.8269 | 18 | 0 | 5 | 11 | 36 | 18 |  | M75×2 | M | 75 | 2 | 60 | 2급 |  |  | 73.701 |  |  | 72.8349 |  | 74.49
| M115×3 | D' | D2max | M | 115 | 3 | NP | 7H | 정지 나사 플러그 게이지 | 미터 가는 나사 | 115 | 3 | 60 | 114.035 | 18 | -18 | 113.4264 | 18 | 0 | 5 | 13 | 36 | 18 |  | M75×1.5 | M | 75 | 1.5 | 60 | 2급 |  |  | 74.0257 |  |  | 73.3762 |  | 74.65
| M115×2 | D' | D2max | M | 115 | 2 | NP | 7H | 정지 나사 플러그 게이지 | 미터 가는 나사 | 115 | 2 | 60 | 114.423 | 14 | -14 | 114.016 | 14 | 0 | 5 | 14 | 28 | 14 |  | M76×6 | M | 76 | 6 | 60 | 2급 |  |  | 72.1029 |  |  | 69.5048 |  | 75.08
| M120×6 | D' | D2max | M | 120 | 6 | NP | 7H | 정지 나사 플러그 게이지 | 미터 가는 나사 | 120 | 6 | 60 | 117.812 | 18 | -18 | 116.6029 | 18 | 0 | 6 | 10 | 36 | 18 |  | M76×4 | M | 76 | 4 | 60 | 2급 |  |  | 73.4019 |  |  | 71.6699 |  | 75.45
| M120×4 | D' | D2max | M | 120 | 4 | NP | 7H | 정지 나사 플러그 게이지 | 미터 가는 나사 | 120 | 4 | 60 | 118.636 | 18 | -18 | 117.8269 | 18 | 0 | 5 | 11 | 36 | 18 |  | M76×3 | M | 76 | 3 | 60 | 2급 |  |  | 74.0514 |  |  | 72.7524 |  | 75.63
| M120×3 | D' | D2max | M | 120 | 3 | NP | 7H | 정지 나사 플러그 게이지 | 미터 가는 나사 | 120 | 3 | 60 | 119.035 | 18 | -18 | 118.4264 | 18 | 0 | 5 | 13 | 36 | 18 |  | M76×2 | M | 76 | 2 | 60 | 2급 |  |  | 74.701 |  |  | 73.8349 |  | 75.8
| M120×2 | D' | D2max | M | 120 | 2 | NP | 7H | 정지 나사 플러그 게이지 | 미터 가는 나사 | 120 | 2 | 60 | 119.423 | 14 | -14 | 119.016 | 14 | 0 | 5 | 14 | 28 | 14 |  | M76×1.5 | M | 76 | 1.5 | 60 | 2급 |  |  | 75.0257 |  |  | 74.3762 |  | 75.89
| M125×6 | D' | D2max | M | 125 | 6 | NP | 7H | 정지 나사 플러그 게이지 | 미터 가는 나사 | 125 | 6 | 60 | 122.812 | 18 | -18 | 121.6029 | 18 | 0 | 6 | 10 | 36 | 18 |  | M78×2 | M | 78 | 2 | 60 | 2급 |  |  | 76.701 |  |  | 75.8349 |  | 77.49
| M125×4 | D' | D2max | M | 125 | 4 | NP | 7H | 정지 나사 플러그 게이지 | 미터 가는 나사 | 125 | 4 | 60 | 123.636 | 18 | -18 | 122.8269 | 18 | 0 | 5 | 11 | 36 | 18 |  | M80×6 | M | 80 | 6 | 60 | 2급 |  |  | 76.1029 |  |  | 73.5048 |  | 79.08
| M125×3 | D' | D2max | M | 125 | 3 | NP | 7H | 정지 나사 플러그 게이지 | 미터 가는 나사 | 125 | 3 | 60 | 124.035 | 18 | -18 | 123.4264 | 18 | 0 | 5 | 13 | 36 | 18 |  | M80×4 | M | 80 | 4 | 60 | 2급 |  |  | 77.4019 |  |  | 75.6699 |  | 79.45
| M125×2 | D' | D2max | M | 125 | 2 | NP | 7H | 정지 나사 플러그 게이지 | 미터 가는 나사 | 125 | 2 | 60 | 124.423 | 14 | -14 | 124.016 | 14 | 0 | 5 | 14 | 28 | 14 |  | M80×3 | M | 80 | 3 | 60 | 2급 |  |  | 78.0514 |  |  | 76.7524 |  | 79.63
| M130×6 | D' | D2max | M | 130 | 6 | NP | 7H | 정지 나사 플러그 게이지 | 미터 가는 나사 | 130 | 6 | 60 | 127.812 | 18 | -18 | 126.6029 | 18 | 0 | 6 | 10 | 36 | 18 |  | M80×2 | M | 80 | 2 | 60 | 2급 |  |  | 78.701 |  |  | 77.8349 |  | 79.49
| M130×4 | D' | D2max | M | 130 | 4 | NP | 7H | 정지 나사 플러그 게이지 | 미터 가는 나사 | 130 | 4 | 60 | 128.636 | 18 | -18 | 127.8269 | 18 | 0 | 5 | 11 | 36 | 18 |  | M80×1.5 | M | 80 | 1.5 | 60 | 2급 |  |  | 79.0257 |  |  | 78.3762 |  | 79.65
| M130×3 | D' | D2max | M | 130 | 3 | NP | 7H | 정지 나사 플러그 게이지 | 미터 가는 나사 | 130 | 3 | 60 | 129.035 | 18 | -18 | 128.4264 | 18 | 0 | 5 | 13 | 36 | 18 |  | M82×2 | M | 82 | 2 | 60 | 2급 |  |  | 80.701 |  |  | 79.8349 |  | 81.5
| M130×2 | D' | D2max | M | 130 | 2 | NP | 7H | 정지 나사 플러그 게이지 | 미터 가는 나사 | 130 | 2 | 60 | 129.423 | 14 | -14 | 129.016 | 14 | 0 | 5 | 14 | 28 | 14 |  | M85×6 | M | 85 | 6 | 60 | 2급 |  |  | 81.1029 |  |  | 78.5048 |  | 84.08
| M135×6 | D' | D2max | M | 135 | 6 | NP | 7H | 정지 나사 플러그 게이지 | 미터 가는 나사 | 135 | 6 | 60 | 132.812 | 18 | -18 | 131.6029 | 18 | 0 | 6 | 10 | 36 | 18 |  | M85×4 | M | 85 | 4 | 60 | 2급 |  |  | 82.4019 |  |  | 80.6699 |  | 84.45
| M135×4 | D' | D2max | M | 135 | 4 | NP | 7H | 정지 나사 플러그 게이지 | 미터 가는 나사 | 135 | 4 | 60 | 133.636 | 18 | -18 | 132.8269 | 18 | 0 | 5 | 11 | 36 | 18 |  | M85×3 | M | 85 | 3 | 60 | 2급 |  |  | 83.0514 |  |  | 81.7524 |  | 84.63
| M135×3 | D' | D2max | M | 135 | 3 | NP | 7H | 정지 나사 플러그 게이지 | 미터 가는 나사 | 135 | 3 | 60 | 134.035 | 18 | -18 | 133.4264 | 18 | 0 | 5 | 13 | 36 | 18 |  | M85×2 | M | 85 | 2 | 60 | 2급 |  |  | 83.701 |  |  | 82.8349 |  | 84.5
| M135×2 | D' | D2max | M | 135 | 2 | NP | 7H | 정지 나사 플러그 게이지 | 미터 가는 나사 | 135 | 2 | 60 | 134.423 | 14 | -14 | 134.016 | 14 | 0 | 5 | 14 | 28 | 14 |  | M90×6 | M | 90 | 6 | 60 | 2급 |  |  | 86.1029 |  |  | 83.5048 |  | 89.08
| M140×6 | D' | D2max | M | 140 | 6 | NP | 7H | 정지 나사 플러그 게이지 | 미터 가는 나사 | 140 | 6 | 60 | 137.812 | 18 | -18 | 136.6029 | 18 | 0 | 6 | 10 | 36 | 18 |  | M90×4 | M | 90 | 4 | 60 | 2급 |  |  | 87.4019 |  |  | 85.6699 |  | 89.45
| M140×4 | D' | D2max | M | 140 | 4 | NP | 7H | 정지 나사 플러그 게이지 | 미터 가는 나사 | 140 | 4 | 60 | 138.636 | 18 | -18 | 137.8269 | 18 | 0 | 5 | 11 | 36 | 18 |  | M90×3 | M | 90 | 3 | 60 | 2급 |  |  | 88.0514 |  |  | 86.7524 |  | 89.63
| M140×3 | D' | D2max | M | 140 | 3 | NP | 7H | 정지 나사 플러그 게이지 | 미터 가는 나사 | 140 | 3 | 60 | 139.035 | 18 | -18 | 138.4264 | 18 | 0 | 5 | 13 | 36 | 18 |  | M90×2 | M | 90 | 2 | 60 | 2급 |  |  | 88.701 |  |  | 87.8349 |  | 89.5
| M140×2 | D' | D2max | M | 140 | 2 | NP | 7H | 정지 나사 플러그 게이지 | 미터 가는 나사 | 140 | 2 | 60 | 139.423 | 14 | -14 | 139.016 | 14 | 0 | 5 | 14 | 28 | 14 |  | M95×6 | M | 95 | 6 | 60 | 2급 |  |  | 91.1029 |  |  | 88.5048 |  | 94.1
| M145×6 | D' | D2max | M | 145 | 6 | NP | 7H | 정지 나사 플러그 게이지 | 미터 가는 나사 | 145 | 6 | 60 | 142.812 | 18 | -18 | 141.6029 | 18 | 0 | 6 | 10 | 36 | 18 |  | M95×4 | M | 95 | 4 | 60 | 2급 |  |  | 92.4019 |  |  | 90.6699 |  | 94.47
| M145×4 | D' | D2max | M | 145 | 4 | NP | 7H | 정지 나사 플러그 게이지 | 미터 가는 나사 | 145 | 4 | 60 | 143.636 | 18 | -18 | 142.8269 | 18 | 0 | 5 | 11 | 36 | 18 |  | M95×3 | M | 95 | 3 | 60 | 2급 |  |  | 93.0514 |  |  | 91.7524 |  | 94.65
| M145×3 | D' | D2max | M | 145 | 3 | NP | 7H | 정지 나사 플러그 게이지 | 미터 가는 나사 | 145 | 3 | 60 | 144.035 | 18 | -18 | 143.4264 | 18 | 0 | 5 | 13 | 36 | 18 |  | M95×2 | M | 95 | 2 | 60 | 2급 |  |  | 93.701 |  |  | 92.8349 |  | 94.5
| M145×2 | D' | D2max | M | 145 | 2 | NP | 7H | 정지 나사 플러그 게이지 | 미터 가는 나사 | 145 | 2 | 60 | 144.423 | 14 | -14 | 144.016 | 14 | 0 | 5 | 14 | 28 | 14 |  | M100×6 | M | 100 | 6 | 60 | 2급 |  |  | 96.1029 |  |  | 93.5048 |  | 99.1
| M150×6 | D' | D2max | M | 150 | 6 | NP | 7H | 정지 나사 플러그 게이지 | 미터 가는 나사 | 150 | 6 | 60 | 147.812 | 18 | -18 | 146.6029 | 18 | 0 | 6 | 10 | 36 | 18 |  | M100×4 | M | 100 | 4 | 60 | 2급 |  |  | 97.4019 |  |  | 95.6699 |  | 99.47
| M150×4 | D' | D2max | M | 150 | 4 | NP | 7H | 정지 나사 플러그 게이지 | 미터 가는 나사 | 150 | 4 | 60 | 148.636 | 18 | -18 | 147.8269 | 18 | 0 | 5 | 11 | 36 | 18 |  | M100×3 | M | 100 | 3 | 60 | 2급 |  |  | 98.0514 |  |  | 96.7524 |  | 99.65
| M150×3 | D' | D2max | M | 150 | 3 | NP | 7H | 정지 나사 플러그 게이지 | 미터 가는 나사 | 150 | 3 | 60 | 149.035 | 18 | -18 | 148.4264 | 18 | 0 | 5 | 13 | 36 | 18 |  | M100×2 | M | 100 | 2 | 60 | 2급 |  |  | 98.701 |  |  | 97.8349 |  | 99.5
| M150×2 | D' | D2max | M | 150 | 2 | NP | 7H | 정지 나사 플러그 게이지 | 미터 가는 나사 | 150 | 2 | 60 | 149.423 | 14 | -14 | 149.016 | 14 | 0 | 5 | 14 | 28 | 14 |  | M105×6 | M | 105 | 6 | 60 | 2급 |  |  | 101.1029 |  |  | 98.5048 |  | 104.1
| M1×0.2 | D | D2min | M | 1 | 0.2 | GP | 1급 | 통과 나사 플러그 게이지 (공작·검사공용) | 미터 가는 나사 | 1 | 0.2 | 60 | 1 | 18 | 6 | 0.8701 | 9 | 3 | 4 | 41 | 12 | 6 |  | M105×4 | M | 105 | 4 | 60 | 2급 |  |  | 102.4019 |  |  | 100.6699 |  | 104.47
| M1.1×0.2 | D | D2min | M | 1.1 | 0.2 | GP | 1급 | 통과 나사 플러그 게이지 (공작·검사공용) | 미터 가는 나사 | 1.1 | 0.2 | 60 | 1.1 | 18 | 6 | 0.9701 | 9 | 3 | 4 | 41 | 12 | 6 |  | M105×3 | M | 105 | 3 | 60 | 2급 |  |  | 103.0514 |  |  | 101.7524 |  | 104.65
| M1.2×0.2 | D | D2min | M | 1.2 | 0.2 | GP | 1급 | 통과 나사 플러그 게이지 (공작·검사공용) | 미터 가는 나사 | 1.2 | 0.2 | 60 | 1.2 | 18 | 6 | 1.0701 | 9 | 3 | 4 | 41 | 12 | 6 |  | M105×2 | M | 105 | 2 | 60 | 2급 |  |  | 103.701 |  |  | 102.8349 |  | 104.5
| M1.4×0.2 | D | D2min | M | 1.4 | 0.2 | GP | 1급 | 통과 나사 플러그 게이지 (공작·검사공용) | 미터 가는 나사 | 1.4 | 0.2 | 60 | 1.4 | 18 | 6 | 1.2701 | 9 | 3 | 4 | 35 | 12 | 6 |  | M110×6 | M | 110 | 6 | 60 | 2급 |  |  | 106.1029 |  |  | 103.5048 |  | 109.1
| M1.6×0.2 | D | D2min | M | 1.6 | 0.2 | GP | 1급 | 통과 나사 플러그 게이지 (공작·검사공용) | 미터 가는 나사 | 1.6 | 0.2 | 60 | 1.6 | 18 | 6 | 1.4701 | 9 | 3 | 4 | 31 | 12 | 6 |  | M110×4 | M | 110 | 4 | 60 | 2급 |  |  | 107.4019 |  |  | 105.6699 |  | 109.47
| M1.8×0.2 | D | D2min | M | 1.8 | 0.2 | GP | 1급 | 통과 나사 플러그 게이지 (공작·검사공용) | 미터 가는 나사 | 1.8 | 0.2 | 60 | 1.8 | 18 | 6 | 1.6701 | 9 | 3 | 4 | 31 | 12 | 6 |  | M110×3 | M | 110 | 3 | 60 | 2급 |  |  | 108.0514 |  |  | 106.7524 |  | 109.65
| M2×0.25 | D | D2min | M | 2 | 0.25 | GP | 1급 | 통과 나사 플러그 게이지 (공작·검사공용) | 미터 가는 나사 | 2 | 0.25 | 60 | 2 | 18 | 6 | 1.8376 | 9 | 3 | 4 | 31 | 12 | 6 |  | M110×2 | M | 110 | 2 | 60 | 2급 |  |  | 108.701 |  |  | 107.8349 |  | 109.5
| M2.2×0.25 | D | D2min | M | 2.2 | 0.25 | GP | 1급 | 통과 나사 플러그 게이지 (공작·검사공용) | 미터 가는 나사 | 2.2 | 0.25 | 60 | 2.2 | 18 | 6 | 2.0376 | 9 | 3 | 4 | 28 | 12 | 6 |  | M115×6 | M | 115 | 6 | 60 | 2급 |  |  | 111.1029 |  |  | 108.5048 |  | 114.1
| M2.5×0.35 | D | D2min | M | 2.5 | 0.35 | GP | 1급 | 통과 나사 플러그 게이지 (공작·검사공용) | 미터 가는 나사 | 2.5 | 0.35 | 60 | 2.5 | 18 | 6 | 2.2727 | 9 | 3 | 4 | 25 | 12 | 6 |  | M115×4 | M | 115 | 4 | 60 | 2급 |  |  | 112.4019 |  |  | 110.6699 |  | 114.47
| M3×0.35 | D | D2min | M | 3 | 0.35 | GP | 1급 | 통과 나사 플러그 게이지 (공작·검사공용) | 미터 가는 나사 | 3 | 0.35 | 60 | 3 | 18 | 6 | 2.7727 | 9 | 3 | 4 | 28 | 12 | 6 |  | M115×3 | M | 115 | 3 | 60 | 2급 |  |  | 113.0514 |  |  | 111.7524 |  | 114.65
| M3.5×0.35 | D | D2min | M | 3.5 | 0.35 | GP | 1급 | 통과 나사 플러그 게이지 (공작·검사공용) | 미터 가는 나사 | 3.5 | 0.35 | 60 | 3.5 | 18 | 6 | 3.2727 | 9 | 3 | 4 | 25 | 12 | 6 |  | M115×2 | M | 115 | 2 | 60 | 2급 |  |  | 113.701 |  |  | 112.8349 |  | 114.5
| M4×0.5 | D | D2min | M | 4 | 0.5 | GP | 1급 | 통과 나사 플러그 게이지 (공작·검사공용) | 미터 가는 나사 | 4 | 0.5 | 60 | 4 | 18 | 6 | 3.6752 | 9 | 3 | 4 | 25 | 12 | 6 |  | M120×6 | M | 120 | 6 | 60 | 2급 |  |  | 116.1029 |  |  | 113.5048 |  | 119.1
| M4.5×0.5 | D | D2min | M | 4.5 | 0.5 | GP | 1급 | 통과 나사 플러그 게이지 (공작·검사공용) | 미터 가는 나사 | 4.5 | 0.5 | 60 | 4.5 | 18 | 6 | 4.1752 | 9 | 3 | 4 | 23 | 12 | 6 |  | M120×4 | M | 120 | 4 | 60 | 2급 |  |  | 117.4019 |  |  | 115.6699 |  | 119.47
| M5×0.5 | D | D2min | M | 5 | 0.5 | GP | 1급 | 통과 나사 플러그 게이지 (공작·검사공용) | 미터 가는 나사 | 5 | 0.5 | 60 | 5 | 18 | 6 | 4.6752 | 9 | 3 | 4 | 20 | 12 | 6 |  | M120×3 | M | 120 | 3 | 60 | 2급 |  |  | 118.0514 |  |  | 116.7524 |  | 119.65
| M5.5×0.5 | D | D2min | M | 5.5 | 0.5 | GP | 1급 | 통과 나사 플러그 게이지 (공작·검사공용) | 미터 가는 나사 | 5.5 | 0.5 | 60 | 5.5 | 18 | 6 | 5.1752 | 9 | 3 | 4 | 18 | 12 | 6 |  | M120×2 | M | 120 | 2 | 60 | 2급 |  |  | 118.701 |  |  | 117.8349 |  | 119.5
| M6×0.75 | D | D2min | M | 6 | 0.75 | GP | 1급 | 통과 나사 플러그 게이지 (공작·검사공용) | 미터 가는 나사 | 6 | 0.75 | 60 | 6 | 18 | 6 | 5.5129 | 9 | 3 | 4 | 18 | 12 | 6 |  | M125×6 | M | 125 | 6 | 60 | 2급 |  |  | 121.1029 |  |  | 118.5048 |  | 124.1
| M7×0.75 | D | D2min | M | 7 | 0.75 | GP | 1급 | 통과 나사 플러그 게이지 (공작·검사공용) | 미터 가는 나사 | 7 | 0.75 | 60 | 7 | 18 | 6 | 6.5129 | 9 | 3 | 4 | 17 | 12 | 6 |  | M125×4 | M | 125 | 4 | 60 | 2급 |  |  | 122.4019 |  |  | 120.6699 |  | 124.47
| M8×1 | D | D2min | M | 8 | 1 | GP | 1급 | 통과 나사 플러그 게이지 (공작·검사공용) | 미터 가는 나사 | 8 | 1 | 60 | 8 | 18 | 6 | 7.3505 | 9 | 3 | 4 | 15 | 12 | 6 |  | M125×3 | M | 125 | 3 | 60 | 2급 |  |  | 123.0514 |  |  | 121.7524 |  | 124.65
| M8×0.75 | D | D2min | M | 8 | 0.75 | GP | 1급 | 통과 나사 플러그 게이지 (공작·검사공용) | 미터 가는 나사 | 8 | 0.75 | 60 | 8 | 18 | 6 | 7.5129 | 9 | 3 | 4 | 15 | 12 | 6 |  | M125×2 | M | 125 | 2 | 60 | 2급 |  |  | 123.701 |  |  | 122.8349 |  | 124.53
| M9×1 | D | D2min | M | 9 | 1 | GP | 1급 | 통과 나사 플러그 게이지 (공작·검사공용) | 미터 가는 나사 | 9 | 1 | 60 | 9 | 18 | 6 | 8.3505 | 9 | 3 | 4 | 13 | 12 | 6 |  | M130×6 | M | 130 | 6 | 60 | 2급 |  |  | 126.1029 |  |  | 123.5048 |  | 129.1
| M9×0.75 | D | D2min | M | 9 | 0.75 | GP | 1급 | 통과 나사 플러그 게이지 (공작·검사공용) | 미터 가는 나사 | 9 | 0.75 | 60 | 9 | 18 | 6 | 8.5129 | 9 | 3 | 4 | 13 | 12 | 6 |  | M130×4 | M | 130 | 4 | 60 | 2급 |  |  | 127.4019 |  |  | 125.6699 |  | 129.47
| M10×1.25 | D | D2min | M | 10 | 1.25 | GP | 1급 | 통과 나사 플러그 게이지 (공작·검사공용) | 미터 가는 나사 | 10 | 1.25 | 60 | 10 | 18 | 6 | 9.1881 | 9 | 3 | 4 | 12 | 12 | 6 |  | M130×3 | M | 130 | 3 | 60 | 2급 |  |  | 128.0514 |  |  | 126.7524 |  | 129.65
| M10×1 | D | D2min | M | 10 | 1 | GP | 1급 | 통과 나사 플러그 게이지 (공작·검사공용) | 미터 가는 나사 | 10 | 1 | 60 | 10 | 18 | 6 | 9.3505 | 9 | 3 | 4 | 12 | 12 | 6 |  | M130×2 | M | 130 | 2 | 60 | 2급 |  |  | 128.701 |  |  | 127.8349 |  | 129.53
| M10×0.75 | D | D2min | M | 10 | 0.75 | GP | 1급 | 통과 나사 플러그 게이지 (공작·검사공용) | 미터 가는 나사 | 10 | 0.75 | 60 | 10 | 18 | 6 | 9.5129 | 9 | 3 | 4 | 11 | 12 | 6 |  | M135×6 | M | 135 | 6 | 60 | 2급 |  |  | 131.1029 |  |  | 128.5048 |  | 134.1
| M11×1 | D | D2min | M | 11 | 1 | GP | 1급 | 통과 나사 플러그 게이지 (공작·검사공용) | 미터 가는 나사 | 11 | 1 | 60 | 11 | 18 | 6 | 10.3505 | 9 | 3 | 4 | 10 | 12 | 6 |  | M135×4 | M | 135 | 4 | 60 | 2급 |  |  | 132.4019 |  |  | 130.6699 |  | 134.47
| M11×0.75 | D | D2min | M | 11 | 0.75 | GP | 1급 | 통과 나사 플러그 게이지 (공작·검사공용) | 미터 가는 나사 | 11 | 0.75 | 60 | 11 | 18 | 6 | 10.5129 | 9 | 3 | 4 | 10 | 12 | 6 |  | M135×3 | M | 135 | 3 | 60 | 2급 |  |  | 133.0514 |  |  | 131.7524 |  | 134.65
| M12×1.5 | D | D2min | M | 12 | 1.5 | GP | 1급 | 통과 나사 플러그 게이지 (공작·검사공용) | 미터 가는 나사 | 12 | 1.5 | 60 | 12 | 24 | 8 | 11.0257 | 12 | 4 | 4 | 9 | 16 | 8 |  | M135×2 | M | 135 | 2 | 60 | 2급 |  |  | 133.701 |  |  | 132.8349 |  | 134.53
| M12×1.25 | D | D2min | M | 12 | 1.25 | GP | 1급 | 통과 나사 플러그 게이지 (공작·검사공용) | 미터 가는 나사 | 12 | 1.25 | 60 | 12 | 24 | 8 | 11.1881 | 12 | 4 | 4 | 9 | 16 | 8 |  | M140×6 | M | 140 | 6 | 60 | 2급 |  |  | 136.1029 |  |  | 133.5048 |  | 139.1
| M12×1 | D | D2min | M | 12 | 1 | GP | 1급 | 통과 나사 플러그 게이지 (공작·검사공용) | 미터 가는 나사 | 12 | 1 | 60 | 12 | 24 | 8 | 11.3505 | 12 | 4 | 4 | 9 | 16 | 8 |  | M140×4 | M | 140 | 4 | 60 | 2급 |  |  | 137.4019 |  |  | 135.6699 |  | 139.47
| M14×1.5 | D | D2min | M | 14 | 1.5 | GP | 1급 | 통과 나사 플러그 게이지 (공작·검사공용) | 미터 가는 나사 | 14 | 1.5 | 60 | 14 | 24 | 8 | 13.0257 | 12 | 4 | 4 | 9 | 16 | 8 |  | M140×3 | M | 140 | 3 | 60 | 2급 |  |  | 138.0514 |  |  | 136.7524 |  | 139.65
| M14×1 | D | D2min | M | 14 | 1 | GP | 1급 | 통과 나사 플러그 게이지 (공작·검사공용) | 미터 가는 나사 | 14 | 1 | 60 | 14 | 24 | 8 | 13.3505 | 12 | 4 | 4 | 9 | 16 | 8 |  | M140×2 | M | 140 | 2 | 60 | 2급 |  |  | 138.701 |  |  | 137.8349 |  | 139.53
| M15×1.5 | D | D2min | M | 15 | 1.5 | GP | 1급 | 통과 나사 플러그 게이지 (공작·검사공용) | 미터 가는 나사 | 15 | 1.5 | 60 | 15 | 24 | 8 | 14.0257 | 12 | 4 | 4 | 9 | 16 | 8 |  | M145×6 | M | 145 | 6 | 60 | 2급 |  |  | 141.1029 |  |  | 138.5048 |  | 144.1
| M15×1 | D | D2min | M | 15 | 1 | GP | 1급 | 통과 나사 플러그 게이지 (공작·검사공용) | 미터 가는 나사 | 15 | 1 | 60 | 15 | 24 | 8 | 14.3505 | 12 | 4 | 4 | 9 | 16 | 8 |  | M145×4 | M | 145 | 4 | 60 | 2급 |  |  | 142.4019 |  |  | 140.6699 |  | 144.47
| M16×1.5 | D | D2min | M | 16 | 1.5 | GP | 1급 | 통과 나사 플러그 게이지 (공작·검사공용) | 미터 가는 나사 | 16 | 1.5 | 60 | 16 | 24 | 8 | 15.0257 | 12 | 4 | 4 | 8 | 16 | 8 |  | M145×3 | M | 145 | 3 | 60 | 2급 |  |  | 143.0514 |  |  | 141.7524 |  | 144.65
| M16×1 | D | D2min | M | 16 | 1 | GP | 1급 | 통과 나사 플러그 게이지 (공작·검사공용) | 미터 가는 나사 | 16 | 1 | 60 | 16 | 24 | 8 | 15.3505 | 12 | 4 | 4 | 8 | 16 | 8 |  | M145×2 | M | 145 | 2 | 60 | 2급 |  |  | 143.701 |  |  | 142.8349 |  | 144.53
| M17×1.5 | D | D2min | M | 17 | 1.5 | GP | 1급 | 통과 나사 플러그 게이지 (공작·검사공용) | 미터 가는 나사 | 17 | 1.5 | 60 | 17 | 24 | 8 | 16.0257 | 12 | 4 | 4 | 8 | 16 | 8 |  | M150×6 | M | 150 | 6 | 60 | 2급 |  |  | 146.1029 |  |  | 143.5048 |  | 149.1
| M17×1 | D | D2min | M | 17 | 1 | GP | 1급 | 통과 나사 플러그 게이지 (공작·검사공용) | 미터 가는 나사 | 17 | 1 | 60 | 17 | 24 | 8 | 16.3505 | 12 | 4 | 4 | 8 | 16 | 8 |  | M150×4 | M | 150 | 4 | 60 | 2급 |  |  | 147.4019 |  |  | 145.6699 |  | 149.47
| M18×2 | D | D2min | M | 18 | 2 | GP | 1급 | 통과 나사 플러그 게이지 (공작·검사공용) | 미터 가는 나사 | 18 | 2 | 60 | 18 | 24 | 8 | 16.701 | 12 | 4 | 4 | 8 | 16 | 8 |  | M150×3 | M | 150 | 3 | 60 | 2급 |  |  | 148.0514 |  |  | 146.7524 |  | 149.65
| M18×1.5 | D | D2min | M | 18 | 1.5 | GP | 1급 | 통과 나사 플러그 게이지 (공작·검사공용) | 미터 가는 나사 | 18 | 1.5 | 60 | 18 | 24 | 8 | 17.0257 | 12 | 4 | 4 | 8 | 16 | 8 |  | M150×2 | M | 150 | 2 | 60 | 2급 |  |  | 148.701 |  |  | 147.8349 |  | 149.53
| M18×1 | D | D2min | M | 18 | 1 | GP | 1급 | 통과 나사 플러그 게이지 (공작·검사공용) | 미터 가는 나사 | 18 | 1 | 60 | 18 | 24 | 8 | 17.3505 | 12 | 4 | 4 | 8 | 16 | 8 |  | M4×0.5 | M | 4 | 0.5 | 60 | 3급 |  |  | 3.6752 |  |  | 3.4587 |  | 3.96
| M20×2 | D | D2min | M | 20 | 2 | GP | 1급 | 통과 나사 플러그 게이지 (공작·검사공용) | 미터 가는 나사 | 20 | 2 | 60 | 20 | 24 | 8 | 18.701 | 12 | 4 | 4 | 8 | 16 | 8 |  | M4.5×0.5 | M | 4.5 | 0.5 | 60 | 3급 |  |  | 4.1752 |  |  | 3.9587 |  | 4.46
| M20×1.5 | D | D2min | M | 20 | 1.5 | GP | 1급 | 통과 나사 플러그 게이지 (공작·검사공용) | 미터 가는 나사 | 20 | 1.5 | 60 | 20 | 24 | 8 | 19.0257 | 12 | 4 | 4 | 7 | 16 | 8 |  | M5×0.5 | M | 5 | 0.5 | 60 | 3급 |  |  | 4.6752 |  |  | 4.4587 |  | 4.96
| M20×1 | D | D2min | M | 20 | 1 | GP | 1급 | 통과 나사 플러그 게이지 (공작·검사공용) | 미터 가는 나사 | 20 | 1 | 60 | 20 | 24 | 8 | 19.3505 | 12 | 4 | 4 | 7 | 16 | 8 |  | M5.5×0.5 | M | 5.5 | 0.5 | 60 | 3급 |  |  | 5.1752 |  |  | 4.9587 |  | 5.46
| M22×2 | D | D2min | M | 22 | 2 | GP | 1급 | 통과 나사 플러그 게이지 (공작·검사공용) | 미터 가는 나사 | 22 | 2 | 60 | 22 | 24 | 8 | 20.701 | 12 | 4 | 4 | 7 | 16 | 8 |  | M6×0.75 | M | 6 | 0.75 | 60 | 3급 |  |  | 5.5129 |  |  | 5.1881 |  | 5.88
| M22×1.5 | D | D2min | M | 22 | 1.5 | GP | 1급 | 통과 나사 플러그 게이지 (공작·검사공용) | 미터 가는 나사 | 22 | 1.5 | 60 | 22 | 24 | 8 | 21.0257 | 12 | 4 | 4 | 7 | 16 | 8 |  | M7×0.75 | M | 7 | 0.75 | 60 | 3급 |  |  | 6.5129 |  |  | 6.1881 |  | 6.88
| M22×1 | D | D2min | M | 22 | 1 | GP | 1급 | 통과 나사 플러그 게이지 (공작·검사공용) | 미터 가는 나사 | 22 | 1 | 60 | 22 | 24 | 8 | 21.3505 | 12 | 4 | 4 | 7 | 16 | 8 |  | M8×1 | M | 8 | 1 | 60 | 3급 |  |  | 7.3505 |  |  | 6.9175 |  | 7.81
| M24×2 | D | D2min | M | 24 | 2 | GP | 1급 | 통과 나사 플러그 게이지 (공작·검사공용) | 미터 가는 나사 | 24 | 2 | 60 | 24 | 24 | 8 | 22.701 | 12 | 4 | 4 | 7 | 16 | 8 |  | M8×0.75 | M | 8 | 0.75 | 60 | 3급 |  |  | 7.5129 |  |  | 7.1881 |  | 7.91
| M24×1.5 | D | D2min | M | 24 | 1.5 | GP | 1급 | 통과 나사 플러그 게이지 (공작·검사공용) | 미터 가는 나사 | 24 | 1.5 | 60 | 24 | 24 | 8 | 23.0257 | 12 | 4 | 4 | 7 | 16 | 8 |  | M9×1 | M | 9 | 1 | 60 | 3급 |  |  | 8.3505 |  |  | 7.9175 |  | 8.81
| M24×1 | D | D2min | M | 24 | 1 | GP | 1급 | 통과 나사 플러그 게이지 (공작·검사공용) | 미터 가는 나사 | 24 | 1 | 60 | 24 | 24 | 8 | 23.3505 | 12 | 4 | 4 | 7 | 16 | 8 |  | M9×0.75 | M | 9 | 0.75 | 60 | 3급 |  |  | 8.5129 |  |  | 8.1881 |  | 8.91
| M25×2 | D | D2min | M | 25 | 2 | GP | 1급 | 통과 나사 플러그 게이지 (공작·검사공용) | 미터 가는 나사 | 25 | 2 | 60 | 25 | 24 | 8 | 23.701 | 12 | 4 | 4 | 7 | 16 | 8 |  | M10×1.25 | M | 10 | 1.25 | 60 | 3급 |  |  | 9.1881 |  |  | 8.6468 |  | 9.74
| M25×1.5 | D | D2min | M | 25 | 1.5 | GP | 1급 | 통과 나사 플러그 게이지 (공작·검사공용) | 미터 가는 나사 | 25 | 1.5 | 60 | 25 | 24 | 8 | 24.0257 | 12 | 4 | 4 | 7 | 16 | 8 |  | M10×1 | M | 10 | 1 | 60 | 3급 |  |  | 9.3505 |  |  | 8.9175 |  | 9.82
| M25×1 | D | D2min | M | 25 | 1 | GP | 1급 | 통과 나사 플러그 게이지 (공작·검사공용) | 미터 가는 나사 | 25 | 1 | 60 | 25 | 24 | 8 | 24.3505 | 12 | 4 | 4 | 7 | 16 | 8 |  | M10×0.75 | M | 10 | 0.75 | 60 | 3급 |  |  | 9.5129 |  |  | 9.1881 |  | 9.98
| M26×1.5 | D | D2min | M | 26 | 1.5 | GP | 1급 | 통과 나사 플러그 게이지 (공작·검사공용) | 미터 가는 나사 | 26 | 1.5 | 60 | 26 | 24 | 8 | 25.0257 | 12 | 4 | 4 | 7 | 16 | 8 |  | M11×1 | M | 11 | 1 | 60 | 3급 |  |  | 10.3505 |  |  | 9.9175 |  | 10.82
| M27×2 | D | D2min | M | 27 | 2 | GP | 1급 | 통과 나사 플러그 게이지 (공작·검사공용) | 미터 가는 나사 | 27 | 2 | 60 | 27 | 24 | 8 | 25.701 | 12 | 4 | 4 | 7 | 16 | 8 |  | M11×0.75 | M | 11 | 0.75 | 60 | 3급 |  |  | 10.5129 |  |  | 10.1881 |  | 10.98
| M27×1.5 | D | D2min | M | 27 | 1.5 | GP | 1급 | 통과 나사 플러그 게이지 (공작·검사공용) | 미터 가는 나사 | 27 | 1.5 | 60 | 27 | 24 | 8 | 26.0257 | 12 | 4 | 4 | 7 | 16 | 8 |  | M12×1.5 | M | 12 | 1.5 | 60 | 3급 |  |  | 11.0257 |  |  | 10.3762 |  | 11.67
| M27×1 | D | D2min | M | 27 | 1 | GP | 1급 | 통과 나사 플러그 게이지 (공작·검사공용) | 미터 가는 나사 | 27 | 1 | 60 | 27 | 24 | 8 | 26.3505 | 12 | 4 | 4 | 7 | 16 | 8 |  | M12×1.25 | M | 12 | 1.25 | 60 | 3급 |  |  | 11.1881 |  |  | 10.6468 |  | 11.95
| M28×2 | D | D2min | M | 28 | 2 | GP | 1급 | 통과 나사 플러그 게이지 (공작·검사공용) | 미터 가는 나사 | 28 | 2 | 60 | 28 | 24 | 8 | 26.701 | 12 | 4 | 4 | 7 | 16 | 8 |  | M12×1 | M | 12 | 1 | 60 | 3급 |  |  | 11.3505 |  |  | 10.9175 |  | 11.84
| M28×1.5 | D | D2min | M | 28 | 1.5 | GP | 1급 | 통과 나사 플러그 게이지 (공작·검사공용) | 미터 가는 나사 | 28 | 1.5 | 60 | 28 | 24 | 8 | 27.0257 | 12 | 4 | 4 | 7 | 16 | 8 |  | M14×1.5 | M | 14 | 1.5 | 60 | 3급 |  |  | 13.0257 |  |  | 12.3762 |  | 13.67
| M28×1 | D | D2min | M | 28 | 1 | GP | 1급 | 통과 나사 플러그 게이지 (공작·검사공용) | 미터 가는 나사 | 28 | 1 | 60 | 28 | 24 | 8 | 27.3505 | 12 | 4 | 4 | 7 | 16 | 8 |  | M14×1 | M | 14 | 1 | 60 | 3급 |  |  | 13.3505 |  |  | 12.9175 |  | 13.84
| M30×3 | D | D2min | M | 30 | 3 | GP | 1급 | 통과 나사 플러그 게이지 (공작·검사공용) | 미터 가는 나사 | 30 | 3 | 60 | 30 | 24 | 8 | 28.0514 | 12 | 4 | 4 | 7 | 16 | 8 |  | M15×1.5 | M | 15 | 1.5 | 60 | 3급 |  |  | 14.0257 |  |  | 13.3762 |  | 14.67
| M30×2 | D | D2min | M | 30 | 2 | GP | 1급 | 통과 나사 플러그 게이지 (공작·검사공용) | 미터 가는 나사 | 30 | 2 | 60 | 30 | 24 | 8 | 28.701 | 12 | 4 | 4 | 7 | 16 | 8 |  | M15×1 | M | 15 | 1 | 60 | 3급 |  |  | 14.3505 |  |  | 13.9175 |  | 14.84
| M30×1.5 | D | D2min | M | 30 | 1.5 | GP | 1급 | 통과 나사 플러그 게이지 (공작·검사공용) | 미터 가는 나사 | 30 | 1.5 | 60 | 30 | 24 | 8 | 29.0257 | 12 | 4 | 4 | 7 | 16 | 8 |  | M16×1.5 | M | 16 | 1.5 | 60 | 3급 |  |  | 15.0257 |  |  | 14.3762 |  | 15.67
| M30×1 | D | D2min | M | 30 | 1 | GP | 1급 | 통과 나사 플러그 게이지 (공작·검사공용) | 미터 가는 나사 | 30 | 1 | 60 | 30 | 24 | 8 | 29.3505 | 12 | 4 | 4 | 7 | 16 | 8 |  | M16×1 | M | 16 | 1 | 60 | 3급 |  |  | 15.3505 |  |  | 14.9175 |  | 15.84
| M32×2 | D | D2min | M | 32 | 2 | GP | 1급 | 통과 나사 플러그 게이지 (공작·검사공용) | 미터 가는 나사 | 32 | 2 | 60 | 32 | 24 | 8 | 30.701 | 12 | 4 | 4 | 7 | 16 | 8 |  | M17×1.5 | M | 17 | 1.5 | 60 | 3급 |  |  | 16.0257 |  |  | 15.3762 |  | 16.94
| M32×1.5 | D | D2min | M | 32 | 1.5 | GP | 1급 | 통과 나사 플러그 게이지 (공작·검사공용) | 미터 가는 나사 | 32 | 1.5 | 60 | 32 | 24 | 8 | 31.0257 | 12 | 4 | 4 | 7 | 16 | 8 |  | M17×1 | M | 17 | 1 | 60 | 3급 |  |  | 16.3505 |  |  | 15.9175 |  | 16.98
| M33×3 | D | D2min | M | 33 | 3 | GP | 1급 | 통과 나사 플러그 게이지 (공작·검사공용) | 미터 가는 나사 | 33 | 3 | 60 | 33 | 24 | 8 | 31.0514 | 12 | 4 | 4 | 7 | 16 | 8 |  | M18×2 | M | 18 | 2 | 60 | 3급 |  |  | 16.701 |  |  | 15.8349 |  | 17.55
| M33×2 | D | D2min | M | 33 | 2 | GP | 1급 | 통과 나사 플러그 게이지 (공작·검사공용) | 미터 가는 나사 | 33 | 2 | 60 | 33 | 24 | 8 | 31.701 | 12 | 4 | 4 | 7 | 16 | 8 |  | M18×1.5 | M | 18 | 1.5 | 60 | 3급 |  |  | 17.0257 |  |  | 16.3762 |  | 17.71
| M33×1.5 | D | D2min | M | 33 | 1.5 | GP | 1급 | 통과 나사 플러그 게이지 (공작·검사공용) | 미터 가는 나사 | 33 | 1.5 | 60 | 33 | 24 | 8 | 32.0257 | 12 | 4 | 4 | 7 | 16 | 8 |  | M18×1 | M | 18 | 1 | 60 | 3급 |  |  | 17.3505 |  |  | 16.9175 |  | 17.85
| M35×1.5 | D | D2min | M | 35 | 1.5 | GP | 1급 | 통과 나사 플러그 게이지 (공작·검사공용) | 미터 가는 나사 | 35 | 1.5 | 60 | 35 | 24 | 8 | 34.0257 | 12 | 4 | 4 | 7 | 16 | 8 |  | M20×2 | M | 20 | 2 | 60 | 3급 |  |  | 18.701 |  |  | 17.8349 |  | 19.55
| M36×3 | D | D2min | M | 36 | 3 | GP | 1급 | 통과 나사 플러그 게이지 (공작·검사공용) | 미터 가는 나사 | 36 | 3 | 60 | 36 | 24 | 8 | 34.0514 | 12 | 4 | 4 | 7 | 16 | 8 |  | M20×1.5 | M | 20 | 1.5 | 60 | 3급 |  |  | 19.0257 |  |  | 18.3762 |  | 19.71
| M36×2 | D | D2min | M | 36 | 2 | GP | 1급 | 통과 나사 플러그 게이지 (공작·검사공용) | 미터 가는 나사 | 36 | 2 | 60 | 36 | 24 | 8 | 34.701 | 12 | 4 | 4 | 7 | 16 | 8 |  | M20×1 | M | 20 | 1 | 60 | 3급 |  |  | 19.3505 |  |  | 18.9175 |  | 19.85
| M36×1.5 | D | D2min | M | 36 | 1.5 | GP | 1급 | 통과 나사 플러그 게이지 (공작·검사공용) | 미터 가는 나사 | 36 | 1.5 | 60 | 36 | 24 | 8 | 35.0257 | 12 | 4 | 4 | 7 | 16 | 8 |  | M22×2 | M | 22 | 2 | 60 | 3급 |  |  | 20.701 |  |  | 19.8349 |  | 21.55
| M38×1.5 | D | D2min | M | 38 | 1.5 | GP | 1급 | 통과 나사 플러그 게이지 (공작·검사공용) | 미터 가는 나사 | 38 | 1.5 | 60 | 38 | 24 | 8 | 37.0257 | 12 | 4 | 4 | 7 | 16 | 8 |  | M22×1.5 | M | 22 | 1.5 | 60 | 3급 |  |  | 21.0257 |  |  | 20.3762 |  | 21.71
| M39×3 | D | D2min | M | 39 | 3 | GP | 1급 | 통과 나사 플러그 게이지 (공작·검사공용) | 미터 가는 나사 | 39 | 3 | 60 | 39 | 24 | 8 | 37.0514 | 12 | 4 | 4 | 7 | 16 | 8 |  | M22×1 | M | 22 | 1 | 60 | 3급 |  |  | 21.3505 |  |  | 20.9175 |  | 21.85
| M39×2 | D | D2min | M | 39 | 2 | GP | 1급 | 통과 나사 플러그 게이지 (공작·검사공용) | 미터 가는 나사 | 39 | 2 | 60 | 39 | 24 | 8 | 37.701 | 12 | 4 | 4 | 7 | 16 | 8 |  | M24×2 | M | 24 | 2 | 60 | 3급 |  |  | 22.701 |  |  | 21.8349 |  | 23.56
| M39×1.5 | D | D2min | M | 39 | 1.5 | GP | 1급 | 통과 나사 플러그 게이지 (공작·검사공용) | 미터 가는 나사 | 39 | 1.5 | 60 | 39 | 24 | 8 | 38.0257 | 12 | 4 | 4 | 7 | 16 | 8 |  | M24×1.5 | M | 24 | 1.5 | 60 | 3급 |  |  | 23.0257 |  |  | 22.3762 |  | 23.71
| M40×3 | D | D2min | M | 40 | 3 | GP | 1급 | 통과 나사 플러그 게이지 (공작·검사공용) | 미터 가는 나사 | 40 | 3 | 60 | 40 | 24 | 8 | 38.0514 | 12 | 4 | 4 | 7 | 16 | 8 |  | M24×1 | M | 24 | 1 | 60 | 3급 |  |  | 23.3505 |  |  | 22.9175 |  | 23.85
| M40×2 | D | D2min | M | 40 | 2 | GP | 1급 | 통과 나사 플러그 게이지 (공작·검사공용) | 미터 가는 나사 | 40 | 2 | 60 | 40 | 24 | 8 | 38.701 | 12 | 4 | 4 | 7 | 16 | 8 |  | M25×2 | M | 25 | 2 | 60 | 3급 |  |  | 23.701 |  |  | 22.8349 |  | 24.56
| M40×1.5 | D | D2min | M | 40 | 1.5 | GP | 1급 | 통과 나사 플러그 게이지 (공작·검사공용) | 미터 가는 나사 | 40 | 1.5 | 60 | 40 | 24 | 8 | 39.0257 | 12 | 4 | 4 | 7 | 16 | 8 |  | M25×1.5 | M | 25 | 1.5 | 60 | 3급 |  |  | 24.0257 |  |  | 23.3762 |  | 24.71
| M42×4 | D | D2min | M | 42 | 4 | GP | 1급 | 통과 나사 플러그 게이지 (공작·검사공용) | 미터 가는 나사 | 42 | 4 | 60 | 42 | 24 | 8 | 39.4019 | 12 | 4 | 4 | 7 | 16 | 8 |  | M25×1 | M | 25 | 1 | 60 | 3급 |  |  | 24.3505 |  |  | 23.9175 |  | 24.85
| M42×3 | D | D2min | M | 42 | 3 | GP | 1급 | 통과 나사 플러그 게이지 (공작·검사공용) | 미터 가는 나사 | 42 | 3 | 60 | 42 | 24 | 8 | 40.0514 | 12 | 4 | 4 | 7 | 16 | 8 |  | M26×1.5 | M | 26 | 1.5 | 60 | 3급 |  |  | 25.0257 |  |  | 24.3762 |  | 25.71
| M42×2 | D | D2min | M | 42 | 2 | GP | 1급 | 통과 나사 플러그 게이지 (공작·검사공용) | 미터 가는 나사 | 42 | 2 | 60 | 42 | 24 | 8 | 40.701 | 12 | 4 | 4 | 7 | 16 | 8 |  | M27×2 | M | 27 | 2 | 60 | 3급 |  |  | 25.701 |  |  | 24.8349 |  | 26.85
| M42×1.5 | D | D2min | M | 42 | 1.5 | GP | 1급 | 통과 나사 플러그 게이지 (공작·검사공용) | 미터 가는 나사 | 42 | 1.5 | 60 | 42 | 24 | 8 | 41.0257 | 12 | 4 | 4 | 7 | 16 | 8 |  | M27×1.5 | M | 27 | 1.5 | 60 | 3급 |  |  | 26.0257 |  |  | 25.3762 |  | 26.71
| M45×4 | D | D2min | M | 45 | 4 | GP | 1급 | 통과 나사 플러그 게이지 (공작·검사공용) | 미터 가는 나사 | 45 | 4 | 60 | 45 | 24 | 8 | 42.4019 | 12 | 4 | 4 | 7 | 16 | 8 |  | M27×1 | M | 27 | 1 | 60 | 3급 |  |  | 26.3505 |  |  | 25.9175 |  | 26.98
| M45×3 | D | D2min | M | 45 | 3 | GP | 1급 | 통과 나사 플러그 게이지 (공작·검사공용) | 미터 가는 나사 | 45 | 3 | 60 | 45 | 24 | 8 | 43.0514 | 12 | 4 | 4 | 7 | 16 | 8 |  | M28×2 | M | 28 | 2 | 60 | 3급 |  |  | 26.701 |  |  | 25.8349 |  | 27.56
| M45×2 | D | D2min | M | 45 | 2 | GP | 1급 | 통과 나사 플러그 게이지 (공작·검사공용) | 미터 가는 나사 | 45 | 2 | 60 | 45 | 24 | 8 | 43.701 | 12 | 4 | 4 | 7 | 16 | 8 |  | M28×1.5 | M | 28 | 1.5 | 60 | 3급 |  |  | 27.0257 |  |  | 26.3762 |  | 27.71
| M45×1.5 | D | D2min | M | 45 | 1.5 | GP | 1급 | 통과 나사 플러그 게이지 (공작·검사공용) | 미터 가는 나사 | 45 | 1.5 | 60 | 45 | 24 | 8 | 44.0257 | 12 | 4 | 4 | 7 | 16 | 8 |  | M28×1 | M | 28 | 1 | 60 | 3급 |  |  | 27.3505 |  |  | 26.9175 |  | 27.85
| M48×4 | D | D2min | M | 48 | 4 | GP | 1급 | 통과 나사 플러그 게이지 (공작·검사공용) | 미터 가는 나사 | 48 | 4 | 60 | 48 | 24 | 8 | 45.4019 | 12 | 4 | 4 | 7 | 16 | 8 |  | M30×3 | M | 30 | 3 | 60 | 3급 |  |  | 28.0514 |  |  | 26.7524 |  | 29.69
| M48×3 | D | D2min | M | 48 | 3 | GP | 1급 | 통과 나사 플러그 게이지 (공작·검사공용) | 미터 가는 나사 | 48 | 3 | 60 | 48 | 24 | 8 | 46.0514 | 12 | 4 | 4 | 7 | 16 | 8 |  | M30×2 | M | 30 | 2 | 60 | 3급 |  |  | 28.701 |  |  | 27.8349 |  | 29.56
| M48×2 | D | D2min | M | 48 | 2 | GP | 1급 | 통과 나사 플러그 게이지 (공작·검사공용) | 미터 가는 나사 | 48 | 2 | 60 | 48 | 24 | 8 | 46.701 | 12 | 4 | 4 | 7 | 16 | 8 |  | M30×1.5 | M | 30 | 1.5 | 60 | 3급 |  |  | 29.0257 |  |  | 28.3762 |  | 29.71
| M48×1.5 | D | D2min | M | 48 | 1.5 | GP | 1급 | 통과 나사 플러그 게이지 (공작·검사공용) | 미터 가는 나사 | 48 | 1.5 | 60 | 48 | 24 | 8 | 47.0257 | 12 | 4 | 4 | 7 | 16 | 8 |  | M30×1 | M | 30 | 1 | 60 | 3급 |  |  | 29.3505 |  |  | 28.9175 |  | 29.85
| M50×3 | D | D2min | M | 50 | 3 | GP | 1급 | 통과 나사 플러그 게이지 (공작·검사공용) | 미터 가는 나사 | 50 | 3 | 60 | 50 | 24 | 8 | 48.0514 | 12 | 4 | 4 | 7 | 16 | 8 |  | M32×2 | M | 32 | 2 | 60 | 3급 |  |  | 30.701 |  |  | 29.8349 |  | 31.57
| M50×2 | D | D2min | M | 50 | 2 | GP | 1급 | 통과 나사 플러그 게이지 (공작·검사공용) | 미터 가는 나사 | 50 | 2 | 60 | 50 | 24 | 8 | 48.701 | 12 | 4 | 4 | 7 | 16 | 8 |  | M32×1.5 | M | 32 | 1.5 | 60 | 3급 |  |  | 31.0257 |  |  | 30.3762 |  | 31.72
| M50×1.5 | D | D2min | M | 50 | 1.5 | GP | 1급 | 통과 나사 플러그 게이지 (공작·검사공용) | 미터 가는 나사 | 50 | 1.5 | 60 | 50 | 24 | 8 | 49.0257 | 12 | 4 | 4 | 7 | 16 | 8 |  | M33×3 | M | 33 | 3 | 60 | 3급 |  |  | 31.0514 |  |  | 29.7524 |  | 32.69
| M52×4 | D | D2min | M | 52 | 4 | GP | 1급 | 통과 나사 플러그 게이지 (공작·검사공용) | 미터 가는 나사 | 52 | 4 | 60 | 52 | 27 | 9 | 49.4019 | 15 | 5 | 4 | 7 | 18 | 10 |  | M33×2 | M | 33 | 2 | 60 | 3급 |  |  | 31.701 |  |  | 30.8349 |  | 32.85
| M52×3 | D | D2min | M | 52 | 3 | GP | 1급 | 통과 나사 플러그 게이지 (공작·검사공용) | 미터 가는 나사 | 52 | 3 | 60 | 52 | 27 | 9 | 50.0514 | 15 | 5 | 4 | 7 | 18 | 10 |  | M33×1.5 | M | 33 | 1.5 | 60 | 3급 |  |  | 32.0257 |  |  | 31.3762 |  | 32.72
| M52×2 | D | D2min | M | 52 | 2 | GP | 1급 | 통과 나사 플러그 게이지 (공작·검사공용) | 미터 가는 나사 | 52 | 2 | 60 | 52 | 27 | 9 | 50.701 | 15 | 5 | 4 | 7 | 18 | 10 |  | M35×1.5 | M | 35 | 1.5 | 60 | 3급 |  |  | 34.0257 |  |  | 33.3762 |  | 34.72
| M52×1.5 | D | D2min | M | 52 | 1.5 | GP | 1급 | 통과 나사 플러그 게이지 (공작·검사공용) | 미터 가는 나사 | 52 | 1.5 | 60 | 52 | 27 | 9 | 51.0257 | 15 | 5 | 4 | 7 | 18 | 10 |  | M36×3 | M | 36 | 3 | 60 | 3급 |  |  | 34.0514 |  |  | 32.7524 |  | 35.69
| M55×4 | D | D2min | M | 55 | 4 | GP | 1급 | 통과 나사 플러그 게이지 (공작·검사공용) | 미터 가는 나사 | 55 | 4 | 60 | 55 | 27 | 9 | 52.4019 | 15 | 5 | 4 | 7 | 18 | 10 |  | M36×2 | M | 36 | 2 | 60 | 3급 |  |  | 34.701 |  |  | 33.8349 |  | 35.57
| M55×3 | D | D2min | M | 55 | 3 | GP | 1급 | 통과 나사 플러그 게이지 (공작·검사공용) | 미터 가는 나사 | 55 | 3 | 60 | 55 | 27 | 9 | 53.0514 | 15 | 5 | 4 | 7 | 18 | 10 |  | M36×1.5 | M | 36 | 1.5 | 60 | 3급 |  |  | 35.0257 |  |  | 34.3762 |  | 35.72
| M55×2 | D | D2min | M | 55 | 2 | GP | 1급 | 통과 나사 플러그 게이지 (공작·검사공용) | 미터 가는 나사 | 55 | 2 | 60 | 55 | 27 | 9 | 53.701 | 15 | 5 | 4 | 7 | 18 | 10 |  | M38×1.5 | M | 38 | 1.5 | 60 | 3급 |  |  | 37.0257 |  |  | 36.3762 |  | 37.72
| M55×1.5 | D | D2min | M | 55 | 1.5 | GP | 1급 | 통과 나사 플러그 게이지 (공작·검사공용) | 미터 가는 나사 | 55 | 1.5 | 60 | 55 | 27 | 9 | 54.0257 | 15 | 5 | 4 | 7 | 18 | 10 |  | M39×3 | M | 39 | 3 | 60 | 3급 |  |  | 37.0514 |  |  | 35.7524 |  | 38.69
| M56×4 | D | D2min | M | 56 | 4 | GP | 1급 | 통과 나사 플러그 게이지 (공작·검사공용) | 미터 가는 나사 | 56 | 4 | 60 | 56 | 27 | 9 | 53.4019 | 15 | 5 | 4 | 7 | 18 | 10 |  | M39×2 | M | 39 | 2 | 60 | 3급 |  |  | 37.701 |  |  | 36.8349 |  | 38.85
| M56×3 | D | D2min | M | 56 | 3 | GP | 1급 | 통과 나사 플러그 게이지 (공작·검사공용) | 미터 가는 나사 | 56 | 3 | 60 | 56 | 27 | 9 | 54.0514 | 15 | 5 | 4 | 7 | 18 | 10 |  | M39×1.5 | M | 39 | 1.5 | 60 | 3급 |  |  | 38.0257 |  |  | 37.3762 |  | 38.93
| M56×2 | D | D2min | M | 56 | 2 | GP | 1급 | 통과 나사 플러그 게이지 (공작·검사공용) | 미터 가는 나사 | 56 | 2 | 60 | 56 | 27 | 9 | 54.701 | 15 | 5 | 4 | 7 | 18 | 10 |  | M40×3 | M | 40 | 3 | 60 | 3급 |  |  | 38.0514 |  |  | 36.7524 |  | 39.69
| M56×1.5 | D | D2min | M | 56 | 1.5 | GP | 1급 | 통과 나사 플러그 게이지 (공작·검사공용) | 미터 가는 나사 | 56 | 1.5 | 60 | 56 | 27 | 9 | 55.0257 | 15 | 5 | 4 | 7 | 18 | 10 |  | M40×2 | M | 40 | 2 | 60 | 3급 |  |  | 38.701 |  |  | 37.8349 |  | 39.57
| M58×4 | D | D2min | M | 58 | 4 | GP | 1급 | 통과 나사 플러그 게이지 (공작·검사공용) | 미터 가는 나사 | 58 | 4 | 60 | 58 | 27 | 9 | 55.4019 | 15 | 5 | 4 | 7 | 18 | 10 |  | M40×1.5 | M | 40 | 1.5 | 60 | 3급 |  |  | 39.0257 |  |  | 38.3762 |  | 39.72
| M58×3 | D | D2min | M | 58 | 3 | GP | 1급 | 통과 나사 플러그 게이지 (공작·검사공용) | 미터 가는 나사 | 58 | 3 | 60 | 58 | 27 | 9 | 56.0514 | 15 | 5 | 4 | 7 | 18 | 10 |  | M42×4 | M | 42 | 4 | 60 | 3급 |  |  | 39.4019 |  |  | 37.6699 |  | 41.51
| M58×2 | D | D2min | M | 58 | 2 | GP | 1급 | 통과 나사 플러그 게이지 (공작·검사공용) | 미터 가는 나사 | 58 | 2 | 60 | 58 | 27 | 9 | 56.701 | 15 | 5 | 4 | 7 | 18 | 10 |  | M42×3 | M | 42 | 3 | 60 | 3급 |  |  | 40.0514 |  |  | 38.7524 |  | 41.69
| M58×1.5 | D | D2min | M | 58 | 1.5 | GP | 1급 | 통과 나사 플러그 게이지 (공작·검사공용) | 미터 가는 나사 | 58 | 1.5 | 60 | 58 | 27 | 9 | 57.0257 | 15 | 5 | 4 | 7 | 18 | 10 |  | M42×2 | M | 42 | 2 | 60 | 3급 |  |  | 40.701 |  |  | 39.8349 |  | 41.57
| M60×4 | D | D2min | M | 60 | 4 | GP | 1급 | 통과 나사 플러그 게이지 (공작·검사공용) | 미터 가는 나사 | 60 | 4 | 60 | 60 | 27 | 9 | 57.4019 | 15 | 5 | 4 | 7 | 18 | 10 |  | M42×1.5 | M | 42 | 1.5 | 60 | 3급 |  |  | 41.0257 |  |  | 40.3762 |  | 41.72
| M60×3 | D | D2min | M | 60 | 3 | GP | 1급 | 통과 나사 플러그 게이지 (공작·검사공용) | 미터 가는 나사 | 60 | 3 | 60 | 60 | 27 | 9 | 58.0514 | 15 | 5 | 4 | 7 | 18 | 10 |  | M45×4 | M | 45 | 4 | 60 | 3급 |  |  | 42.4019 |  |  | 40.6699 |  | 44.51
| M60×2 | D | D2min | M | 60 | 2 | GP | 1급 | 통과 나사 플러그 게이지 (공작·검사공용) | 미터 가는 나사 | 60 | 2 | 60 | 60 | 27 | 9 | 58.701 | 15 | 5 | 4 | 7 | 18 | 10 |  | M45×3 | M | 45 | 3 | 60 | 3급 |  |  | 43.0514 |  |  | 41.7524 |  | 44.69
| M60×1.5 | D | D2min | M | 60 | 1.5 | GP | 1급 | 통과 나사 플러그 게이지 (공작·검사공용) | 미터 가는 나사 | 60 | 1.5 | 60 | 60 | 27 | 9 | 59.0257 | 15 | 5 | 4 | 7 | 18 | 10 |  | M45×2 | M | 45 | 2 | 60 | 3급 |  |  | 43.701 |  |  | 42.8349 |  | 44.57
| M62×4 | D | D2min | M | 62 | 4 | GP | 1급 | 통과 나사 플러그 게이지 (공작·검사공용) | 미터 가는 나사 | 62 | 4 | 60 | 62 | 27 | 9 | 59.4019 | 15 | 5 | 4 | 7 | 18 | 10 |  | M45×1.5 | M | 45 | 1.5 | 60 | 3급 |  |  | 44.0257 |  |  | 43.3762 |  | 44.72
| M62×3 | D | D2min | M | 62 | 3 | GP | 1급 | 통과 나사 플러그 게이지 (공작·검사공용) | 미터 가는 나사 | 62 | 3 | 60 | 62 | 27 | 9 | 60.0514 | 15 | 5 | 4 | 7 | 18 | 10 |  | M48×4 | M | 48 | 4 | 60 | 3급 |  |  | 45.4019 |  |  | 43.6699 |  | 47.53
| M62×2 | D | D2min | M | 62 | 2 | GP | 1급 | 통과 나사 플러그 게이지 (공작·검사공용) | 미터 가는 나사 | 62 | 2 | 60 | 62 | 27 | 9 | 60.701 | 15 | 5 | 4 | 7 | 18 | 10 |  | M48×3 | M | 48 | 3 | 60 | 3급 |  |  | 46.0514 |  |  | 44.7524 |  | 47.71
| M62×1.5 | D | D2min | M | 62 | 1.5 | GP | 1급 | 통과 나사 플러그 게이지 (공작·검사공용) | 미터 가는 나사 | 62 | 1.5 | 60 | 62 | 27 | 9 | 61.0257 | 15 | 5 | 4 | 7 | 18 | 10 |  | M48×2 | M | 48 | 2 | 60 | 3급 |  |  | 46.701 |  |  | 45.8349 |  | 47.57
| M64×4 | D | D2min | M | 64 | 4 | GP | 1급 | 통과 나사 플러그 게이지 (공작·검사공용) | 미터 가는 나사 | 64 | 4 | 60 | 64 | 27 | 9 | 61.4019 | 15 | 5 | 4 | 7 | 18 | 10 |  | M48×1.5 | M | 48 | 1.5 | 60 | 3급 |  |  | 47.0257 |  |  | 46.3762 |  | 47.72
| M64×3 | D | D2min | M | 64 | 3 | GP | 1급 | 통과 나사 플러그 게이지 (공작·검사공용) | 미터 가는 나사 | 64 | 3 | 60 | 64 | 27 | 9 | 62.0514 | 15 | 5 | 4 | 7 | 18 | 10 |  | M50×3 | M | 50 | 3 | 60 | 3급 |  |  | 48.0514 |  |  | 46.7524 |  | 49.71
| M64×2 | D | D2min | M | 64 | 2 | GP | 1급 | 통과 나사 플러그 게이지 (공작·검사공용) | 미터 가는 나사 | 64 | 2 | 60 | 64 | 27 | 9 | 62.701 | 15 | 5 | 4 | 7 | 18 | 10 |  | M50×2 | M | 50 | 2 | 60 | 3급 |  |  | 48.701 |  |  | 47.8349 |  | 49.57
| M64×1.5 | D | D2min | M | 64 | 1.5 | GP | 1급 | 통과 나사 플러그 게이지 (공작·검사공용) | 미터 가는 나사 | 64 | 1.5 | 60 | 64 | 27 | 9 | 63.0257 | 15 | 5 | 4 | 7 | 18 | 10 |  | M50×1.5 | M | 50 | 1.5 | 60 | 3급 |  |  | 49.0257 |  |  | 48.3762 |  | 49.72
| M65×4 | D | D2min | M | 65 | 4 | GP | 1급 | 통과 나사 플러그 게이지 (공작·검사공용) | 미터 가는 나사 | 65 | 4 | 60 | 65 | 27 | 9 | 62.4019 | 15 | 5 | 4 | 7 | 18 | 10 |  | M52×4 | M | 52 | 4 | 60 | 3급 |  |  | 49.4019 |  |  | 47.6699 |  | 51.53
| M65×3 | D | D2min | M | 65 | 3 | GP | 1급 | 통과 나사 플러그 게이지 (공작·검사공용) | 미터 가는 나사 | 65 | 3 | 60 | 65 | 27 | 9 | 63.0514 | 15 | 5 | 4 | 7 | 18 | 10 |  | M52×3 | M | 52 | 3 | 60 | 3급 |  |  | 50.0514 |  |  | 48.7524 |  | 51.71
| M65×2 | D | D2min | M | 65 | 2 | GP | 1급 | 통과 나사 플러그 게이지 (공작·검사공용) | 미터 가는 나사 | 65 | 2 | 60 | 65 | 27 | 9 | 63.701 | 15 | 5 | 4 | 7 | 18 | 10 |  | M52×2 | M | 52 | 2 | 60 | 3급 |  |  | 50.701 |  |  | 49.8349 |  | 51.58
| M65×1.5 | D | D2min | M | 65 | 1.5 | GP | 1급 | 통과 나사 플러그 게이지 (공작·검사공용) | 미터 가는 나사 | 65 | 1.5 | 60 | 65 | 27 | 9 | 64.0257 | 15 | 5 | 4 | 7 | 18 | 10 |  | M52×1.5 | M | 52 | 1.5 | 60 | 3급 |  |  | 51.0257 |  |  | 50.3762 |  | 51.73
| M68×4 | D | D2min | M | 68 | 4 | GP | 1급 | 통과 나사 플러그 게이지 (공작·검사공용) | 미터 가는 나사 | 68 | 4 | 60 | 68 | 27 | 9 | 65.4019 | 15 | 5 | 4 | 7 | 18 | 10 |  | M55×4 | M | 55 | 4 | 60 | 3급 |  |  | 52.4019 |  |  | 50.6699 |  | 54.53
| M68×3 | D | D2min | M | 68 | 3 | GP | 1급 | 통과 나사 플러그 게이지 (공작·검사공용) | 미터 가는 나사 | 68 | 3 | 60 | 68 | 27 | 9 | 66.0514 | 15 | 5 | 4 | 7 | 18 | 10 |  | M55×3 | M | 55 | 3 | 60 | 3급 |  |  | 53.0514 |  |  | 51.7524 |  | 54.71
| M68×2 | D | D2min | M | 68 | 2 | GP | 1급 | 통과 나사 플러그 게이지 (공작·검사공용) | 미터 가는 나사 | 68 | 2 | 60 | 68 | 27 | 9 | 66.701 | 15 | 5 | 4 | 7 | 18 | 10 |  | M55×2 | M | 55 | 2 | 60 | 3급 |  |  | 53.701 |  |  | 52.8349 |  | 54.58
| M68×1.5 | D | D2min | M | 68 | 1.5 | GP | 1급 | 통과 나사 플러그 게이지 (공작·검사공용) | 미터 가는 나사 | 68 | 1.5 | 60 | 68 | 27 | 9 | 67.0257 | 15 | 5 | 4 | 7 | 18 | 10 |  | M55×1.5 | M | 55 | 1.5 | 60 | 3급 |  |  | 54.0257 |  |  | 53.3762 |  | 54.73
| M70×6 | D | D2min | M | 70 | 6 | GP | 1급 | 통과 나사 플러그 게이지 (공작·검사공용) | 미터 가는 나사 | 70 | 6 | 60 | 70 | 27 | 9 | 66.1029 | 15 | 5 | 4 | 7 | 18 | 10 |  | M56×4 | M | 56 | 4 | 60 | 3급 |  |  | 53.4019 |  |  | 51.6699 |  | 55.53
| M70×4 | D | D2min | M | 70 | 4 | GP | 1급 | 통과 나사 플러그 게이지 (공작·검사공용) | 미터 가는 나사 | 70 | 4 | 60 | 70 | 27 | 9 | 67.4019 | 15 | 5 | 4 | 7 | 18 | 10 |  | M56×3 | M | 56 | 3 | 60 | 3급 |  |  | 54.0514 |  |  | 52.7524 |  | 55.71
| M70×3 | D | D2min | M | 70 | 3 | GP | 1급 | 통과 나사 플러그 게이지 (공작·검사공용) | 미터 가는 나사 | 70 | 3 | 60 | 70 | 27 | 9 | 68.0514 | 15 | 5 | 4 | 7 | 18 | 10 |  | M56×2 | M | 56 | 2 | 60 | 3급 |  |  | 54.701 |  |  | 53.8349 |  | 55.87
| M70×2 | D | D2min | M | 70 | 2 | GP | 1급 | 통과 나사 플러그 게이지 (공작·검사공용) | 미터 가는 나사 | 70 | 2 | 60 | 70 | 27 | 9 | 68.701 | 15 | 5 | 4 | 7 | 18 | 10 |  | M56×1.5 | M | 56 | 1.5 | 60 | 3급 |  |  | 55.0257 |  |  | 54.3762 |  | 55.94
| M70×1.5 | D | D2min | M | 70 | 1.5 | GP | 1급 | 통과 나사 플러그 게이지 (공작·검사공용) | 미터 가는 나사 | 70 | 1.5 | 60 | 70 | 27 | 9 | 69.0257 | 15 | 5 | 4 | 7 | 18 | 10 |  | M58×4 | M | 58 | 4 | 60 | 3급 |  |  | 55.4019 |  |  | 53.6699 |  | 57.53
| M72×6 | D | D2min | M | 72 | 6 | GP | 1급 | 통과 나사 플러그 게이지 (공작·검사공용) | 미터 가는 나사 | 72 | 6 | 60 | 72 | 27 | 9 | 68.1029 | 15 | 5 | 4 | 7 | 18 | 10 |  | M58×3 | M | 58 | 3 | 60 | 3급 |  |  | 56.0514 |  |  | 54.7524 |  | 57.71
| M72×4 | D | D2min | M | 72 | 4 | GP | 1급 | 통과 나사 플러그 게이지 (공작·검사공용) | 미터 가는 나사 | 72 | 4 | 60 | 72 | 27 | 9 | 69.4019 | 15 | 5 | 4 | 7 | 18 | 10 |  | M58×2 | M | 58 | 2 | 60 | 3급 |  |  | 56.701 |  |  | 55.8349 |  | 57.58
| M72×3 | D | D2min | M | 72 | 3 | GP | 1급 | 통과 나사 플러그 게이지 (공작·검사공용) | 미터 가는 나사 | 72 | 3 | 60 | 72 | 27 | 9 | 70.0514 | 15 | 5 | 4 | 7 | 18 | 10 |  | M58×1.5 | M | 58 | 1.5 | 60 | 3급 |  |  | 57.0257 |  |  | 56.3762 |  | 57.73
| M72×2 | D | D2min | M | 72 | 2 | GP | 1급 | 통과 나사 플러그 게이지 (공작·검사공용) | 미터 가는 나사 | 72 | 2 | 60 | 72 | 27 | 9 | 70.701 | 15 | 5 | 4 | 7 | 18 | 10 |  | M60×4 | M | 60 | 4 | 60 | 3급 |  |  | 57.4019 |  |  | 55.6699 |  | 59.53
| M72×1.5 | D | D2min | M | 72 | 1.5 | GP | 1급 | 통과 나사 플러그 게이지 (공작·검사공용) | 미터 가는 나사 | 72 | 1.5 | 60 | 72 | 27 | 9 | 71.0257 | 15 | 5 | 4 | 7 | 18 | 10 |  | M60×3 | M | 60 | 3 | 60 | 3급 |  |  | 58.0514 |  |  | 56.7524 |  | 59.71
| M75×4 | D | D2min | M | 75 | 4 | GP | 1급 | 통과 나사 플러그 게이지 (공작·검사공용) | 미터 가는 나사 | 75 | 4 | 60 | 75 | 27 | 9 | 72.4019 | 15 | 5 | 4 | 7 | 18 | 10 |  | M60×2 | M | 60 | 2 | 60 | 3급 |  |  | 58.701 |  |  | 57.8349 |  | 59.58
| M75×3 | D | D2min | M | 75 | 3 | GP | 1급 | 통과 나사 플러그 게이지 (공작·검사공용) | 미터 가는 나사 | 75 | 3 | 60 | 75 | 27 | 9 | 73.0514 | 15 | 5 | 4 | 7 | 18 | 10 |  | M60×1.5 | M | 60 | 1.5 | 60 | 3급 |  |  | 59.0257 |  |  | 58.3762 |  | 59.73
| M75×2 | D | D2min | M | 75 | 2 | GP | 1급 | 통과 나사 플러그 게이지 (공작·검사공용) | 미터 가는 나사 | 75 | 2 | 60 | 75 | 27 | 9 | 73.701 | 15 | 5 | 4 | 7 | 18 | 10 |  | M62×4 | M | 62 | 4 | 60 | 3급 |  |  | 59.4019 |  |  | 57.6699 |  | 61.53
| M75×1.5 | D | D2min | M | 75 | 1.5 | GP | 1급 | 통과 나사 플러그 게이지 (공작·검사공용) | 미터 가는 나사 | 75 | 1.5 | 60 | 75 | 27 | 9 | 74.0257 | 15 | 5 | 4 | 7 | 18 | 10 |  | M62×3 | M | 62 | 3 | 60 | 3급 |  |  | 60.0514 |  |  | 58.7524 |  | 61.71
| M76×6 | D | D2min | M | 76 | 6 | GP | 1급 | 통과 나사 플러그 게이지 (공작·검사공용) | 미터 가는 나사 | 76 | 6 | 60 | 76 | 27 | 9 | 72.1029 | 15 | 5 | 4 | 7 | 18 | 10 |  | M62×2 | M | 62 | 2 | 60 | 3급 |  |  | 60.701 |  |  | 59.8349 |  | 61.58
| M76×4 | D | D2min | M | 76 | 4 | GP | 1급 | 통과 나사 플러그 게이지 (공작·검사공용) | 미터 가는 나사 | 76 | 4 | 60 | 76 | 27 | 9 | 73.4019 | 15 | 5 | 4 | 7 | 18 | 10 |  | M62×1.5 | M | 62 | 1.5 | 60 | 3급 |  |  | 61.0257 |  |  | 60.3762 |  | 61.73
| M76×3 | D | D2min | M | 76 | 3 | GP | 1급 | 통과 나사 플러그 게이지 (공작·검사공용) | 미터 가는 나사 | 76 | 3 | 60 | 76 | 27 | 9 | 74.0514 | 15 | 5 | 4 | 7 | 18 | 10 |  | M64×4 | M | 64 | 4 | 60 | 3급 |  |  | 61.4019 |  |  | 59.6699 |  | 63.53
| M76×2 | D | D2min | M | 76 | 2 | GP | 1급 | 통과 나사 플러그 게이지 (공작·검사공용) | 미터 가는 나사 | 76 | 2 | 60 | 76 | 27 | 9 | 74.701 | 15 | 5 | 4 | 7 | 18 | 10 |  | M64×3 | M | 64 | 3 | 60 | 3급 |  |  | 62.0514 |  |  | 60.7524 |  | 63.71
| M76×1.5 | D | D2min | M | 76 | 1.5 | GP | 1급 | 통과 나사 플러그 게이지 (공작·검사공용) | 미터 가는 나사 | 76 | 1.5 | 60 | 76 | 27 | 9 | 75.0257 | 15 | 5 | 4 | 7 | 18 | 10 |  | M64×2 | M | 64 | 2 | 60 | 3급 |  |  | 62.701 |  |  | 61.8349 |  | 63.87
| M78×2 | D | D2min | M | 78 | 2 | GP | 1급 | 통과 나사 플러그 게이지 (공작·검사공용) | 미터 가는 나사 | 78 | 2 | 60 | 78 | 27 | 9 | 76.701 | 15 | 5 | 4 | 7 | 18 | 10 |  | M64×1.5 | M | 64 | 1.5 | 60 | 3급 |  |  | 63.0257 |  |  | 62.3762 |  | 63.94
| M80×6 | D | D2min | M | 80 | 6 | GP | 1급 | 통과 나사 플러그 게이지 (공작·검사공용) | 미터 가는 나사 | 80 | 6 | 60 | 80 | 27 | 9 | 76.1029 | 15 | 5 | 4 | 7 | 18 | 10 |  | M65×4 | M | 65 | 4 | 60 | 3급 |  |  | 62.4019 |  |  | 60.6699 |  | 64.53
| M80×4 | D | D2min | M | 80 | 4 | GP | 1급 | 통과 나사 플러그 게이지 (공작·검사공용) | 미터 가는 나사 | 80 | 4 | 60 | 80 | 27 | 9 | 77.4019 | 15 | 5 | 4 | 7 | 18 | 10 |  | M65×3 | M | 65 | 3 | 60 | 3급 |  |  | 63.0514 |  |  | 61.7524 |  | 64.71
| M80×3 | D | D2min | M | 80 | 3 | GP | 1급 | 통과 나사 플러그 게이지 (공작·검사공용) | 미터 가는 나사 | 80 | 3 | 60 | 80 | 27 | 9 | 78.0514 | 15 | 5 | 4 | 7 | 18 | 10 |  | M65×2 | M | 65 | 2 | 60 | 3급 |  |  | 63.701 |  |  | 62.8349 |  | 64.58
| M80×2 | D | D2min | M | 80 | 2 | GP | 1급 | 통과 나사 플러그 게이지 (공작·검사공용) | 미터 가는 나사 | 80 | 2 | 60 | 80 | 27 | 9 | 78.701 | 15 | 5 | 4 | 7 | 18 | 10 |  | M65×1.5 | M | 65 | 1.5 | 60 | 3급 |  |  | 64.0257 |  |  | 63.3762 |  | 64.73
| M80×1.5 | D | D2min | M | 80 | 1.5 | GP | 1급 | 통과 나사 플러그 게이지 (공작·검사공용) | 미터 가는 나사 | 80 | 1.5 | 60 | 80 | 27 | 9 | 79.0257 | 15 | 5 | 4 | 7 | 18 | 10 |  | M68×4 | M | 68 | 4 | 60 | 3급 |  |  | 65.4019 |  |  | 63.6699 |  | 67.53
| M82×2 | D | D2min | M | 82 | 2 | GP | 1급 | 통과 나사 플러그 게이지 (공작·검사공용) | 미터 가는 나사 | 82 | 2 | 60 | 82 | 33 | 11 | 80.701 | 18 | 6 | 4 | 7 | 22 | 12 |  | M68×3 | M | 68 | 3 | 60 | 3급 |  |  | 66.0514 |  |  | 64.7524 |  | 67.71
| M85×6 | D | D2min | M | 85 | 6 | GP | 1급 | 통과 나사 플러그 게이지 (공작·검사공용) | 미터 가는 나사 | 85 | 6 | 60 | 85 | 33 | 11 | 81.1029 | 18 | 6 | 4 | 7 | 22 | 12 |  | M68×2 | M | 68 | 2 | 60 | 3급 |  |  | 66.701 |  |  | 65.8349 |  | 67.58
| M85×4 | D | D2min | M | 85 | 4 | GP | 1급 | 통과 나사 플러그 게이지 (공작·검사공용) | 미터 가는 나사 | 85 | 4 | 60 | 85 | 33 | 11 | 82.4019 | 18 | 6 | 4 | 7 | 22 | 12 |  | M68×1.5 | M | 68 | 1.5 | 60 | 3급 |  |  | 67.0257 |  |  | 66.3762 |  | 67.73
| M85×3 | D | D2min | M | 85 | 3 | GP | 1급 | 통과 나사 플러그 게이지 (공작·검사공용) | 미터 가는 나사 | 85 | 3 | 60 | 85 | 33 | 11 | 83.0514 | 18 | 6 | 4 | 7 | 22 | 12 |  | M70×6 | M | 70 | 6 | 60 | 3급 |  |  | 66.1029 |  |  | 63.5048 |  | 69.18
| M85×2 | D | D2min | M | 85 | 2 | GP | 1급 | 통과 나사 플러그 게이지 (공작·검사공용) | 미터 가는 나사 | 85 | 2 | 60 | 85 | 33 | 11 | 83.701 | 18 | 6 | 4 | 7 | 22 | 12 |  | M70×4 | M | 70 | 4 | 60 | 3급 |  |  | 67.4019 |  |  | 65.6699 |  | 69.53
| M90×6 | D | D2min | M | 90 | 6 | GP | 1급 | 통과 나사 플러그 게이지 (공작·검사공용) | 미터 가는 나사 | 90 | 6 | 60 | 90 | 33 | 11 | 86.1029 | 18 | 6 | 4 | 7 | 22 | 12 |  | M70×3 | M | 70 | 3 | 60 | 3급 |  |  | 68.0514 |  |  | 66.7524 |  | 69.71
| M90×4 | D | D2min | M | 90 | 4 | GP | 1급 | 통과 나사 플러그 게이지 (공작·검사공용) | 미터 가는 나사 | 90 | 4 | 60 | 90 | 33 | 11 | 87.4019 | 18 | 6 | 4 | 7 | 22 | 12 |  | M70×2 | M | 70 | 2 | 60 | 3급 |  |  | 68.701 |  |  | 67.8349 |  | 69.58
| M90×3 | D | D2min | M | 90 | 3 | GP | 1급 | 통과 나사 플러그 게이지 (공작·검사공용) | 미터 가는 나사 | 90 | 3 | 60 | 90 | 33 | 11 | 88.0514 | 18 | 6 | 4 | 7 | 22 | 12 |  | M70×1.5 | M | 70 | 1.5 | 60 | 3급 |  |  | 69.0257 |  |  | 68.3762 |  | 69.73
| M90×2 | D | D2min | M | 90 | 2 | GP | 1급 | 통과 나사 플러그 게이지 (공작·검사공용) | 미터 가는 나사 | 90 | 2 | 60 | 90 | 33 | 11 | 88.701 | 18 | 6 | 4 | 7 | 22 | 12 |  | M72×6 | M | 72 | 6 | 60 | 3급 |  |  | 68.1029 |  |  | 65.5048 |  | 71.18
| M95×6 | D | D2min | M | 95 | 6 | GP | 1급 | 통과 나사 플러그 게이지 (공작·검사공용) | 미터 가는 나사 | 95 | 6 | 60 | 95 | 33 | 11 | 91.1029 | 18 | 6 | 4 | 7 | 22 | 12 |  | M72×4 | M | 72 | 4 | 60 | 3급 |  |  | 69.4019 |  |  | 67.6699 |  | 71.53
| M95×4 | D | D2min | M | 95 | 4 | GP | 1급 | 통과 나사 플러그 게이지 (공작·검사공용) | 미터 가는 나사 | 95 | 4 | 60 | 95 | 33 | 11 | 92.4019 | 18 | 6 | 4 | 7 | 22 | 12 |  | M72×3 | M | 72 | 3 | 60 | 3급 |  |  | 70.0514 |  |  | 68.7524 |  | 71.71
| M95×3 | D | D2min | M | 95 | 3 | GP | 1급 | 통과 나사 플러그 게이지 (공작·검사공용) | 미터 가는 나사 | 95 | 3 | 60 | 95 | 33 | 11 | 93.0514 | 18 | 6 | 4 | 7 | 22 | 12 |  | M72×2 | M | 72 | 2 | 60 | 3급 |  |  | 70.701 |  |  | 69.8349 |  | 71.58
| M95×2 | D | D2min | M | 95 | 2 | GP | 1급 | 통과 나사 플러그 게이지 (공작·검사공용) | 미터 가는 나사 | 95 | 2 | 60 | 95 | 33 | 11 | 93.701 | 18 | 6 | 4 | 7 | 22 | 12 |  | M72×1.5 | M | 72 | 1.5 | 60 | 3급 |  |  | 71.0257 |  |  | 70.3762 |  | 71.73
| M100×6 | D | D2min | M | 100 | 6 | GP | 1급 | 통과 나사 플러그 게이지 (공작·검사공용) | 미터 가는 나사 | 100 | 6 | 60 | 100 | 33 | 11 | 96.1029 | 18 | 6 | 4 | 7 | 22 | 12 |  | M75×4 | M | 75 | 4 | 60 | 3급 |  |  | 72.4019 |  |  | 70.6699 |  | 74.53
| M100×4 | D | D2min | M | 100 | 4 | GP | 1급 | 통과 나사 플러그 게이지 (공작·검사공용) | 미터 가는 나사 | 100 | 4 | 60 | 100 | 33 | 11 | 97.4019 | 18 | 6 | 4 | 7 | 22 | 12 |  | M75×3 | M | 75 | 3 | 60 | 3급 |  |  | 73.0514 |  |  | 71.7524 |  | 74.71
| M100×3 | D | D2min | M | 100 | 3 | GP | 1급 | 통과 나사 플러그 게이지 (공작·검사공용) | 미터 가는 나사 | 100 | 3 | 60 | 100 | 33 | 11 | 98.0514 | 18 | 6 | 4 | 7 | 22 | 12 |  | M75×2 | M | 75 | 2 | 60 | 3급 |  |  | 73.701 |  |  | 72.8349 |  | 74.58
| M100×2 | D | D2min | M | 100 | 2 | GP | 1급 | 통과 나사 플러그 게이지 (공작·검사공용) | 미터 가는 나사 | 100 | 2 | 60 | 100 | 33 | 11 | 98.701 | 18 | 6 | 4 | 7 | 22 | 12 |  | M75×1.5 | M | 75 | 1.5 | 60 | 3급 |  |  | 74.0257 |  |  | 73.3762 |  | 74.73
| M105×6 | D | D2min | M | 105 | 6 | GP | 1급 | 통과 나사 플러그 게이지 (공작·검사공용) | 미터 가는 나사 | 105 | 6 | 60 | 105 | 33 | 11 | 101.1029 | 18 | 6 | 4 | 7 | 22 | 12 |  | M76×6 | M | 76 | 6 | 60 | 3급 |  |  | 72.1029 |  |  | 69.5048 |  | 75.18
| M105×4 | D | D2min | M | 105 | 4 | GP | 1급 | 통과 나사 플러그 게이지 (공작·검사공용) | 미터 가는 나사 | 105 | 4 | 60 | 105 | 33 | 11 | 102.4019 | 18 | 6 | 4 | 7 | 22 | 12 |  | M76×4 | M | 76 | 4 | 60 | 3급 |  |  | 73.4019 |  |  | 71.6699 |  | 75.53
| M105×3 | D | D2min | M | 105 | 3 | GP | 1급 | 통과 나사 플러그 게이지 (공작·검사공용) | 미터 가는 나사 | 105 | 3 | 60 | 105 | 33 | 11 | 103.0514 | 18 | 6 | 4 | 7 | 22 | 12 |  | M76×3 | M | 76 | 3 | 60 | 3급 |  |  | 74.0514 |  |  | 72.7524 |  | 75.71
| M105×2 | D | D2min | M | 105 | 2 | GP | 1급 | 통과 나사 플러그 게이지 (공작·검사공용) | 미터 가는 나사 | 105 | 2 | 60 | 105 | 33 | 11 | 103.701 | 18 | 6 | 4 | 7 | 22 | 12 |  | M76×2 | M | 76 | 2 | 60 | 3급 |  |  | 74.701 |  |  | 73.8349 |  | 75.87
| M110×6 | D | D2min | M | 110 | 6 | GP | 1급 | 통과 나사 플러그 게이지 (공작·검사공용) | 미터 가는 나사 | 110 | 6 | 60 | 110 | 33 | 11 | 106.1029 | 18 | 6 | 4 | 7 | 22 | 12 |  | M76×1.5 | M | 76 | 1.5 | 60 | 3급 |  |  | 75.0257 |  |  | 74.3762 |  | 75.94
| M110×4 | D | D2min | M | 110 | 4 | GP | 1급 | 통과 나사 플러그 게이지 (공작·검사공용) | 미터 가는 나사 | 110 | 4 | 60 | 110 | 33 | 11 | 107.4019 | 18 | 6 | 4 | 7 | 22 | 12 |  | M78×2 | M | 78 | 2 | 60 | 3급 |  |  | 76.701 |  |  | 75.8349 |  | 77.58
| M110×3 | D | D2min | M | 110 | 3 | GP | 1급 | 통과 나사 플러그 게이지 (공작·검사공용) | 미터 가는 나사 | 110 | 3 | 60 | 110 | 33 | 11 | 108.0514 | 18 | 6 | 4 | 7 | 22 | 12 |  | M80×6 | M | 80 | 6 | 60 | 3급 |  |  | 76.1029 |  |  | 73.5048 |  | 79.18
| M110×2 | D | D2min | M | 110 | 2 | GP | 1급 | 통과 나사 플러그 게이지 (공작·검사공용) | 미터 가는 나사 | 110 | 2 | 60 | 110 | 33 | 11 | 108.701 | 18 | 6 | 4 | 7 | 22 | 12 |  | M80×4 | M | 80 | 4 | 60 | 3급 |  |  | 77.4019 |  |  | 75.6699 |  | 79.53
| M115×6 | D | D2min | M | 115 | 6 | GP | 1급 | 통과 나사 플러그 게이지 (공작·검사공용) | 미터 가는 나사 | 115 | 6 | 60 | 115 | 33 | 11 | 111.1029 | 18 | 6 | 4 | 7 | 22 | 12 |  | M80×3 | M | 80 | 3 | 60 | 3급 |  |  | 78.0514 |  |  | 76.7524 |  | 79.71
| M115×4 | D | D2min | M | 115 | 4 | GP | 1급 | 통과 나사 플러그 게이지 (공작·검사공용) | 미터 가는 나사 | 115 | 4 | 60 | 115 | 33 | 11 | 112.4019 | 18 | 6 | 4 | 7 | 22 | 12 |  | M80×2 | M | 80 | 2 | 60 | 3급 |  |  | 78.701 |  |  | 77.8349 |  | 79.58
| M115×3 | D | D2min | M | 115 | 3 | GP | 1급 | 통과 나사 플러그 게이지 (공작·검사공용) | 미터 가는 나사 | 115 | 3 | 60 | 115 | 33 | 11 | 113.0514 | 18 | 6 | 4 | 7 | 22 | 12 |  | M80×1.5 | M | 80 | 1.5 | 60 | 3급 |  |  | 79.0257 |  |  | 78.3762 |  | 79.73
| M115×2 | D | D2min | M | 115 | 2 | GP | 1급 | 통과 나사 플러그 게이지 (공작·검사공용) | 미터 가는 나사 | 115 | 2 | 60 | 115 | 33 | 11 | 113.701 | 18 | 6 | 4 | 7 | 22 | 12 |  | M82×2 | M | 82 | 2 | 60 | 3급 |  |  | 80.701 |  |  | 79.8349 |  | 81.6
| M120×6 | D | D2min | M | 120 | 6 | GP | 1급 | 통과 나사 플러그 게이지 (공작·검사공용) | 미터 가는 나사 | 120 | 6 | 60 | 120 | 33 | 11 | 116.1029 | 18 | 6 | 4 | 7 | 22 | 12 |  | M85×6 | M | 85 | 6 | 60 | 3급 |  |  | 81.1029 |  |  | 78.5048 |  | 84.18
| M120×4 | D | D2min | M | 120 | 4 | GP | 1급 | 통과 나사 플러그 게이지 (공작·검사공용) | 미터 가는 나사 | 120 | 4 | 60 | 120 | 33 | 11 | 117.4019 | 18 | 6 | 4 | 7 | 22 | 12 |  | M85×4 | M | 85 | 4 | 60 | 3급 |  |  | 82.4019 |  |  | 80.6699 |  | 84.53
| M120×3 | D | D2min | M | 120 | 3 | GP | 1급 | 통과 나사 플러그 게이지 (공작·검사공용) | 미터 가는 나사 | 120 | 3 | 60 | 120 | 33 | 11 | 118.0514 | 18 | 6 | 4 | 7 | 22 | 12 |  | M85×3 | M | 85 | 3 | 60 | 3급 |  |  | 83.0514 |  |  | 81.7524 |  | 84.71
| M120×2 | D | D2min | M | 120 | 2 | GP | 1급 | 통과 나사 플러그 게이지 (공작·검사공용) | 미터 가는 나사 | 120 | 2 | 60 | 120 | 33 | 11 | 118.701 | 18 | 6 | 4 | 7 | 22 | 12 |  | M85×2 | M | 85 | 2 | 60 | 3급 |  |  | 83.701 |  |  | 82.8349 |  | 84.6
| M125×6 | D | D2min | M | 125 | 6 | GP | 1급 | 통과 나사 플러그 게이지 (공작·검사공용) | 미터 가는 나사 | 125 | 6 | 60 | 125 | 36 | 12 | 121.1029 | 21 | 7 | 4 | 7 | 24 | 14 |  | M90×6 | M | 90 | 6 | 60 | 3급 |  |  | 86.1029 |  |  | 83.5048 |  | 89.18
| M125×4 | D | D2min | M | 125 | 4 | GP | 1급 | 통과 나사 플러그 게이지 (공작·검사공용) | 미터 가는 나사 | 125 | 4 | 60 | 125 | 36 | 12 | 122.4019 | 21 | 7 | 4 | 7 | 24 | 14 |  | M90×4 | M | 90 | 4 | 60 | 3급 |  |  | 87.4019 |  |  | 85.6699 |  | 89.53
| M125×3 | D | D2min | M | 125 | 3 | GP | 1급 | 통과 나사 플러그 게이지 (공작·검사공용) | 미터 가는 나사 | 125 | 3 | 60 | 125 | 36 | 12 | 123.0514 | 21 | 7 | 4 | 7 | 24 | 14 |  | M90×3 | M | 90 | 3 | 60 | 3급 |  |  | 88.0514 |  |  | 86.7524 |  | 89.71
| M125×2 | D | D2min | M | 125 | 2 | GP | 1급 | 통과 나사 플러그 게이지 (공작·검사공용) | 미터 가는 나사 | 125 | 2 | 60 | 125 | 36 | 12 | 123.701 | 21 | 7 | 4 | 7 | 24 | 14 |  | M90×2 | M | 90 | 2 | 60 | 3급 |  |  | 88.701 |  |  | 87.8349 |  | 89.6
| M130×6 | D | D2min | M | 130 | 6 | GP | 1급 | 통과 나사 플러그 게이지 (공작·검사공용) | 미터 가는 나사 | 130 | 6 | 60 | 130 | 36 | 12 | 126.1029 | 21 | 7 | 4 | 7 | 24 | 14 |  | M95×6 | M | 95 | 6 | 60 | 3급 |  |  | 91.1029 |  |  | 88.5048 |  | 94.2
| M130×4 | D | D2min | M | 130 | 4 | GP | 1급 | 통과 나사 플러그 게이지 (공작·검사공용) | 미터 가는 나사 | 130 | 4 | 60 | 130 | 36 | 12 | 127.4019 | 21 | 7 | 4 | 7 | 24 | 14 |  | M95×4 | M | 95 | 4 | 60 | 3급 |  |  | 92.4019 |  |  | 90.6699 |  | 94.56
| M130×3 | D | D2min | M | 130 | 3 | GP | 1급 | 통과 나사 플러그 게이지 (공작·검사공용) | 미터 가는 나사 | 130 | 3 | 60 | 130 | 36 | 12 | 128.0514 | 21 | 7 | 4 | 7 | 24 | 14 |  | M95×3 | M | 95 | 3 | 60 | 3급 |  |  | 93.0514 |  |  | 91.7524 |  | 94.73
| M130×2 | D | D2min | M | 130 | 2 | GP | 1급 | 통과 나사 플러그 게이지 (공작·검사공용) | 미터 가는 나사 | 130 | 2 | 60 | 130 | 36 | 12 | 128.701 | 21 | 7 | 4 | 7 | 24 | 14 |  | M95×2 | M | 95 | 2 | 60 | 3급 |  |  | 93.701 |  |  | 92.8349 |  | 94.6
| M135×6 | D | D2min | M | 135 | 6 | GP | 1급 | 통과 나사 플러그 게이지 (공작·검사공용) | 미터 가는 나사 | 135 | 6 | 60 | 135 | 36 | 12 | 131.1029 | 21 | 7 | 4 | 7 | 24 | 14 |  | M100×6 | M | 100 | 6 | 60 | 3급 |  |  | 96.1029 |  |  | 93.5048 |  | 99.2
| M135×4 | D | D2min | M | 135 | 4 | GP | 1급 | 통과 나사 플러그 게이지 (공작·검사공용) | 미터 가는 나사 | 135 | 4 | 60 | 135 | 36 | 12 | 132.4019 | 21 | 7 | 4 | 7 | 24 | 14 |  | M100×4 | M | 100 | 4 | 60 | 3급 |  |  | 97.4019 |  |  | 95.6699 |  | 99.56
| M135×3 | D | D2min | M | 135 | 3 | GP | 1급 | 통과 나사 플러그 게이지 (공작·검사공용) | 미터 가는 나사 | 135 | 3 | 60 | 135 | 36 | 12 | 133.0514 | 21 | 7 | 4 | 7 | 24 | 14 |  | M100×3 | M | 100 | 3 | 60 | 3급 |  |  | 98.0514 |  |  | 96.7524 |  | 99.73
| M135×2 | D | D2min | M | 135 | 2 | GP | 1급 | 통과 나사 플러그 게이지 (공작·검사공용) | 미터 가는 나사 | 135 | 2 | 60 | 135 | 36 | 12 | 133.701 | 21 | 7 | 4 | 7 | 24 | 14 |  | M100×2 | M | 100 | 2 | 60 | 3급 |  |  | 98.701 |  |  | 97.8349 |  | 99.6
| M140×6 | D | D2min | M | 140 | 6 | GP | 1급 | 통과 나사 플러그 게이지 (공작·검사공용) | 미터 가는 나사 | 140 | 6 | 60 | 140 | 36 | 12 | 136.1029 | 21 | 7 | 4 | 7 | 24 | 14 |  | M105×6 | M | 105 | 6 | 60 | 3급 |  |  | 101.1029 |  |  | 98.5048 |  | 104.2
| M140×4 | D | D2min | M | 140 | 4 | GP | 1급 | 통과 나사 플러그 게이지 (공작·검사공용) | 미터 가는 나사 | 140 | 4 | 60 | 140 | 36 | 12 | 137.4019 | 21 | 7 | 4 | 7 | 24 | 14 |  | M105×4 | M | 105 | 4 | 60 | 3급 |  |  | 102.4019 |  |  | 100.6699 |  | 104.56
| M140×3 | D | D2min | M | 140 | 3 | GP | 1급 | 통과 나사 플러그 게이지 (공작·검사공용) | 미터 가는 나사 | 140 | 3 | 60 | 140 | 36 | 12 | 138.0514 | 21 | 7 | 4 | 7 | 24 | 14 |  | M105×3 | M | 105 | 3 | 60 | 3급 |  |  | 103.0514 |  |  | 101.7524 |  | 104.73
| M140×2 | D | D2min | M | 140 | 2 | GP | 1급 | 통과 나사 플러그 게이지 (공작·검사공용) | 미터 가는 나사 | 140 | 2 | 60 | 140 | 36 | 12 | 138.701 | 21 | 7 | 4 | 7 | 24 | 14 |  | M105×2 | M | 105 | 2 | 60 | 3급 |  |  | 103.701 |  |  | 102.8349 |  | 104.6
| M145×6 | D | D2min | M | 145 | 6 | GP | 1급 | 통과 나사 플러그 게이지 (공작·검사공용) | 미터 가는 나사 | 145 | 6 | 60 | 145 | 36 | 12 | 141.1029 | 21 | 7 | 4 | 7 | 24 | 14 |  | M110×6 | M | 110 | 6 | 60 | 3급 |  |  | 106.1029 |  |  | 103.5048 |  | 109.2
| M145×4 | D | D2min | M | 145 | 4 | GP | 1급 | 통과 나사 플러그 게이지 (공작·검사공용) | 미터 가는 나사 | 145 | 4 | 60 | 145 | 36 | 12 | 142.4019 | 21 | 7 | 4 | 7 | 24 | 14 |  | M110×4 | M | 110 | 4 | 60 | 3급 |  |  | 107.4019 |  |  | 105.6699 |  | 109.56
| M145×3 | D | D2min | M | 145 | 3 | GP | 1급 | 통과 나사 플러그 게이지 (공작·검사공용) | 미터 가는 나사 | 145 | 3 | 60 | 145 | 36 | 12 | 143.0514 | 21 | 7 | 4 | 7 | 24 | 14 |  | M110×3 | M | 110 | 3 | 60 | 3급 |  |  | 108.0514 |  |  | 106.7524 |  | 109.73
| M145×2 | D | D2min | M | 145 | 2 | GP | 1급 | 통과 나사 플러그 게이지 (공작·검사공용) | 미터 가는 나사 | 145 | 2 | 60 | 145 | 36 | 12 | 143.701 | 21 | 7 | 4 | 7 | 24 | 14 |  | M110×2 | M | 110 | 2 | 60 | 3급 |  |  | 108.701 |  |  | 107.8349 |  | 109.6
| M150×6 | D | D2min | M | 150 | 6 | GP | 1급 | 통과 나사 플러그 게이지 (공작·검사공용) | 미터 가는 나사 | 150 | 6 | 60 | 150 | 36 | 12 | 146.1029 | 21 | 7 | 4 | 7 | 24 | 14 |  | M115×6 | M | 115 | 6 | 60 | 3급 |  |  | 111.1029 |  |  | 108.5048 |  | 114.2
| M150×4 | D | D2min | M | 150 | 4 | GP | 1급 | 통과 나사 플러그 게이지 (공작·검사공용) | 미터 가는 나사 | 150 | 4 | 60 | 150 | 36 | 12 | 147.4019 | 21 | 7 | 4 | 7 | 24 | 14 |  | M115×4 | M | 115 | 4 | 60 | 3급 |  |  | 112.4019 |  |  | 110.6699 |  | 114.56
| M150×3 | D | D2min | M | 150 | 3 | GP | 1급 | 통과 나사 플러그 게이지 (공작·검사공용) | 미터 가는 나사 | 150 | 3 | 60 | 150 | 36 | 12 | 148.0514 | 21 | 7 | 4 | 7 | 24 | 14 |  | M115×3 | M | 115 | 3 | 60 | 3급 |  |  | 113.0514 |  |  | 111.7524 |  | 114.73
| M150×2 | D | D2min | M | 150 | 2 | GP | 1급 | 통과 나사 플러그 게이지 (공작·검사공용) | 미터 가는 나사 | 150 | 2 | 60 | 150 | 36 | 12 | 148.701 | 21 | 7 | 4 | 7 | 24 | 14 |  | M115×2 | M | 115 | 2 | 60 | 3급 |  |  | 113.701 |  |  | 112.8349 |  | 114.6
| M2.5×0.35 | D | D2min | M | 2.5 | 0.35 | GP | 2급 | 통과 나사 플러그 게이지 (공작·검사공용) | 미터 가는 나사 | 2.5 | 0.35 | 60 | 2.5 | 18 | 6 | 2.2727 | 12 | 4 | 4 | 25 | 12 | 8 |  | M120×6 | M | 120 | 6 | 60 | 3급 |  |  | 116.1029 |  |  | 113.5048 |  | 119.2
| M3×0.35 | D | D2min | M | 3 | 0.35 | GP | 2급 | 통과 나사 플러그 게이지 (공작·검사공용) | 미터 가는 나사 | 3 | 0.35 | 60 | 3 | 18 | 6 | 2.7727 | 12 | 4 | 4 | 28 | 12 | 8 |  | M120×4 | M | 120 | 4 | 60 | 3급 |  |  | 117.4019 |  |  | 115.6699 |  | 119.56
| M3.5×0.35 | D | D2min | M | 3.5 | 0.35 | GP | 2급 | 통과 나사 플러그 게이지 (공작·검사공용) | 미터 가는 나사 | 3.5 | 0.35 | 60 | 3.5 | 18 | 6 | 3.2727 | 12 | 4 | 4 | 25 | 12 | 8 |  | M120×3 | M | 120 | 3 | 60 | 3급 |  |  | 118.0514 |  |  | 116.7524 |  | 119.73
| M4×0.5 | D | D2min | M | 4 | 0.5 | GP | 2급 | 통과 나사 플러그 게이지 (공작·검사공용) | 미터 가는 나사 | 4 | 0.5 | 60 | 4 | 18 | 6 | 3.6752 | 12 | 4 | 4 | 25 | 12 | 8 |  | M120×2 | M | 120 | 2 | 60 | 3급 |  |  | 118.701 |  |  | 117.8349 |  | 119.6
| M4.5×0.5 | D | D2min | M | 4.5 | 0.5 | GP | 2급 | 통과 나사 플러그 게이지 (공작·검사공용) | 미터 가는 나사 | 4.5 | 0.5 | 60 | 4.5 | 18 | 6 | 4.1752 | 12 | 4 | 4 | 23 | 12 | 8 |  | M125×6 | M | 125 | 6 | 60 | 3급 |  |  | 121.1029 |  |  | 118.5048 |  | 124.2
| M5×0.5 | D | D2min | M | 5 | 0.5 | GP | 2급 | 통과 나사 플러그 게이지 (공작·검사공용) | 미터 가는 나사 | 5 | 0.5 | 60 | 5 | 18 | 6 | 4.6752 | 12 | 4 | 4 | 20 | 12 | 8 |  | M125×4 | M | 125 | 4 | 60 | 3급 |  |  | 122.4019 |  |  | 120.6699 |  | 124.56
| M5.5×0.5 | D | D2min | M | 5.5 | 0.5 | GP | 2급 | 통과 나사 플러그 게이지 (공작·검사공용) | 미터 가는 나사 | 5.5 | 0.5 | 60 | 5.5 | 18 | 6 | 5.1752 | 12 | 4 | 4 | 18 | 12 | 8 |  | M125×3 | M | 125 | 3 | 60 | 3급 |  |  | 123.0514 |  |  | 121.7524 |  | 124.73
| M6×0.75 | D | D2min | M | 6 | 0.75 | GP | 2급 | 통과 나사 플러그 게이지 (공작·검사공용) | 미터 가는 나사 | 6 | 0.75 | 60 | 6 | 18 | 6 | 5.5129 | 12 | 4 | 4 | 18 | 12 | 8 |  | M125×2 | M | 125 | 2 | 60 | 3급 |  |  | 123.701 |  |  | 122.8349 |  | 124.63
| M7×0.75 | D | D2min | M | 7 | 0.75 | GP | 2급 | 통과 나사 플러그 게이지 (공작·검사공용) | 미터 가는 나사 | 7 | 0.75 | 60 | 7 | 18 | 6 | 6.5129 | 12 | 4 | 4 | 17 | 12 | 8 |  | M130×6 | M | 130 | 6 | 60 | 3급 |  |  | 126.1029 |  |  | 123.5048 |  | 129.2
| M8×1 | D | D2min | M | 8 | 1 | GP | 2급 | 통과 나사 플러그 게이지 (공작·검사공용) | 미터 가는 나사 | 8 | 1 | 60 | 8 | 18 | 6 | 7.3505 | 12 | 4 | 4 | 15 | 12 | 8 |  | M130×4 | M | 130 | 4 | 60 | 3급 |  |  | 127.4019 |  |  | 125.6699 |  | 129.56
| M8×0.75 | D | D2min | M | 8 | 0.75 | GP | 2급 | 통과 나사 플러그 게이지 (공작·검사공용) | 미터 가는 나사 | 8 | 0.75 | 60 | 8 | 18 | 6 | 7.5129 | 12 | 4 | 4 | 15 | 12 | 8 |  | M130×3 | M | 130 | 3 | 60 | 3급 |  |  | 128.0514 |  |  | 126.7524 |  | 129.73
| M9×1 | D | D2min | M | 9 | 1 | GP | 2급 | 통과 나사 플러그 게이지 (공작·검사공용) | 미터 가는 나사 | 9 | 1 | 60 | 9 | 18 | 6 | 8.3505 | 12 | 4 | 4 | 13 | 12 | 8 |  | M130×2 | M | 130 | 2 | 60 | 3급 |  |  | 128.701 |  |  | 127.8349 |  | 129.63
| M9×0.75 | D | D2min | M | 9 | 0.75 | GP | 2급 | 통과 나사 플러그 게이지 (공작·검사공용) | 미터 가는 나사 | 9 | 0.75 | 60 | 9 | 18 | 6 | 8.5129 | 12 | 4 | 4 | 13 | 12 | 8 |  | M135×6 | M | 135 | 6 | 60 | 3급 |  |  | 131.1029 |  |  | 128.5048 |  | 134.2
| M10×1.25 | D | D2min | M | 10 | 1.25 | GP | 2급 | 통과 나사 플러그 게이지 (공작·검사공용) | 미터 가는 나사 | 10 | 1.25 | 60 | 10 | 18 | 6 | 9.1881 | 12 | 4 | 4 | 12 | 12 | 8 |  | M135×4 | M | 135 | 4 | 60 | 3급 |  |  | 132.4019 |  |  | 130.6699 |  | 134.56
| M10×1 | D | D2min | M | 10 | 1 | GP | 2급 | 통과 나사 플러그 게이지 (공작·검사공용) | 미터 가는 나사 | 10 | 1 | 60 | 10 | 18 | 6 | 9.3505 | 12 | 4 | 4 | 12 | 12 | 8 |  | M135×3 | M | 135 | 3 | 60 | 3급 |  |  | 133.0514 |  |  | 131.7524 |  | 134.73
| M10×0.75 | D | D2min | M | 10 | 0.75 | GP | 2급 | 통과 나사 플러그 게이지 (공작·검사공용) | 미터 가는 나사 | 10 | 0.75 | 60 | 10 | 18 | 6 | 9.5129 | 12 | 4 | 4 | 11 | 12 | 8 |  | M135×2 | M | 135 | 2 | 60 | 3급 |  |  | 133.701 |  |  | 132.8349 |  | 134.63
| M11×1 | D | D2min | M | 11 | 1 | GP | 2급 | 통과 나사 플러그 게이지 (공작·검사공용) | 미터 가는 나사 | 11 | 1 | 60 | 11 | 18 | 6 | 10.3505 | 12 | 4 | 4 | 10 | 12 | 8 |  | M140×6 | M | 140 | 6 | 60 | 3급 |  |  | 136.1029 |  |  | 133.5048 |  | 139.2
| M11×0.75 | D | D2min | M | 11 | 0.75 | GP | 2급 | 통과 나사 플러그 게이지 (공작·검사공용) | 미터 가는 나사 | 11 | 0.75 | 60 | 11 | 18 | 6 | 10.5129 | 12 | 4 | 4 | 10 | 12 | 8 |  | M140×4 | M | 140 | 4 | 60 | 3급 |  |  | 137.4019 |  |  | 135.6699 |  | 139.56
| M12×1.5 | D | D2min | M | 12 | 1.5 | GP | 2급 | 통과 나사 플러그 게이지 (공작·검사공용) | 미터 가는 나사 | 12 | 1.5 | 60 | 12 | 24 | 8 | 11.0257 | 15 | 5 | 4 | 9 | 16 | 10 |  | M140×3 | M | 140 | 3 | 60 | 3급 |  |  | 138.0514 |  |  | 136.7524 |  | 139.73
| M12×1.25 | D | D2min | M | 12 | 1.25 | GP | 2급 | 통과 나사 플러그 게이지 (공작·검사공용) | 미터 가는 나사 | 12 | 1.25 | 60 | 12 | 24 | 8 | 11.1881 | 15 | 5 | 4 | 9 | 16 | 10 |  | M140×2 | M | 140 | 2 | 60 | 3급 |  |  | 138.701 |  |  | 137.8349 |  | 139.63
| M12×1 | D | D2min | M | 12 | 1 | GP | 2급 | 통과 나사 플러그 게이지 (공작·검사공용) | 미터 가는 나사 | 12 | 1 | 60 | 12 | 24 | 8 | 11.3505 | 15 | 5 | 4 | 9 | 16 | 10 |  | M145×6 | M | 145 | 6 | 60 | 3급 |  |  | 141.1029 |  |  | 138.5048 |  | 144.2
| M14×1.5 | D | D2min | M | 14 | 1.5 | GP | 2급 | 통과 나사 플러그 게이지 (공작·검사공용) | 미터 가는 나사 | 14 | 1.5 | 60 | 14 | 24 | 8 | 13.0257 | 15 | 5 | 4 | 9 | 16 | 10 |  | M145×4 | M | 145 | 4 | 60 | 3급 |  |  | 142.4019 |  |  | 140.6699 |  | 144.56
| M14×1 | D | D2min | M | 14 | 1 | GP | 2급 | 통과 나사 플러그 게이지 (공작·검사공용) | 미터 가는 나사 | 14 | 1 | 60 | 14 | 24 | 8 | 13.3505 | 15 | 5 | 4 | 9 | 16 | 10 |  | M145×3 | M | 145 | 3 | 60 | 3급 |  |  | 143.0514 |  |  | 141.7524 |  | 144.73
| M15×1.5 | D | D2min | M | 15 | 1.5 | GP | 2급 | 통과 나사 플러그 게이지 (공작·검사공용) | 미터 가는 나사 | 15 | 1.5 | 60 | 15 | 24 | 8 | 14.0257 | 15 | 5 | 4 | 9 | 16 | 10 |  | M145×2 | M | 145 | 2 | 60 | 3급 |  |  | 143.701 |  |  | 142.8349 |  | 144.63
| M15×1 | D | D2min | M | 15 | 1 | GP | 2급 | 통과 나사 플러그 게이지 (공작·검사공용) | 미터 가는 나사 | 15 | 1 | 60 | 15 | 24 | 8 | 14.3505 | 15 | 5 | 4 | 9 | 16 | 10 |  | M150×6 | M | 150 | 6 | 60 | 3급 |  |  | 146.1029 |  |  | 143.5048 |  | 149.2
| M16×1.5 | D | D2min | M | 16 | 1.5 | GP | 2급 | 통과 나사 플러그 게이지 (공작·검사공용) | 미터 가는 나사 | 16 | 1.5 | 60 | 16 | 24 | 8 | 15.0257 | 15 | 5 | 4 | 8 | 16 | 10 |  | M150×4 | M | 150 | 4 | 60 | 3급 |  |  | 147.4019 |  |  | 145.6699 |  | 149.56
| M16×1 | D | D2min | M | 16 | 1 | GP | 2급 | 통과 나사 플러그 게이지 (공작·검사공용) | 미터 가는 나사 | 16 | 1 | 60 | 16 | 24 | 8 | 15.3505 | 15 | 5 | 4 | 8 | 16 | 10 |  | M150×3 | M | 150 | 3 | 60 | 3급 |  |  | 148.0514 |  |  | 146.7524 |  | 149.73
| M17×1.5 | D | D2min | M | 17 | 1.5 | GP | 2급 | 통과 나사 플러그 게이지 (공작·검사공용) | 미터 가는 나사 | 17 | 1.5 | 60 | 17 | 24 | 8 | 16.0257 | 15 | 5 | 4 | 8 | 16 | 10 |  | M150×2 | M | 150 | 2 | 60 | 3급 |  |  | 148.701 |  |  | 147.8349 |  | 149.63
| M17×1 | D | D2min | M | 17 | 1 | GP | 2급 | 통과 나사 플러그 게이지 (공작·검사공용) | 미터 가는 나사 | 17 | 1 | 60 | 17 | 24 | 8 | 16.3505 | 15 | 5 | 4 | 8 | 16 | 10
| M18×2 | D | D2min | M | 18 | 2 | GP | 2급 | 통과 나사 플러그 게이지 (공작·검사공용) | 미터 가는 나사 | 18 | 2 | 60 | 18 | 24 | 8 | 16.701 | 15 | 5 | 4 | 8 | 16 | 10
| M18×1.5 | D | D2min | M | 18 | 1.5 | GP | 2급 | 통과 나사 플러그 게이지 (공작·검사공용) | 미터 가는 나사 | 18 | 1.5 | 60 | 18 | 24 | 8 | 17.0257 | 15 | 5 | 4 | 8 | 16 | 10
| M18×1 | D | D2min | M | 18 | 1 | GP | 2급 | 통과 나사 플러그 게이지 (공작·검사공용) | 미터 가는 나사 | 18 | 1 | 60 | 18 | 24 | 8 | 17.3505 | 15 | 5 | 4 | 8 | 16 | 10
| M20×2 | D | D2min | M | 20 | 2 | GP | 2급 | 통과 나사 플러그 게이지 (공작·검사공용) | 미터 가는 나사 | 20 | 2 | 60 | 20 | 24 | 8 | 18.701 | 15 | 5 | 4 | 8 | 16 | 10
| M20×1.5 | D | D2min | M | 20 | 1.5 | GP | 2급 | 통과 나사 플러그 게이지 (공작·검사공용) | 미터 가는 나사 | 20 | 1.5 | 60 | 20 | 24 | 8 | 19.0257 | 15 | 5 | 4 | 7 | 16 | 10
| M20×1 | D | D2min | M | 20 | 1 | GP | 2급 | 통과 나사 플러그 게이지 (공작·검사공용) | 미터 가는 나사 | 20 | 1 | 60 | 20 | 24 | 8 | 19.3505 | 15 | 5 | 4 | 7 | 16 | 10
| M22×2 | D | D2min | M | 22 | 2 | GP | 2급 | 통과 나사 플러그 게이지 (공작·검사공용) | 미터 가는 나사 | 22 | 2 | 60 | 22 | 24 | 8 | 20.701 | 15 | 5 | 4 | 7 | 16 | 10
| M22×1.5 | D | D2min | M | 22 | 1.5 | GP | 2급 | 통과 나사 플러그 게이지 (공작·검사공용) | 미터 가는 나사 | 22 | 1.5 | 60 | 22 | 24 | 8 | 21.0257 | 15 | 5 | 4 | 7 | 16 | 10
| M22×1 | D | D2min | M | 22 | 1 | GP | 2급 | 통과 나사 플러그 게이지 (공작·검사공용) | 미터 가는 나사 | 22 | 1 | 60 | 22 | 24 | 8 | 21.3505 | 15 | 5 | 4 | 7 | 16 | 10
| M24×2 | D | D2min | M | 24 | 2 | GP | 2급 | 통과 나사 플러그 게이지 (공작·검사공용) | 미터 가는 나사 | 24 | 2 | 60 | 24 | 24 | 8 | 22.701 | 15 | 5 | 4 | 7 | 16 | 10
| M24×1.5 | D | D2min | M | 24 | 1.5 | GP | 2급 | 통과 나사 플러그 게이지 (공작·검사공용) | 미터 가는 나사 | 24 | 1.5 | 60 | 24 | 24 | 8 | 23.0257 | 15 | 5 | 4 | 7 | 16 | 10
| M24×1 | D | D2min | M | 24 | 1 | GP | 2급 | 통과 나사 플러그 게이지 (공작·검사공용) | 미터 가는 나사 | 24 | 1 | 60 | 24 | 24 | 8 | 23.3505 | 15 | 5 | 4 | 7 | 16 | 10
| M25×2 | D | D2min | M | 25 | 2 | GP | 2급 | 통과 나사 플러그 게이지 (공작·검사공용) | 미터 가는 나사 | 25 | 2 | 60 | 25 | 24 | 8 | 23.701 | 15 | 5 | 4 | 7 | 16 | 10
| M25×1.5 | D | D2min | M | 25 | 1.5 | GP | 2급 | 통과 나사 플러그 게이지 (공작·검사공용) | 미터 가는 나사 | 25 | 1.5 | 60 | 25 | 24 | 8 | 24.0257 | 15 | 5 | 4 | 7 | 16 | 10
| M25×1 | D | D2min | M | 25 | 1 | GP | 2급 | 통과 나사 플러그 게이지 (공작·검사공용) | 미터 가는 나사 | 25 | 1 | 60 | 25 | 24 | 8 | 24.3505 | 15 | 5 | 4 | 7 | 16 | 10
| M26×1.5 | D | D2min | M | 26 | 1.5 | GP | 2급 | 통과 나사 플러그 게이지 (공작·검사공용) | 미터 가는 나사 | 26 | 1.5 | 60 | 26 | 24 | 8 | 25.0257 | 15 | 5 | 4 | 7 | 16 | 10
| M27×2 | D | D2min | M | 27 | 2 | GP | 2급 | 통과 나사 플러그 게이지 (공작·검사공용) | 미터 가는 나사 | 27 | 2 | 60 | 27 | 24 | 8 | 25.701 | 15 | 5 | 4 | 7 | 16 | 10
| M27×1.5 | D | D2min | M | 27 | 1.5 | GP | 2급 | 통과 나사 플러그 게이지 (공작·검사공용) | 미터 가는 나사 | 27 | 1.5 | 60 | 27 | 24 | 8 | 26.0257 | 15 | 5 | 4 | 7 | 16 | 10
| M27×1 | D | D2min | M | 27 | 1 | GP | 2급 | 통과 나사 플러그 게이지 (공작·검사공용) | 미터 가는 나사 | 27 | 1 | 60 | 27 | 24 | 8 | 26.3505 | 15 | 5 | 4 | 7 | 16 | 10
| M28×2 | D | D2min | M | 28 | 2 | GP | 2급 | 통과 나사 플러그 게이지 (공작·검사공용) | 미터 가는 나사 | 28 | 2 | 60 | 28 | 24 | 8 | 26.701 | 15 | 5 | 4 | 7 | 16 | 10
| M28×1.5 | D | D2min | M | 28 | 1.5 | GP | 2급 | 통과 나사 플러그 게이지 (공작·검사공용) | 미터 가는 나사 | 28 | 1.5 | 60 | 28 | 24 | 8 | 27.0257 | 15 | 5 | 4 | 7 | 16 | 10
| M28×1 | D | D2min | M | 28 | 1 | GP | 2급 | 통과 나사 플러그 게이지 (공작·검사공용) | 미터 가는 나사 | 28 | 1 | 60 | 28 | 24 | 8 | 27.3505 | 15 | 5 | 4 | 7 | 16 | 10
| M30×3 | D | D2min | M | 30 | 3 | GP | 2급 | 통과 나사 플러그 게이지 (공작·검사공용) | 미터 가는 나사 | 30 | 3 | 60 | 30 | 24 | 8 | 28.0514 | 15 | 5 | 4 | 7 | 16 | 10
| M30×2 | D | D2min | M | 30 | 2 | GP | 2급 | 통과 나사 플러그 게이지 (공작·검사공용) | 미터 가는 나사 | 30 | 2 | 60 | 30 | 24 | 8 | 28.701 | 15 | 5 | 4 | 7 | 16 | 10
| M30×1.5 | D | D2min | M | 30 | 1.5 | GP | 2급 | 통과 나사 플러그 게이지 (공작·검사공용) | 미터 가는 나사 | 30 | 1.5 | 60 | 30 | 24 | 8 | 29.0257 | 15 | 5 | 4 | 7 | 16 | 10
| M30×1 | D | D2min | M | 30 | 1 | GP | 2급 | 통과 나사 플러그 게이지 (공작·검사공용) | 미터 가는 나사 | 30 | 1 | 60 | 30 | 24 | 8 | 29.3505 | 15 | 5 | 4 | 7 | 16 | 10
| M32×2 | D | D2min | M | 32 | 2 | GP | 2급 | 통과 나사 플러그 게이지 (공작·검사공용) | 미터 가는 나사 | 32 | 2 | 60 | 32 | 24 | 8 | 30.701 | 15 | 5 | 4 | 7 | 16 | 10
| M32×1.5 | D | D2min | M | 32 | 1.5 | GP | 2급 | 통과 나사 플러그 게이지 (공작·검사공용) | 미터 가는 나사 | 32 | 1.5 | 60 | 32 | 24 | 8 | 31.0257 | 15 | 5 | 4 | 7 | 16 | 10
| M33×3 | D | D2min | M | 33 | 3 | GP | 2급 | 통과 나사 플러그 게이지 (공작·검사공용) | 미터 가는 나사 | 33 | 3 | 60 | 33 | 24 | 8 | 31.0514 | 15 | 5 | 4 | 7 | 16 | 10
| M33×2 | D | D2min | M | 33 | 2 | GP | 2급 | 통과 나사 플러그 게이지 (공작·검사공용) | 미터 가는 나사 | 33 | 2 | 60 | 33 | 24 | 8 | 31.701 | 15 | 5 | 4 | 7 | 16 | 10
| M33×1.5 | D | D2min | M | 33 | 1.5 | GP | 2급 | 통과 나사 플러그 게이지 (공작·검사공용) | 미터 가는 나사 | 33 | 1.5 | 60 | 33 | 24 | 8 | 32.0257 | 15 | 5 | 4 | 7 | 16 | 10
| M35×1.5 | D | D2min | M | 35 | 1.5 | GP | 2급 | 통과 나사 플러그 게이지 (공작·검사공용) | 미터 가는 나사 | 35 | 1.5 | 60 | 35 | 24 | 8 | 34.0257 | 15 | 5 | 4 | 7 | 16 | 10
| M36×3 | D | D2min | M | 36 | 3 | GP | 2급 | 통과 나사 플러그 게이지 (공작·검사공용) | 미터 가는 나사 | 36 | 3 | 60 | 36 | 24 | 8 | 34.0514 | 15 | 5 | 4 | 7 | 16 | 10
| M36×2 | D | D2min | M | 36 | 2 | GP | 2급 | 통과 나사 플러그 게이지 (공작·검사공용) | 미터 가는 나사 | 36 | 2 | 60 | 36 | 24 | 8 | 34.701 | 15 | 5 | 4 | 7 | 16 | 10
| M36×1.5 | D | D2min | M | 36 | 1.5 | GP | 2급 | 통과 나사 플러그 게이지 (공작·검사공용) | 미터 가는 나사 | 36 | 1.5 | 60 | 36 | 24 | 8 | 35.0257 | 15 | 5 | 4 | 7 | 16 | 10
| M38×1.5 | D | D2min | M | 38 | 1.5 | GP | 2급 | 통과 나사 플러그 게이지 (공작·검사공용) | 미터 가는 나사 | 38 | 1.5 | 60 | 38 | 24 | 8 | 37.0257 | 15 | 5 | 4 | 7 | 16 | 10
| M39×3 | D | D2min | M | 39 | 3 | GP | 2급 | 통과 나사 플러그 게이지 (공작·검사공용) | 미터 가는 나사 | 39 | 3 | 60 | 39 | 24 | 8 | 37.0514 | 15 | 5 | 4 | 7 | 16 | 10
| M39×2 | D | D2min | M | 39 | 2 | GP | 2급 | 통과 나사 플러그 게이지 (공작·검사공용) | 미터 가는 나사 | 39 | 2 | 60 | 39 | 24 | 8 | 37.701 | 15 | 5 | 4 | 7 | 16 | 10
| M39×1.5 | D | D2min | M | 39 | 1.5 | GP | 2급 | 통과 나사 플러그 게이지 (공작·검사공용) | 미터 가는 나사 | 39 | 1.5 | 60 | 39 | 24 | 8 | 38.0257 | 15 | 5 | 4 | 7 | 16 | 10
| M40×3 | D | D2min | M | 40 | 3 | GP | 2급 | 통과 나사 플러그 게이지 (공작·검사공용) | 미터 가는 나사 | 40 | 3 | 60 | 40 | 24 | 8 | 38.0514 | 15 | 5 | 4 | 7 | 16 | 10
| M40×2 | D | D2min | M | 40 | 2 | GP | 2급 | 통과 나사 플러그 게이지 (공작·검사공용) | 미터 가는 나사 | 40 | 2 | 60 | 40 | 24 | 8 | 38.701 | 15 | 5 | 4 | 7 | 16 | 10
| M40×1.5 | D | D2min | M | 40 | 1.5 | GP | 2급 | 통과 나사 플러그 게이지 (공작·검사공용) | 미터 가는 나사 | 40 | 1.5 | 60 | 40 | 24 | 8 | 39.0257 | 15 | 5 | 4 | 7 | 16 | 10
| M42×4 | D | D2min | M | 42 | 4 | GP | 2급 | 통과 나사 플러그 게이지 (공작·검사공용) | 미터 가는 나사 | 42 | 4 | 60 | 42 | 24 | 8 | 39.4019 | 15 | 5 | 4 | 7 | 16 | 10
| M42×3 | D | D2min | M | 42 | 3 | GP | 2급 | 통과 나사 플러그 게이지 (공작·검사공용) | 미터 가는 나사 | 42 | 3 | 60 | 42 | 24 | 8 | 40.0514 | 15 | 5 | 4 | 7 | 16 | 10
| M42×2 | D | D2min | M | 42 | 2 | GP | 2급 | 통과 나사 플러그 게이지 (공작·검사공용) | 미터 가는 나사 | 42 | 2 | 60 | 42 | 24 | 8 | 40.701 | 15 | 5 | 4 | 7 | 16 | 10
| M42×1.5 | D | D2min | M | 42 | 1.5 | GP | 2급 | 통과 나사 플러그 게이지 (공작·검사공용) | 미터 가는 나사 | 42 | 1.5 | 60 | 42 | 24 | 8 | 41.0257 | 15 | 5 | 4 | 7 | 16 | 10
| M45×4 | D | D2min | M | 45 | 4 | GP | 2급 | 통과 나사 플러그 게이지 (공작·검사공용) | 미터 가는 나사 | 45 | 4 | 60 | 45 | 24 | 8 | 42.4019 | 15 | 5 | 4 | 7 | 16 | 10
| M45×3 | D | D2min | M | 45 | 3 | GP | 2급 | 통과 나사 플러그 게이지 (공작·검사공용) | 미터 가는 나사 | 45 | 3 | 60 | 45 | 24 | 8 | 43.0514 | 15 | 5 | 4 | 7 | 16 | 10
| M45×2 | D | D2min | M | 45 | 2 | GP | 2급 | 통과 나사 플러그 게이지 (공작·검사공용) | 미터 가는 나사 | 45 | 2 | 60 | 45 | 24 | 8 | 43.701 | 15 | 5 | 4 | 7 | 16 | 10
| M45×1.5 | D | D2min | M | 45 | 1.5 | GP | 2급 | 통과 나사 플러그 게이지 (공작·검사공용) | 미터 가는 나사 | 45 | 1.5 | 60 | 45 | 24 | 8 | 44.0257 | 15 | 5 | 4 | 7 | 16 | 10
| M48×4 | D | D2min | M | 48 | 4 | GP | 2급 | 통과 나사 플러그 게이지 (공작·검사공용) | 미터 가는 나사 | 48 | 4 | 60 | 48 | 24 | 8 | 45.4019 | 15 | 5 | 4 | 7 | 16 | 10
| M48×3 | D | D2min | M | 48 | 3 | GP | 2급 | 통과 나사 플러그 게이지 (공작·검사공용) | 미터 가는 나사 | 48 | 3 | 60 | 48 | 24 | 8 | 46.0514 | 15 | 5 | 4 | 7 | 16 | 10
| M48×2 | D | D2min | M | 48 | 2 | GP | 2급 | 통과 나사 플러그 게이지 (공작·검사공용) | 미터 가는 나사 | 48 | 2 | 60 | 48 | 24 | 8 | 46.701 | 15 | 5 | 4 | 7 | 16 | 10
| M48×1.5 | D | D2min | M | 48 | 1.5 | GP | 2급 | 통과 나사 플러그 게이지 (공작·검사공용) | 미터 가는 나사 | 48 | 1.5 | 60 | 48 | 24 | 8 | 47.0257 | 15 | 5 | 4 | 7 | 16 | 10
| M50×3 | D | D2min | M | 50 | 3 | GP | 2급 | 통과 나사 플러그 게이지 (공작·검사공용) | 미터 가는 나사 | 50 | 3 | 60 | 50 | 24 | 8 | 48.0514 | 15 | 5 | 4 | 7 | 16 | 10
| M50×2 | D | D2min | M | 50 | 2 | GP | 2급 | 통과 나사 플러그 게이지 (공작·검사공용) | 미터 가는 나사 | 50 | 2 | 60 | 50 | 24 | 8 | 48.701 | 15 | 5 | 4 | 7 | 16 | 10
| M50×1.5 | D | D2min | M | 50 | 1.5 | GP | 2급 | 통과 나사 플러그 게이지 (공작·검사공용) | 미터 가는 나사 | 50 | 1.5 | 60 | 50 | 24 | 8 | 49.0257 | 15 | 5 | 4 | 7 | 16 | 10
| M52×4 | D | D2min | M | 52 | 4 | GP | 2급 | 통과 나사 플러그 게이지 (공작·검사공용) | 미터 가는 나사 | 52 | 4 | 60 | 52 | 27 | 9 | 49.4019 | 18 | 6 | 4 | 7 | 18 | 12
| M52×3 | D | D2min | M | 52 | 3 | GP | 2급 | 통과 나사 플러그 게이지 (공작·검사공용) | 미터 가는 나사 | 52 | 3 | 60 | 52 | 27 | 9 | 50.0514 | 18 | 6 | 4 | 7 | 18 | 12
| M52×2 | D | D2min | M | 52 | 2 | GP | 2급 | 통과 나사 플러그 게이지 (공작·검사공용) | 미터 가는 나사 | 52 | 2 | 60 | 52 | 27 | 9 | 50.701 | 18 | 6 | 4 | 7 | 18 | 12
| M52×1.5 | D | D2min | M | 52 | 1.5 | GP | 2급 | 통과 나사 플러그 게이지 (공작·검사공용) | 미터 가는 나사 | 52 | 1.5 | 60 | 52 | 27 | 9 | 51.0257 | 18 | 6 | 4 | 7 | 18 | 12
| M55×4 | D | D2min | M | 55 | 4 | GP | 2급 | 통과 나사 플러그 게이지 (공작·검사공용) | 미터 가는 나사 | 55 | 4 | 60 | 55 | 27 | 9 | 52.4019 | 18 | 6 | 4 | 7 | 18 | 12
| M55×3 | D | D2min | M | 55 | 3 | GP | 2급 | 통과 나사 플러그 게이지 (공작·검사공용) | 미터 가는 나사 | 55 | 3 | 60 | 55 | 27 | 9 | 53.0514 | 18 | 6 | 4 | 7 | 18 | 12
| M55×2 | D | D2min | M | 55 | 2 | GP | 2급 | 통과 나사 플러그 게이지 (공작·검사공용) | 미터 가는 나사 | 55 | 2 | 60 | 55 | 27 | 9 | 53.701 | 18 | 6 | 4 | 7 | 18 | 12
| M55×1.5 | D | D2min | M | 55 | 1.5 | GP | 2급 | 통과 나사 플러그 게이지 (공작·검사공용) | 미터 가는 나사 | 55 | 1.5 | 60 | 55 | 27 | 9 | 54.0257 | 18 | 6 | 4 | 7 | 18 | 12
| M56×4 | D | D2min | M | 56 | 4 | GP | 2급 | 통과 나사 플러그 게이지 (공작·검사공용) | 미터 가는 나사 | 56 | 4 | 60 | 56 | 27 | 9 | 53.4019 | 18 | 6 | 4 | 7 | 18 | 12
| M56×3 | D | D2min | M | 56 | 3 | GP | 2급 | 통과 나사 플러그 게이지 (공작·검사공용) | 미터 가는 나사 | 56 | 3 | 60 | 56 | 27 | 9 | 54.0514 | 18 | 6 | 4 | 7 | 18 | 12
| M56×2 | D | D2min | M | 56 | 2 | GP | 2급 | 통과 나사 플러그 게이지 (공작·검사공용) | 미터 가는 나사 | 56 | 2 | 60 | 56 | 27 | 9 | 54.701 | 18 | 6 | 4 | 7 | 18 | 12
| M56×1.5 | D | D2min | M | 56 | 1.5 | GP | 2급 | 통과 나사 플러그 게이지 (공작·검사공용) | 미터 가는 나사 | 56 | 1.5 | 60 | 56 | 27 | 9 | 55.0257 | 18 | 6 | 4 | 7 | 18 | 12
| M58×4 | D | D2min | M | 58 | 4 | GP | 2급 | 통과 나사 플러그 게이지 (공작·검사공용) | 미터 가는 나사 | 58 | 4 | 60 | 58 | 27 | 9 | 55.4019 | 18 | 6 | 4 | 7 | 18 | 12
| M58×3 | D | D2min | M | 58 | 3 | GP | 2급 | 통과 나사 플러그 게이지 (공작·검사공용) | 미터 가는 나사 | 58 | 3 | 60 | 58 | 27 | 9 | 56.0514 | 18 | 6 | 4 | 7 | 18 | 12
| M58×2 | D | D2min | M | 58 | 2 | GP | 2급 | 통과 나사 플러그 게이지 (공작·검사공용) | 미터 가는 나사 | 58 | 2 | 60 | 58 | 27 | 9 | 56.701 | 18 | 6 | 4 | 7 | 18 | 12
| M58×1.5 | D | D2min | M | 58 | 1.5 | GP | 2급 | 통과 나사 플러그 게이지 (공작·검사공용) | 미터 가는 나사 | 58 | 1.5 | 60 | 58 | 27 | 9 | 57.0257 | 18 | 6 | 4 | 7 | 18 | 12
| M60×4 | D | D2min | M | 60 | 4 | GP | 2급 | 통과 나사 플러그 게이지 (공작·검사공용) | 미터 가는 나사 | 60 | 4 | 60 | 60 | 27 | 9 | 57.4019 | 18 | 6 | 4 | 7 | 18 | 12
| M60×3 | D | D2min | M | 60 | 3 | GP | 2급 | 통과 나사 플러그 게이지 (공작·검사공용) | 미터 가는 나사 | 60 | 3 | 60 | 60 | 27 | 9 | 58.0514 | 18 | 6 | 4 | 7 | 18 | 12
| M60×2 | D | D2min | M | 60 | 2 | GP | 2급 | 통과 나사 플러그 게이지 (공작·검사공용) | 미터 가는 나사 | 60 | 2 | 60 | 60 | 27 | 9 | 58.701 | 18 | 6 | 4 | 7 | 18 | 12
| M60×1.5 | D | D2min | M | 60 | 1.5 | GP | 2급 | 통과 나사 플러그 게이지 (공작·검사공용) | 미터 가는 나사 | 60 | 1.5 | 60 | 60 | 27 | 9 | 59.0257 | 18 | 6 | 4 | 7 | 18 | 12
| M62×4 | D | D2min | M | 62 | 4 | GP | 2급 | 통과 나사 플러그 게이지 (공작·검사공용) | 미터 가는 나사 | 62 | 4 | 60 | 62 | 27 | 9 | 59.4019 | 18 | 6 | 4 | 7 | 18 | 12
| M62×3 | D | D2min | M | 62 | 3 | GP | 2급 | 통과 나사 플러그 게이지 (공작·검사공용) | 미터 가는 나사 | 62 | 3 | 60 | 62 | 27 | 9 | 60.0514 | 18 | 6 | 4 | 7 | 18 | 12
| M62×2 | D | D2min | M | 62 | 2 | GP | 2급 | 통과 나사 플러그 게이지 (공작·검사공용) | 미터 가는 나사 | 62 | 2 | 60 | 62 | 27 | 9 | 60.701 | 18 | 6 | 4 | 7 | 18 | 12
| M62×1.5 | D | D2min | M | 62 | 1.5 | GP | 2급 | 통과 나사 플러그 게이지 (공작·검사공용) | 미터 가는 나사 | 62 | 1.5 | 60 | 62 | 27 | 9 | 61.0257 | 18 | 6 | 4 | 7 | 18 | 12
| M64×4 | D | D2min | M | 64 | 4 | GP | 2급 | 통과 나사 플러그 게이지 (공작·검사공용) | 미터 가는 나사 | 64 | 4 | 60 | 64 | 27 | 9 | 61.4019 | 18 | 6 | 4 | 7 | 18 | 12
| M64×3 | D | D2min | M | 64 | 3 | GP | 2급 | 통과 나사 플러그 게이지 (공작·검사공용) | 미터 가는 나사 | 64 | 3 | 60 | 64 | 27 | 9 | 62.0514 | 18 | 6 | 4 | 7 | 18 | 12
| M64×2 | D | D2min | M | 64 | 2 | GP | 2급 | 통과 나사 플러그 게이지 (공작·검사공용) | 미터 가는 나사 | 64 | 2 | 60 | 64 | 27 | 9 | 62.701 | 18 | 6 | 4 | 7 | 18 | 12
| M64×1.5 | D | D2min | M | 64 | 1.5 | GP | 2급 | 통과 나사 플러그 게이지 (공작·검사공용) | 미터 가는 나사 | 64 | 1.5 | 60 | 64 | 27 | 9 | 63.0257 | 18 | 6 | 4 | 7 | 18 | 12
| M65×4 | D | D2min | M | 65 | 4 | GP | 2급 | 통과 나사 플러그 게이지 (공작·검사공용) | 미터 가는 나사 | 65 | 4 | 60 | 65 | 27 | 9 | 62.4019 | 18 | 6 | 4 | 7 | 18 | 12
| M65×3 | D | D2min | M | 65 | 3 | GP | 2급 | 통과 나사 플러그 게이지 (공작·검사공용) | 미터 가는 나사 | 65 | 3 | 60 | 65 | 27 | 9 | 63.0514 | 18 | 6 | 4 | 7 | 18 | 12
| M65×2 | D | D2min | M | 65 | 2 | GP | 2급 | 통과 나사 플러그 게이지 (공작·검사공용) | 미터 가는 나사 | 65 | 2 | 60 | 65 | 27 | 9 | 63.701 | 18 | 6 | 4 | 7 | 18 | 12
| M65×1.5 | D | D2min | M | 65 | 1.5 | GP | 2급 | 통과 나사 플러그 게이지 (공작·검사공용) | 미터 가는 나사 | 65 | 1.5 | 60 | 65 | 27 | 9 | 64.0257 | 18 | 6 | 4 | 7 | 18 | 12
| M68×4 | D | D2min | M | 68 | 4 | GP | 2급 | 통과 나사 플러그 게이지 (공작·검사공용) | 미터 가는 나사 | 68 | 4 | 60 | 68 | 27 | 9 | 65.4019 | 18 | 6 | 4 | 7 | 18 | 12
| M68×3 | D | D2min | M | 68 | 3 | GP | 2급 | 통과 나사 플러그 게이지 (공작·검사공용) | 미터 가는 나사 | 68 | 3 | 60 | 68 | 27 | 9 | 66.0514 | 18 | 6 | 4 | 7 | 18 | 12
| M68×2 | D | D2min | M | 68 | 2 | GP | 2급 | 통과 나사 플러그 게이지 (공작·검사공용) | 미터 가는 나사 | 68 | 2 | 60 | 68 | 27 | 9 | 66.701 | 18 | 6 | 4 | 7 | 18 | 12
| M68×1.5 | D | D2min | M | 68 | 1.5 | GP | 2급 | 통과 나사 플러그 게이지 (공작·검사공용) | 미터 가는 나사 | 68 | 1.5 | 60 | 68 | 27 | 9 | 67.0257 | 18 | 6 | 4 | 7 | 18 | 12
| M70×6 | D | D2min | M | 70 | 6 | GP | 2급 | 통과 나사 플러그 게이지 (공작·검사공용) | 미터 가는 나사 | 70 | 6 | 60 | 70 | 27 | 9 | 66.1029 | 18 | 6 | 4 | 7 | 18 | 12
| M70×4 | D | D2min | M | 70 | 4 | GP | 2급 | 통과 나사 플러그 게이지 (공작·검사공용) | 미터 가는 나사 | 70 | 4 | 60 | 70 | 27 | 9 | 67.4019 | 18 | 6 | 4 | 7 | 18 | 12
| M70×3 | D | D2min | M | 70 | 3 | GP | 2급 | 통과 나사 플러그 게이지 (공작·검사공용) | 미터 가는 나사 | 70 | 3 | 60 | 70 | 27 | 9 | 68.0514 | 18 | 6 | 4 | 7 | 18 | 12
| M70×2 | D | D2min | M | 70 | 2 | GP | 2급 | 통과 나사 플러그 게이지 (공작·검사공용) | 미터 가는 나사 | 70 | 2 | 60 | 70 | 27 | 9 | 68.701 | 18 | 6 | 4 | 7 | 18 | 12
| M70×1.5 | D | D2min | M | 70 | 1.5 | GP | 2급 | 통과 나사 플러그 게이지 (공작·검사공용) | 미터 가는 나사 | 70 | 1.5 | 60 | 70 | 27 | 9 | 69.0257 | 18 | 6 | 4 | 7 | 18 | 12
| M72×6 | D | D2min | M | 72 | 6 | GP | 2급 | 통과 나사 플러그 게이지 (공작·검사공용) | 미터 가는 나사 | 72 | 6 | 60 | 72 | 27 | 9 | 68.1029 | 18 | 6 | 4 | 7 | 18 | 12
| M72×4 | D | D2min | M | 72 | 4 | GP | 2급 | 통과 나사 플러그 게이지 (공작·검사공용) | 미터 가는 나사 | 72 | 4 | 60 | 72 | 27 | 9 | 69.4019 | 18 | 6 | 4 | 7 | 18 | 12
| M72×3 | D | D2min | M | 72 | 3 | GP | 2급 | 통과 나사 플러그 게이지 (공작·검사공용) | 미터 가는 나사 | 72 | 3 | 60 | 72 | 27 | 9 | 70.0514 | 18 | 6 | 4 | 7 | 18 | 12
| M72×2 | D | D2min | M | 72 | 2 | GP | 2급 | 통과 나사 플러그 게이지 (공작·검사공용) | 미터 가는 나사 | 72 | 2 | 60 | 72 | 27 | 9 | 70.701 | 18 | 6 | 4 | 7 | 18 | 12
| M72×1.5 | D | D2min | M | 72 | 1.5 | GP | 2급 | 통과 나사 플러그 게이지 (공작·검사공용) | 미터 가는 나사 | 72 | 1.5 | 60 | 72 | 27 | 9 | 71.0257 | 18 | 6 | 4 | 7 | 18 | 12
| M75×4 | D | D2min | M | 75 | 4 | GP | 2급 | 통과 나사 플러그 게이지 (공작·검사공용) | 미터 가는 나사 | 75 | 4 | 60 | 75 | 27 | 9 | 72.4019 | 18 | 6 | 4 | 7 | 18 | 12
| M75×3 | D | D2min | M | 75 | 3 | GP | 2급 | 통과 나사 플러그 게이지 (공작·검사공용) | 미터 가는 나사 | 75 | 3 | 60 | 75 | 27 | 9 | 73.0514 | 18 | 6 | 4 | 7 | 18 | 12
| M75×2 | D | D2min | M | 75 | 2 | GP | 2급 | 통과 나사 플러그 게이지 (공작·검사공용) | 미터 가는 나사 | 75 | 2 | 60 | 75 | 27 | 9 | 73.701 | 18 | 6 | 4 | 7 | 18 | 12
| M75×1.5 | D | D2min | M | 75 | 1.5 | GP | 2급 | 통과 나사 플러그 게이지 (공작·검사공용) | 미터 가는 나사 | 75 | 1.5 | 60 | 75 | 27 | 9 | 74.0257 | 18 | 6 | 4 | 7 | 18 | 12
| M76×6 | D | D2min | M | 76 | 6 | GP | 2급 | 통과 나사 플러그 게이지 (공작·검사공용) | 미터 가는 나사 | 76 | 6 | 60 | 76 | 27 | 9 | 72.1029 | 18 | 6 | 4 | 7 | 18 | 12
| M76×4 | D | D2min | M | 76 | 4 | GP | 2급 | 통과 나사 플러그 게이지 (공작·검사공용) | 미터 가는 나사 | 76 | 4 | 60 | 76 | 27 | 9 | 73.4019 | 18 | 6 | 4 | 7 | 18 | 12
| M76×3 | D | D2min | M | 76 | 3 | GP | 2급 | 통과 나사 플러그 게이지 (공작·검사공용) | 미터 가는 나사 | 76 | 3 | 60 | 76 | 27 | 9 | 74.0514 | 18 | 6 | 4 | 7 | 18 | 12
| M76×2 | D | D2min | M | 76 | 2 | GP | 2급 | 통과 나사 플러그 게이지 (공작·검사공용) | 미터 가는 나사 | 76 | 2 | 60 | 76 | 27 | 9 | 74.701 | 18 | 6 | 4 | 7 | 18 | 12
| M76×1.5 | D | D2min | M | 76 | 1.5 | GP | 2급 | 통과 나사 플러그 게이지 (공작·검사공용) | 미터 가는 나사 | 76 | 1.5 | 60 | 76 | 27 | 9 | 75.0257 | 18 | 6 | 4 | 7 | 18 | 12
| M78×2 | D | D2min | M | 78 | 2 | GP | 2급 | 통과 나사 플러그 게이지 (공작·검사공용) | 미터 가는 나사 | 78 | 2 | 60 | 78 | 27 | 9 | 76.701 | 18 | 6 | 4 | 7 | 18 | 12
| M80×6 | D | D2min | M | 80 | 6 | GP | 2급 | 통과 나사 플러그 게이지 (공작·검사공용) | 미터 가는 나사 | 80 | 6 | 60 | 80 | 27 | 9 | 76.1029 | 18 | 6 | 4 | 7 | 18 | 12
| M80×4 | D | D2min | M | 80 | 4 | GP | 2급 | 통과 나사 플러그 게이지 (공작·검사공용) | 미터 가는 나사 | 80 | 4 | 60 | 80 | 27 | 9 | 77.4019 | 18 | 6 | 4 | 7 | 18 | 12
| M80×3 | D | D2min | M | 80 | 3 | GP | 2급 | 통과 나사 플러그 게이지 (공작·검사공용) | 미터 가는 나사 | 80 | 3 | 60 | 80 | 27 | 9 | 78.0514 | 18 | 6 | 4 | 7 | 18 | 12
| M80×2 | D | D2min | M | 80 | 2 | GP | 2급 | 통과 나사 플러그 게이지 (공작·검사공용) | 미터 가는 나사 | 80 | 2 | 60 | 80 | 27 | 9 | 78.701 | 18 | 6 | 4 | 7 | 18 | 12
| M80×1.5 | D | D2min | M | 80 | 1.5 | GP | 2급 | 통과 나사 플러그 게이지 (공작·검사공용) | 미터 가는 나사 | 80 | 1.5 | 60 | 80 | 27 | 9 | 79.0257 | 18 | 6 | 4 | 7 | 18 | 12
| M82×2 | D | D2min | M | 82 | 2 | GP | 2급 | 통과 나사 플러그 게이지 (공작·검사공용) | 미터 가는 나사 | 82 | 2 | 60 | 82 | 33 | 11 | 80.701 | 21 | 7 | 4 | 7 | 22 | 14
| M85×6 | D | D2min | M | 85 | 6 | GP | 2급 | 통과 나사 플러그 게이지 (공작·검사공용) | 미터 가는 나사 | 85 | 6 | 60 | 85 | 33 | 11 | 81.1029 | 21 | 7 | 4 | 7 | 22 | 14
| M85×4 | D | D2min | M | 85 | 4 | GP | 2급 | 통과 나사 플러그 게이지 (공작·검사공용) | 미터 가는 나사 | 85 | 4 | 60 | 85 | 33 | 11 | 82.4019 | 21 | 7 | 4 | 7 | 22 | 14
| M85×3 | D | D2min | M | 85 | 3 | GP | 2급 | 통과 나사 플러그 게이지 (공작·검사공용) | 미터 가는 나사 | 85 | 3 | 60 | 85 | 33 | 11 | 83.0514 | 21 | 7 | 4 | 7 | 22 | 14
| M85×2 | D | D2min | M | 85 | 2 | GP | 2급 | 통과 나사 플러그 게이지 (공작·검사공용) | 미터 가는 나사 | 85 | 2 | 60 | 85 | 33 | 11 | 83.701 | 21 | 7 | 4 | 7 | 22 | 14
| M90×6 | D | D2min | M | 90 | 6 | GP | 2급 | 통과 나사 플러그 게이지 (공작·검사공용) | 미터 가는 나사 | 90 | 6 | 60 | 90 | 33 | 11 | 86.1029 | 21 | 7 | 4 | 7 | 22 | 14
| M90×4 | D | D2min | M | 90 | 4 | GP | 2급 | 통과 나사 플러그 게이지 (공작·검사공용) | 미터 가는 나사 | 90 | 4 | 60 | 90 | 33 | 11 | 87.4019 | 21 | 7 | 4 | 7 | 22 | 14
| M90×3 | D | D2min | M | 90 | 3 | GP | 2급 | 통과 나사 플러그 게이지 (공작·검사공용) | 미터 가는 나사 | 90 | 3 | 60 | 90 | 33 | 11 | 88.0514 | 21 | 7 | 4 | 7 | 22 | 14
| M90×2 | D | D2min | M | 90 | 2 | GP | 2급 | 통과 나사 플러그 게이지 (공작·검사공용) | 미터 가는 나사 | 90 | 2 | 60 | 90 | 33 | 11 | 88.701 | 21 | 7 | 4 | 7 | 22 | 14
| M95×6 | D | D2min | M | 95 | 6 | GP | 2급 | 통과 나사 플러그 게이지 (공작·검사공용) | 미터 가는 나사 | 95 | 6 | 60 | 95 | 33 | 11 | 91.1029 | 21 | 7 | 4 | 7 | 22 | 14
| M95×4 | D | D2min | M | 95 | 4 | GP | 2급 | 통과 나사 플러그 게이지 (공작·검사공용) | 미터 가는 나사 | 95 | 4 | 60 | 95 | 33 | 11 | 92.4019 | 21 | 7 | 4 | 7 | 22 | 14
| M95×3 | D | D2min | M | 95 | 3 | GP | 2급 | 통과 나사 플러그 게이지 (공작·검사공용) | 미터 가는 나사 | 95 | 3 | 60 | 95 | 33 | 11 | 93.0514 | 21 | 7 | 4 | 7 | 22 | 14
| M95×2 | D | D2min | M | 95 | 2 | GP | 2급 | 통과 나사 플러그 게이지 (공작·검사공용) | 미터 가는 나사 | 95 | 2 | 60 | 95 | 33 | 11 | 93.701 | 21 | 7 | 4 | 7 | 22 | 14
| M100×6 | D | D2min | M | 100 | 6 | GP | 2급 | 통과 나사 플러그 게이지 (공작·검사공용) | 미터 가는 나사 | 100 | 6 | 60 | 100 | 33 | 11 | 96.1029 | 21 | 7 | 4 | 7 | 22 | 14
| M100×4 | D | D2min | M | 100 | 4 | GP | 2급 | 통과 나사 플러그 게이지 (공작·검사공용) | 미터 가는 나사 | 100 | 4 | 60 | 100 | 33 | 11 | 97.4019 | 21 | 7 | 4 | 7 | 22 | 14
| M100×3 | D | D2min | M | 100 | 3 | GP | 2급 | 통과 나사 플러그 게이지 (공작·검사공용) | 미터 가는 나사 | 100 | 3 | 60 | 100 | 33 | 11 | 98.0514 | 21 | 7 | 4 | 7 | 22 | 14
| M100×2 | D | D2min | M | 100 | 2 | GP | 2급 | 통과 나사 플러그 게이지 (공작·검사공용) | 미터 가는 나사 | 100 | 2 | 60 | 100 | 33 | 11 | 98.701 | 21 | 7 | 4 | 7 | 22 | 14
| M105×6 | D | D2min | M | 105 | 6 | GP | 2급 | 통과 나사 플러그 게이지 (공작·검사공용) | 미터 가는 나사 | 105 | 6 | 60 | 105 | 33 | 11 | 101.1029 | 21 | 7 | 4 | 7 | 22 | 14
| M105×4 | D | D2min | M | 105 | 4 | GP | 2급 | 통과 나사 플러그 게이지 (공작·검사공용) | 미터 가는 나사 | 105 | 4 | 60 | 105 | 33 | 11 | 102.4019 | 21 | 7 | 4 | 7 | 22 | 14
| M105×3 | D | D2min | M | 105 | 3 | GP | 2급 | 통과 나사 플러그 게이지 (공작·검사공용) | 미터 가는 나사 | 105 | 3 | 60 | 105 | 33 | 11 | 103.0514 | 21 | 7 | 4 | 7 | 22 | 14
| M105×2 | D | D2min | M | 105 | 2 | GP | 2급 | 통과 나사 플러그 게이지 (공작·검사공용) | 미터 가는 나사 | 105 | 2 | 60 | 105 | 33 | 11 | 103.701 | 21 | 7 | 4 | 7 | 22 | 14
| M110×6 | D | D2min | M | 110 | 6 | GP | 2급 | 통과 나사 플러그 게이지 (공작·검사공용) | 미터 가는 나사 | 110 | 6 | 60 | 110 | 33 | 11 | 106.1029 | 21 | 7 | 4 | 7 | 22 | 14
| M110×4 | D | D2min | M | 110 | 4 | GP | 2급 | 통과 나사 플러그 게이지 (공작·검사공용) | 미터 가는 나사 | 110 | 4 | 60 | 110 | 33 | 11 | 107.4019 | 21 | 7 | 4 | 7 | 22 | 14
| M110×3 | D | D2min | M | 110 | 3 | GP | 2급 | 통과 나사 플러그 게이지 (공작·검사공용) | 미터 가는 나사 | 110 | 3 | 60 | 110 | 33 | 11 | 108.0514 | 21 | 7 | 4 | 7 | 22 | 14
| M110×2 | D | D2min | M | 110 | 2 | GP | 2급 | 통과 나사 플러그 게이지 (공작·검사공용) | 미터 가는 나사 | 110 | 2 | 60 | 110 | 33 | 11 | 108.701 | 21 | 7 | 4 | 7 | 22 | 14
| M115×6 | D | D2min | M | 115 | 6 | GP | 2급 | 통과 나사 플러그 게이지 (공작·검사공용) | 미터 가는 나사 | 115 | 6 | 60 | 115 | 33 | 11 | 111.1029 | 21 | 7 | 4 | 7 | 22 | 14
| M115×4 | D | D2min | M | 115 | 4 | GP | 2급 | 통과 나사 플러그 게이지 (공작·검사공용) | 미터 가는 나사 | 115 | 4 | 60 | 115 | 33 | 11 | 112.4019 | 21 | 7 | 4 | 7 | 22 | 14
| M115×3 | D | D2min | M | 115 | 3 | GP | 2급 | 통과 나사 플러그 게이지 (공작·검사공용) | 미터 가는 나사 | 115 | 3 | 60 | 115 | 33 | 11 | 113.0514 | 21 | 7 | 4 | 7 | 22 | 14
| M115×2 | D | D2min | M | 115 | 2 | GP | 2급 | 통과 나사 플러그 게이지 (공작·검사공용) | 미터 가는 나사 | 115 | 2 | 60 | 115 | 33 | 11 | 113.701 | 21 | 7 | 4 | 7 | 22 | 14
| M120×6 | D | D2min | M | 120 | 6 | GP | 2급 | 통과 나사 플러그 게이지 (공작·검사공용) | 미터 가는 나사 | 120 | 6 | 60 | 120 | 33 | 11 | 116.1029 | 21 | 7 | 4 | 7 | 22 | 14
| M120×4 | D | D2min | M | 120 | 4 | GP | 2급 | 통과 나사 플러그 게이지 (공작·검사공용) | 미터 가는 나사 | 120 | 4 | 60 | 120 | 33 | 11 | 117.4019 | 21 | 7 | 4 | 7 | 22 | 14
| M120×3 | D | D2min | M | 120 | 3 | GP | 2급 | 통과 나사 플러그 게이지 (공작·검사공용) | 미터 가는 나사 | 120 | 3 | 60 | 120 | 33 | 11 | 118.0514 | 21 | 7 | 4 | 7 | 22 | 14
| M120×2 | D | D2min | M | 120 | 2 | GP | 2급 | 통과 나사 플러그 게이지 (공작·검사공용) | 미터 가는 나사 | 120 | 2 | 60 | 120 | 33 | 11 | 118.701 | 21 | 7 | 4 | 7 | 22 | 14
| M125×6 | D | D2min | M | 125 | 6 | GP | 2급 | 통과 나사 플러그 게이지 (공작·검사공용) | 미터 가는 나사 | 125 | 6 | 60 | 125 | 36 | 12 | 121.1029 | 24 | 8 | 4 | 7 | 24 | 16
| M125×4 | D | D2min | M | 125 | 4 | GP | 2급 | 통과 나사 플러그 게이지 (공작·검사공용) | 미터 가는 나사 | 125 | 4 | 60 | 125 | 36 | 12 | 122.4019 | 24 | 8 | 4 | 7 | 24 | 16
| M125×3 | D | D2min | M | 125 | 3 | GP | 2급 | 통과 나사 플러그 게이지 (공작·검사공용) | 미터 가는 나사 | 125 | 3 | 60 | 125 | 36 | 12 | 123.0514 | 24 | 8 | 4 | 7 | 24 | 16
| M125×2 | D | D2min | M | 125 | 2 | GP | 2급 | 통과 나사 플러그 게이지 (공작·검사공용) | 미터 가는 나사 | 125 | 2 | 60 | 125 | 36 | 12 | 123.701 | 24 | 8 | 4 | 7 | 24 | 16
| M130×6 | D | D2min | M | 130 | 6 | GP | 2급 | 통과 나사 플러그 게이지 (공작·검사공용) | 미터 가는 나사 | 130 | 6 | 60 | 130 | 36 | 12 | 126.1029 | 24 | 8 | 4 | 7 | 24 | 16
| M130×4 | D | D2min | M | 130 | 4 | GP | 2급 | 통과 나사 플러그 게이지 (공작·검사공용) | 미터 가는 나사 | 130 | 4 | 60 | 130 | 36 | 12 | 127.4019 | 24 | 8 | 4 | 7 | 24 | 16
| M130×3 | D | D2min | M | 130 | 3 | GP | 2급 | 통과 나사 플러그 게이지 (공작·검사공용) | 미터 가는 나사 | 130 | 3 | 60 | 130 | 36 | 12 | 128.0514 | 24 | 8 | 4 | 7 | 24 | 16
| M130×2 | D | D2min | M | 130 | 2 | GP | 2급 | 통과 나사 플러그 게이지 (공작·검사공용) | 미터 가는 나사 | 130 | 2 | 60 | 130 | 36 | 12 | 128.701 | 24 | 8 | 4 | 7 | 24 | 16
| M135×6 | D | D2min | M | 135 | 6 | GP | 2급 | 통과 나사 플러그 게이지 (공작·검사공용) | 미터 가는 나사 | 135 | 6 | 60 | 135 | 36 | 12 | 131.1029 | 24 | 8 | 4 | 7 | 24 | 16
| M135×4 | D | D2min | M | 135 | 4 | GP | 2급 | 통과 나사 플러그 게이지 (공작·검사공용) | 미터 가는 나사 | 135 | 4 | 60 | 135 | 36 | 12 | 132.4019 | 24 | 8 | 4 | 7 | 24 | 16
| M135×3 | D | D2min | M | 135 | 3 | GP | 2급 | 통과 나사 플러그 게이지 (공작·검사공용) | 미터 가는 나사 | 135 | 3 | 60 | 135 | 36 | 12 | 133.0514 | 24 | 8 | 4 | 7 | 24 | 16
| M135×2 | D | D2min | M | 135 | 2 | GP | 2급 | 통과 나사 플러그 게이지 (공작·검사공용) | 미터 가는 나사 | 135 | 2 | 60 | 135 | 36 | 12 | 133.701 | 24 | 8 | 4 | 7 | 24 | 16
| M140×6 | D | D2min | M | 140 | 6 | GP | 2급 | 통과 나사 플러그 게이지 (공작·검사공용) | 미터 가는 나사 | 140 | 6 | 60 | 140 | 36 | 12 | 136.1029 | 24 | 8 | 4 | 7 | 24 | 16
| M140×4 | D | D2min | M | 140 | 4 | GP | 2급 | 통과 나사 플러그 게이지 (공작·검사공용) | 미터 가는 나사 | 140 | 4 | 60 | 140 | 36 | 12 | 137.4019 | 24 | 8 | 4 | 7 | 24 | 16
| M140×3 | D | D2min | M | 140 | 3 | GP | 2급 | 통과 나사 플러그 게이지 (공작·검사공용) | 미터 가는 나사 | 140 | 3 | 60 | 140 | 36 | 12 | 138.0514 | 24 | 8 | 4 | 7 | 24 | 16
| M140×2 | D | D2min | M | 140 | 2 | GP | 2급 | 통과 나사 플러그 게이지 (공작·검사공용) | 미터 가는 나사 | 140 | 2 | 60 | 140 | 36 | 12 | 138.701 | 24 | 8 | 4 | 7 | 24 | 16
| M145×6 | D | D2min | M | 145 | 6 | GP | 2급 | 통과 나사 플러그 게이지 (공작·검사공용) | 미터 가는 나사 | 145 | 6 | 60 | 145 | 36 | 12 | 141.1029 | 24 | 8 | 4 | 7 | 24 | 16
| M145×4 | D | D2min | M | 145 | 4 | GP | 2급 | 통과 나사 플러그 게이지 (공작·검사공용) | 미터 가는 나사 | 145 | 4 | 60 | 145 | 36 | 12 | 142.4019 | 24 | 8 | 4 | 7 | 24 | 16
| M145×3 | D | D2min | M | 145 | 3 | GP | 2급 | 통과 나사 플러그 게이지 (공작·검사공용) | 미터 가는 나사 | 145 | 3 | 60 | 145 | 36 | 12 | 143.0514 | 24 | 8 | 4 | 7 | 24 | 16
| M145×2 | D | D2min | M | 145 | 2 | GP | 2급 | 통과 나사 플러그 게이지 (공작·검사공용) | 미터 가는 나사 | 145 | 2 | 60 | 145 | 36 | 12 | 143.701 | 24 | 8 | 4 | 7 | 24 | 16
| M150×6 | D | D2min | M | 150 | 6 | GP | 2급 | 통과 나사 플러그 게이지 (공작·검사공용) | 미터 가는 나사 | 150 | 6 | 60 | 150 | 36 | 12 | 146.1029 | 24 | 8 | 4 | 7 | 24 | 16
| M150×4 | D | D2min | M | 150 | 4 | GP | 2급 | 통과 나사 플러그 게이지 (공작·검사공용) | 미터 가는 나사 | 150 | 4 | 60 | 150 | 36 | 12 | 147.4019 | 24 | 8 | 4 | 7 | 24 | 16
| M150×3 | D | D2min | M | 150 | 3 | GP | 2급 | 통과 나사 플러그 게이지 (공작·검사공용) | 미터 가는 나사 | 150 | 3 | 60 | 150 | 36 | 12 | 148.0514 | 24 | 8 | 4 | 7 | 24 | 16
| M150×2 | D | D2min | M | 150 | 2 | GP | 2급 | 통과 나사 플러그 게이지 (공작·검사공용) | 미터 가는 나사 | 150 | 2 | 60 | 150 | 36 | 12 | 148.701 | 24 | 8 | 4 | 7 | 24 | 16
| M4×0.5 | D | D2min | M | 4 | 0.5 | GP | 3급 | 통과 나사 플러그 게이지 (공작·검사공용) | 미터 가는 나사 | 4 | 0.5 | 60 | 4 | 18 | 6 | 3.6752 | 18 | 6 | 4 | 25 | 12 | 12
| M4.5×0.5 | D | D2min | M | 4.5 | 0.5 | GP | 3급 | 통과 나사 플러그 게이지 (공작·검사공용) | 미터 가는 나사 | 4.5 | 0.5 | 60 | 4.5 | 18 | 6 | 4.1752 | 18 | 6 | 4 | 23 | 12 | 12
| M5×0.5 | D | D2min | M | 5 | 0.5 | GP | 3급 | 통과 나사 플러그 게이지 (공작·검사공용) | 미터 가는 나사 | 5 | 0.5 | 60 | 5 | 18 | 6 | 4.6752 | 18 | 6 | 4 | 20 | 12 | 12
| M5.5×0.5 | D | D2min | M | 5.5 | 0.5 | GP | 3급 | 통과 나사 플러그 게이지 (공작·검사공용) | 미터 가는 나사 | 5.5 | 0.5 | 60 | 5.5 | 18 | 6 | 5.1752 | 18 | 6 | 4 | 18 | 12 | 12
| M6×0.75 | D | D2min | M | 6 | 0.75 | GP | 3급 | 통과 나사 플러그 게이지 (공작·검사공용) | 미터 가는 나사 | 6 | 0.75 | 60 | 6 | 18 | 6 | 5.5129 | 18 | 6 | 4 | 18 | 12 | 12
| M7×0.75 | D | D2min | M | 7 | 0.75 | GP | 3급 | 통과 나사 플러그 게이지 (공작·검사공용) | 미터 가는 나사 | 7 | 0.75 | 60 | 7 | 18 | 6 | 6.5129 | 18 | 6 | 4 | 17 | 12 | 12
| M8×1 | D | D2min | M | 8 | 1 | GP | 3급 | 통과 나사 플러그 게이지 (공작·검사공용) | 미터 가는 나사 | 8 | 1 | 60 | 8 | 18 | 6 | 7.3505 | 18 | 6 | 4 | 15 | 12 | 12
| M8×0.75 | D | D2min | M | 8 | 0.75 | GP | 3급 | 통과 나사 플러그 게이지 (공작·검사공용) | 미터 가는 나사 | 8 | 0.75 | 60 | 8 | 18 | 6 | 7.5129 | 18 | 6 | 4 | 15 | 12 | 12
| M9×1 | D | D2min | M | 9 | 1 | GP | 3급 | 통과 나사 플러그 게이지 (공작·검사공용) | 미터 가는 나사 | 9 | 1 | 60 | 9 | 18 | 6 | 8.3505 | 18 | 6 | 4 | 13 | 12 | 12
| M9×0.75 | D | D2min | M | 9 | 0.75 | GP | 3급 | 통과 나사 플러그 게이지 (공작·검사공용) | 미터 가는 나사 | 9 | 0.75 | 60 | 9 | 18 | 6 | 8.5129 | 18 | 6 | 4 | 13 | 12 | 12
| M10×1.25 | D | D2min | M | 10 | 1.25 | GP | 3급 | 통과 나사 플러그 게이지 (공작·검사공용) | 미터 가는 나사 | 10 | 1.25 | 60 | 10 | 18 | 6 | 9.1881 | 18 | 6 | 4 | 12 | 12 | 12
| M10×1 | D | D2min | M | 10 | 1 | GP | 3급 | 통과 나사 플러그 게이지 (공작·검사공용) | 미터 가는 나사 | 10 | 1 | 60 | 10 | 18 | 6 | 9.3505 | 18 | 6 | 4 | 12 | 12 | 12
| M10×0.75 | D | D2min | M | 10 | 0.75 | GP | 3급 | 통과 나사 플러그 게이지 (공작·검사공용) | 미터 가는 나사 | 10 | 0.75 | 60 | 10 | 18 | 6 | 9.5129 | 18 | 6 | 4 | 11 | 12 | 12
| M11×1 | D | D2min | M | 11 | 1 | GP | 3급 | 통과 나사 플러그 게이지 (공작·검사공용) | 미터 가는 나사 | 11 | 1 | 60 | 11 | 18 | 6 | 10.3505 | 18 | 6 | 4 | 10 | 12 | 12
| M11×0.75 | D | D2min | M | 11 | 0.75 | GP | 3급 | 통과 나사 플러그 게이지 (공작·검사공용) | 미터 가는 나사 | 11 | 0.75 | 60 | 11 | 18 | 6 | 10.5129 | 18 | 6 | 4 | 10 | 12 | 12
| M12×1.5 | D | D2min | M | 12 | 1.5 | GP | 3급 | 통과 나사 플러그 게이지 (공작·검사공용) | 미터 가는 나사 | 12 | 1.5 | 60 | 12 | 24 | 8 | 11.0257 | 24 | 8 | 4 | 9 | 16 | 16
| M12×1.25 | D | D2min | M | 12 | 1.25 | GP | 3급 | 통과 나사 플러그 게이지 (공작·검사공용) | 미터 가는 나사 | 12 | 1.25 | 60 | 12 | 24 | 8 | 11.1881 | 24 | 8 | 4 | 9 | 16 | 16
| M12×1 | D | D2min | M | 12 | 1 | GP | 3급 | 통과 나사 플러그 게이지 (공작·검사공용) | 미터 가는 나사 | 12 | 1 | 60 | 12 | 24 | 8 | 11.3505 | 24 | 8 | 4 | 9 | 16 | 16
| M14×1.5 | D | D2min | M | 14 | 1.5 | GP | 3급 | 통과 나사 플러그 게이지 (공작·검사공용) | 미터 가는 나사 | 14 | 1.5 | 60 | 14 | 24 | 8 | 13.0257 | 24 | 8 | 4 | 9 | 16 | 16
| M14×1 | D | D2min | M | 14 | 1 | GP | 3급 | 통과 나사 플러그 게이지 (공작·검사공용) | 미터 가는 나사 | 14 | 1 | 60 | 14 | 24 | 8 | 13.3505 | 24 | 8 | 4 | 9 | 16 | 16
| M15×1.5 | D | D2min | M | 15 | 1.5 | GP | 3급 | 통과 나사 플러그 게이지 (공작·검사공용) | 미터 가는 나사 | 15 | 1.5 | 60 | 15 | 24 | 8 | 14.0257 | 24 | 8 | 4 | 9 | 16 | 16
| M15×1 | D | D2min | M | 15 | 1 | GP | 3급 | 통과 나사 플러그 게이지 (공작·검사공용) | 미터 가는 나사 | 15 | 1 | 60 | 15 | 24 | 8 | 14.3505 | 24 | 8 | 4 | 9 | 16 | 16
| M16×1.5 | D | D2min | M | 16 | 1.5 | GP | 3급 | 통과 나사 플러그 게이지 (공작·검사공용) | 미터 가는 나사 | 16 | 1.5 | 60 | 16 | 24 | 8 | 15.0257 | 24 | 8 | 4 | 8 | 16 | 16
| M16×1 | D | D2min | M | 16 | 1 | GP | 3급 | 통과 나사 플러그 게이지 (공작·검사공용) | 미터 가는 나사 | 16 | 1 | 60 | 16 | 24 | 8 | 15.3505 | 24 | 8 | 4 | 8 | 16 | 16
| M17×1.5 | D | D2min | M | 17 | 1.5 | GP | 3급 | 통과 나사 플러그 게이지 (공작·검사공용) | 미터 가는 나사 | 17 | 1.5 | 60 | 17 | 24 | 8 | 16.0257 | 24 | 8 | 4 | 8 | 16 | 16
| M17×1 | D | D2min | M | 17 | 1 | GP | 3급 | 통과 나사 플러그 게이지 (공작·검사공용) | 미터 가는 나사 | 17 | 1 | 60 | 17 | 24 | 8 | 16.3505 | 24 | 8 | 4 | 8 | 16 | 16
| M18×2 | D | D2min | M | 18 | 2 | GP | 3급 | 통과 나사 플러그 게이지 (공작·검사공용) | 미터 가는 나사 | 18 | 2 | 60 | 18 | 24 | 8 | 16.701 | 24 | 8 | 4 | 8 | 16 | 16
| M18×1.5 | D | D2min | M | 18 | 1.5 | GP | 3급 | 통과 나사 플러그 게이지 (공작·검사공용) | 미터 가는 나사 | 18 | 1.5 | 60 | 18 | 24 | 8 | 17.0257 | 24 | 8 | 4 | 8 | 16 | 16
| M18×1 | D | D2min | M | 18 | 1 | GP | 3급 | 통과 나사 플러그 게이지 (공작·검사공용) | 미터 가는 나사 | 18 | 1 | 60 | 18 | 24 | 8 | 17.3505 | 24 | 8 | 4 | 8 | 16 | 16
| M20×2 | D | D2min | M | 20 | 2 | GP | 3급 | 통과 나사 플러그 게이지 (공작·검사공용) | 미터 가는 나사 | 20 | 2 | 60 | 20 | 24 | 8 | 18.701 | 24 | 8 | 4 | 8 | 16 | 16
| M20×1.5 | D | D2min | M | 20 | 1.5 | GP | 3급 | 통과 나사 플러그 게이지 (공작·검사공용) | 미터 가는 나사 | 20 | 1.5 | 60 | 20 | 24 | 8 | 19.0257 | 24 | 8 | 4 | 7 | 16 | 16
| M20×1 | D | D2min | M | 20 | 1 | GP | 3급 | 통과 나사 플러그 게이지 (공작·검사공용) | 미터 가는 나사 | 20 | 1 | 60 | 20 | 24 | 8 | 19.3505 | 24 | 8 | 4 | 7 | 16 | 16
| M22×2 | D | D2min | M | 22 | 2 | GP | 3급 | 통과 나사 플러그 게이지 (공작·검사공용) | 미터 가는 나사 | 22 | 2 | 60 | 22 | 24 | 8 | 20.701 | 24 | 8 | 4 | 7 | 16 | 16
| M22×1.5 | D | D2min | M | 22 | 1.5 | GP | 3급 | 통과 나사 플러그 게이지 (공작·검사공용) | 미터 가는 나사 | 22 | 1.5 | 60 | 22 | 24 | 8 | 21.0257 | 24 | 8 | 4 | 7 | 16 | 16
| M22×1 | D | D2min | M | 22 | 1 | GP | 3급 | 통과 나사 플러그 게이지 (공작·검사공용) | 미터 가는 나사 | 22 | 1 | 60 | 22 | 24 | 8 | 21.3505 | 24 | 8 | 4 | 7 | 16 | 16
| M24×2 | D | D2min | M | 24 | 2 | GP | 3급 | 통과 나사 플러그 게이지 (공작·검사공용) | 미터 가는 나사 | 24 | 2 | 60 | 24 | 24 | 8 | 22.701 | 24 | 8 | 4 | 7 | 16 | 16
| M24×1.5 | D | D2min | M | 24 | 1.5 | GP | 3급 | 통과 나사 플러그 게이지 (공작·검사공용) | 미터 가는 나사 | 24 | 1.5 | 60 | 24 | 24 | 8 | 23.0257 | 24 | 8 | 4 | 7 | 16 | 16
| M24×1 | D | D2min | M | 24 | 1 | GP | 3급 | 통과 나사 플러그 게이지 (공작·검사공용) | 미터 가는 나사 | 24 | 1 | 60 | 24 | 24 | 8 | 23.3505 | 24 | 8 | 4 | 7 | 16 | 16
| M25×2 | D | D2min | M | 25 | 2 | GP | 3급 | 통과 나사 플러그 게이지 (공작·검사공용) | 미터 가는 나사 | 25 | 2 | 60 | 25 | 24 | 8 | 23.701 | 24 | 8 | 4 | 7 | 16 | 16
| M25×1.5 | D | D2min | M | 25 | 1.5 | GP | 3급 | 통과 나사 플러그 게이지 (공작·검사공용) | 미터 가는 나사 | 25 | 1.5 | 60 | 25 | 24 | 8 | 24.0257 | 24 | 8 | 4 | 7 | 16 | 16
| M25×1 | D | D2min | M | 25 | 1 | GP | 3급 | 통과 나사 플러그 게이지 (공작·검사공용) | 미터 가는 나사 | 25 | 1 | 60 | 25 | 24 | 8 | 24.3505 | 24 | 8 | 4 | 7 | 16 | 16
| M26×1.5 | D | D2min | M | 26 | 1.5 | GP | 3급 | 통과 나사 플러그 게이지 (공작·검사공용) | 미터 가는 나사 | 26 | 1.5 | 60 | 26 | 24 | 8 | 25.0257 | 24 | 8 | 4 | 7 | 16 | 16
| M27×2 | D | D2min | M | 27 | 2 | GP | 3급 | 통과 나사 플러그 게이지 (공작·검사공용) | 미터 가는 나사 | 27 | 2 | 60 | 27 | 24 | 8 | 25.701 | 24 | 8 | 4 | 7 | 16 | 16
| M27×1.5 | D | D2min | M | 27 | 1.5 | GP | 3급 | 통과 나사 플러그 게이지 (공작·검사공용) | 미터 가는 나사 | 27 | 1.5 | 60 | 27 | 24 | 8 | 26.0257 | 24 | 8 | 4 | 7 | 16 | 16
| M27×1 | D | D2min | M | 27 | 1 | GP | 3급 | 통과 나사 플러그 게이지 (공작·검사공용) | 미터 가는 나사 | 27 | 1 | 60 | 27 | 24 | 8 | 26.3505 | 24 | 8 | 4 | 7 | 16 | 16
| M28×2 | D | D2min | M | 28 | 2 | GP | 3급 | 통과 나사 플러그 게이지 (공작·검사공용) | 미터 가는 나사 | 28 | 2 | 60 | 28 | 24 | 8 | 26.701 | 24 | 8 | 4 | 7 | 16 | 16
| M28×1.5 | D | D2min | M | 28 | 1.5 | GP | 3급 | 통과 나사 플러그 게이지 (공작·검사공용) | 미터 가는 나사 | 28 | 1.5 | 60 | 28 | 24 | 8 | 27.0257 | 24 | 8 | 4 | 7 | 16 | 16
| M28×1 | D | D2min | M | 28 | 1 | GP | 3급 | 통과 나사 플러그 게이지 (공작·검사공용) | 미터 가는 나사 | 28 | 1 | 60 | 28 | 24 | 8 | 27.3505 | 24 | 8 | 4 | 7 | 16 | 16
| M30×3 | D | D2min | M | 30 | 3 | GP | 3급 | 통과 나사 플러그 게이지 (공작·검사공용) | 미터 가는 나사 | 30 | 3 | 60 | 30 | 24 | 8 | 28.0514 | 24 | 8 | 4 | 7 | 16 | 16
| M30×2 | D | D2min | M | 30 | 2 | GP | 3급 | 통과 나사 플러그 게이지 (공작·검사공용) | 미터 가는 나사 | 30 | 2 | 60 | 30 | 24 | 8 | 28.701 | 24 | 8 | 4 | 7 | 16 | 16
| M30×1.5 | D | D2min | M | 30 | 1.5 | GP | 3급 | 통과 나사 플러그 게이지 (공작·검사공용) | 미터 가는 나사 | 30 | 1.5 | 60 | 30 | 24 | 8 | 29.0257 | 24 | 8 | 4 | 7 | 16 | 16
| M30×1 | D | D2min | M | 30 | 1 | GP | 3급 | 통과 나사 플러그 게이지 (공작·검사공용) | 미터 가는 나사 | 30 | 1 | 60 | 30 | 24 | 8 | 29.3505 | 24 | 8 | 4 | 7 | 16 | 16
| M32×2 | D | D2min | M | 32 | 2 | GP | 3급 | 통과 나사 플러그 게이지 (공작·검사공용) | 미터 가는 나사 | 32 | 2 | 60 | 32 | 24 | 8 | 30.701 | 24 | 8 | 4 | 7 | 16 | 16
| M32×1.5 | D | D2min | M | 32 | 1.5 | GP | 3급 | 통과 나사 플러그 게이지 (공작·검사공용) | 미터 가는 나사 | 32 | 1.5 | 60 | 32 | 24 | 8 | 31.0257 | 24 | 8 | 4 | 7 | 16 | 16
| M33×3 | D | D2min | M | 33 | 3 | GP | 3급 | 통과 나사 플러그 게이지 (공작·검사공용) | 미터 가는 나사 | 33 | 3 | 60 | 33 | 24 | 8 | 31.0514 | 24 | 8 | 4 | 7 | 16 | 16
| M33×2 | D | D2min | M | 33 | 2 | GP | 3급 | 통과 나사 플러그 게이지 (공작·검사공용) | 미터 가는 나사 | 33 | 2 | 60 | 33 | 24 | 8 | 31.701 | 24 | 8 | 4 | 7 | 16 | 16
| M33×1.5 | D | D2min | M | 33 | 1.5 | GP | 3급 | 통과 나사 플러그 게이지 (공작·검사공용) | 미터 가는 나사 | 33 | 1.5 | 60 | 33 | 24 | 8 | 32.0257 | 24 | 8 | 4 | 7 | 16 | 16
| M35×1.5 | D | D2min | M | 35 | 1.5 | GP | 3급 | 통과 나사 플러그 게이지 (공작·검사공용) | 미터 가는 나사 | 35 | 1.5 | 60 | 35 | 24 | 8 | 34.0257 | 24 | 8 | 4 | 7 | 16 | 16
| M36×3 | D | D2min | M | 36 | 3 | GP | 3급 | 통과 나사 플러그 게이지 (공작·검사공용) | 미터 가는 나사 | 36 | 3 | 60 | 36 | 24 | 8 | 34.0514 | 24 | 8 | 4 | 7 | 16 | 16
| M36×2 | D | D2min | M | 36 | 2 | GP | 3급 | 통과 나사 플러그 게이지 (공작·검사공용) | 미터 가는 나사 | 36 | 2 | 60 | 36 | 24 | 8 | 34.701 | 24 | 8 | 4 | 7 | 16 | 16
| M36×1.5 | D | D2min | M | 36 | 1.5 | GP | 3급 | 통과 나사 플러그 게이지 (공작·검사공용) | 미터 가는 나사 | 36 | 1.5 | 60 | 36 | 24 | 8 | 35.0257 | 24 | 8 | 4 | 7 | 16 | 16
| M38×1.5 | D | D2min | M | 38 | 1.5 | GP | 3급 | 통과 나사 플러그 게이지 (공작·검사공용) | 미터 가는 나사 | 38 | 1.5 | 60 | 38 | 24 | 8 | 37.0257 | 24 | 8 | 4 | 7 | 16 | 16
| M39×3 | D | D2min | M | 39 | 3 | GP | 3급 | 통과 나사 플러그 게이지 (공작·검사공용) | 미터 가는 나사 | 39 | 3 | 60 | 39 | 24 | 8 | 37.0514 | 24 | 8 | 4 | 7 | 16 | 16
| M39×2 | D | D2min | M | 39 | 2 | GP | 3급 | 통과 나사 플러그 게이지 (공작·검사공용) | 미터 가는 나사 | 39 | 2 | 60 | 39 | 24 | 8 | 37.701 | 24 | 8 | 4 | 7 | 16 | 16
| M39×1.5 | D | D2min | M | 39 | 1.5 | GP | 3급 | 통과 나사 플러그 게이지 (공작·검사공용) | 미터 가는 나사 | 39 | 1.5 | 60 | 39 | 24 | 8 | 38.0257 | 24 | 8 | 4 | 7 | 16 | 16
| M40×3 | D | D2min | M | 40 | 3 | GP | 3급 | 통과 나사 플러그 게이지 (공작·검사공용) | 미터 가는 나사 | 40 | 3 | 60 | 40 | 24 | 8 | 38.0514 | 24 | 8 | 4 | 7 | 16 | 16
| M40×2 | D | D2min | M | 40 | 2 | GP | 3급 | 통과 나사 플러그 게이지 (공작·검사공용) | 미터 가는 나사 | 40 | 2 | 60 | 40 | 24 | 8 | 38.701 | 24 | 8 | 4 | 7 | 16 | 16
| M40×1.5 | D | D2min | M | 40 | 1.5 | GP | 3급 | 통과 나사 플러그 게이지 (공작·검사공용) | 미터 가는 나사 | 40 | 1.5 | 60 | 40 | 24 | 8 | 39.0257 | 24 | 8 | 4 | 7 | 16 | 16
| M42×4 | D | D2min | M | 42 | 4 | GP | 3급 | 통과 나사 플러그 게이지 (공작·검사공용) | 미터 가는 나사 | 42 | 4 | 60 | 42 | 24 | 8 | 39.4019 | 24 | 8 | 4 | 7 | 16 | 16
| M42×3 | D | D2min | M | 42 | 3 | GP | 3급 | 통과 나사 플러그 게이지 (공작·검사공용) | 미터 가는 나사 | 42 | 3 | 60 | 42 | 24 | 8 | 40.0514 | 24 | 8 | 4 | 7 | 16 | 16
| M42×2 | D | D2min | M | 42 | 2 | GP | 3급 | 통과 나사 플러그 게이지 (공작·검사공용) | 미터 가는 나사 | 42 | 2 | 60 | 42 | 24 | 8 | 40.701 | 24 | 8 | 4 | 7 | 16 | 16
| M42×1.5 | D | D2min | M | 42 | 1.5 | GP | 3급 | 통과 나사 플러그 게이지 (공작·검사공용) | 미터 가는 나사 | 42 | 1.5 | 60 | 42 | 24 | 8 | 41.0257 | 24 | 8 | 4 | 7 | 16 | 16
| M45×4 | D | D2min | M | 45 | 4 | GP | 3급 | 통과 나사 플러그 게이지 (공작·검사공용) | 미터 가는 나사 | 45 | 4 | 60 | 45 | 24 | 8 | 42.4019 | 24 | 8 | 4 | 7 | 16 | 16
| M45×3 | D | D2min | M | 45 | 3 | GP | 3급 | 통과 나사 플러그 게이지 (공작·검사공용) | 미터 가는 나사 | 45 | 3 | 60 | 45 | 24 | 8 | 43.0514 | 24 | 8 | 4 | 7 | 16 | 16
| M45×2 | D | D2min | M | 45 | 2 | GP | 3급 | 통과 나사 플러그 게이지 (공작·검사공용) | 미터 가는 나사 | 45 | 2 | 60 | 45 | 24 | 8 | 43.701 | 24 | 8 | 4 | 7 | 16 | 16
| M45×1.5 | D | D2min | M | 45 | 1.5 | GP | 3급 | 통과 나사 플러그 게이지 (공작·검사공용) | 미터 가는 나사 | 45 | 1.5 | 60 | 45 | 24 | 8 | 44.0257 | 24 | 8 | 4 | 7 | 16 | 16
| M48×4 | D | D2min | M | 48 | 4 | GP | 3급 | 통과 나사 플러그 게이지 (공작·검사공용) | 미터 가는 나사 | 48 | 4 | 60 | 48 | 24 | 8 | 45.4019 | 24 | 8 | 4 | 7 | 16 | 16
| M48×3 | D | D2min | M | 48 | 3 | GP | 3급 | 통과 나사 플러그 게이지 (공작·검사공용) | 미터 가는 나사 | 48 | 3 | 60 | 48 | 24 | 8 | 46.0514 | 24 | 8 | 4 | 7 | 16 | 16
| M48×2 | D | D2min | M | 48 | 2 | GP | 3급 | 통과 나사 플러그 게이지 (공작·검사공용) | 미터 가는 나사 | 48 | 2 | 60 | 48 | 24 | 8 | 46.701 | 24 | 8 | 4 | 7 | 16 | 16
| M48×1.5 | D | D2min | M | 48 | 1.5 | GP | 3급 | 통과 나사 플러그 게이지 (공작·검사공용) | 미터 가는 나사 | 48 | 1.5 | 60 | 48 | 24 | 8 | 47.0257 | 24 | 8 | 4 | 7 | 16 | 16
| M50×3 | D | D2min | M | 50 | 3 | GP | 3급 | 통과 나사 플러그 게이지 (공작·검사공용) | 미터 가는 나사 | 50 | 3 | 60 | 50 | 24 | 8 | 48.0514 | 24 | 8 | 4 | 7 | 16 | 16
| M50×2 | D | D2min | M | 50 | 2 | GP | 3급 | 통과 나사 플러그 게이지 (공작·검사공용) | 미터 가는 나사 | 50 | 2 | 60 | 50 | 24 | 8 | 48.701 | 24 | 8 | 4 | 7 | 16 | 16
| M50×1.5 | D | D2min | M | 50 | 1.5 | GP | 3급 | 통과 나사 플러그 게이지 (공작·검사공용) | 미터 가는 나사 | 50 | 1.5 | 60 | 50 | 24 | 8 | 49.0257 | 24 | 8 | 4 | 7 | 16 | 16
| M52×4 | D | D2min | M | 52 | 4 | GP | 3급 | 통과 나사 플러그 게이지 (공작·검사공용) | 미터 가는 나사 | 52 | 4 | 60 | 52 | 27 | 9 | 49.4019 | 27 | 9 | 4 | 7 | 18 | 18
| M52×3 | D | D2min | M | 52 | 3 | GP | 3급 | 통과 나사 플러그 게이지 (공작·검사공용) | 미터 가는 나사 | 52 | 3 | 60 | 52 | 27 | 9 | 50.0514 | 27 | 9 | 4 | 7 | 18 | 18
| M52×2 | D | D2min | M | 52 | 2 | GP | 3급 | 통과 나사 플러그 게이지 (공작·검사공용) | 미터 가는 나사 | 52 | 2 | 60 | 52 | 27 | 9 | 50.701 | 27 | 9 | 4 | 7 | 18 | 18
| M52×1.5 | D | D2min | M | 52 | 1.5 | GP | 3급 | 통과 나사 플러그 게이지 (공작·검사공용) | 미터 가는 나사 | 52 | 1.5 | 60 | 52 | 27 | 9 | 51.0257 | 27 | 9 | 4 | 7 | 18 | 18
| M55×4 | D | D2min | M | 55 | 4 | GP | 3급 | 통과 나사 플러그 게이지 (공작·검사공용) | 미터 가는 나사 | 55 | 4 | 60 | 55 | 27 | 9 | 52.4019 | 27 | 9 | 4 | 7 | 18 | 18
| M55×3 | D | D2min | M | 55 | 3 | GP | 3급 | 통과 나사 플러그 게이지 (공작·검사공용) | 미터 가는 나사 | 55 | 3 | 60 | 55 | 27 | 9 | 53.0514 | 27 | 9 | 4 | 7 | 18 | 18
| M55×2 | D | D2min | M | 55 | 2 | GP | 3급 | 통과 나사 플러그 게이지 (공작·검사공용) | 미터 가는 나사 | 55 | 2 | 60 | 55 | 27 | 9 | 53.701 | 27 | 9 | 4 | 7 | 18 | 18
| M55×1.5 | D | D2min | M | 55 | 1.5 | GP | 3급 | 통과 나사 플러그 게이지 (공작·검사공용) | 미터 가는 나사 | 55 | 1.5 | 60 | 55 | 27 | 9 | 54.0257 | 27 | 9 | 4 | 7 | 18 | 18
| M56×4 | D | D2min | M | 56 | 4 | GP | 3급 | 통과 나사 플러그 게이지 (공작·검사공용) | 미터 가는 나사 | 56 | 4 | 60 | 56 | 27 | 9 | 53.4019 | 27 | 9 | 4 | 7 | 18 | 18
| M56×3 | D | D2min | M | 56 | 3 | GP | 3급 | 통과 나사 플러그 게이지 (공작·검사공용) | 미터 가는 나사 | 56 | 3 | 60 | 56 | 27 | 9 | 54.0514 | 27 | 9 | 4 | 7 | 18 | 18
| M56×2 | D | D2min | M | 56 | 2 | GP | 3급 | 통과 나사 플러그 게이지 (공작·검사공용) | 미터 가는 나사 | 56 | 2 | 60 | 56 | 27 | 9 | 54.701 | 27 | 9 | 4 | 7 | 18 | 18
| M56×1.5 | D | D2min | M | 56 | 1.5 | GP | 3급 | 통과 나사 플러그 게이지 (공작·검사공용) | 미터 가는 나사 | 56 | 1.5 | 60 | 56 | 27 | 9 | 55.0257 | 27 | 9 | 4 | 7 | 18 | 18
| M58×4 | D | D2min | M | 58 | 4 | GP | 3급 | 통과 나사 플러그 게이지 (공작·검사공용) | 미터 가는 나사 | 58 | 4 | 60 | 58 | 27 | 9 | 55.4019 | 27 | 9 | 4 | 7 | 18 | 18
| M58×3 | D | D2min | M | 58 | 3 | GP | 3급 | 통과 나사 플러그 게이지 (공작·검사공용) | 미터 가는 나사 | 58 | 3 | 60 | 58 | 27 | 9 | 56.0514 | 27 | 9 | 4 | 7 | 18 | 18
| M58×2 | D | D2min | M | 58 | 2 | GP | 3급 | 통과 나사 플러그 게이지 (공작·검사공용) | 미터 가는 나사 | 58 | 2 | 60 | 58 | 27 | 9 | 56.701 | 27 | 9 | 4 | 7 | 18 | 18
| M58×1.5 | D | D2min | M | 58 | 1.5 | GP | 3급 | 통과 나사 플러그 게이지 (공작·검사공용) | 미터 가는 나사 | 58 | 1.5 | 60 | 58 | 27 | 9 | 57.0257 | 27 | 9 | 4 | 7 | 18 | 18
| M60×4 | D | D2min | M | 60 | 4 | GP | 3급 | 통과 나사 플러그 게이지 (공작·검사공용) | 미터 가는 나사 | 60 | 4 | 60 | 60 | 27 | 9 | 57.4019 | 27 | 9 | 4 | 7 | 18 | 18
| M60×3 | D | D2min | M | 60 | 3 | GP | 3급 | 통과 나사 플러그 게이지 (공작·검사공용) | 미터 가는 나사 | 60 | 3 | 60 | 60 | 27 | 9 | 58.0514 | 27 | 9 | 4 | 7 | 18 | 18
| M60×2 | D | D2min | M | 60 | 2 | GP | 3급 | 통과 나사 플러그 게이지 (공작·검사공용) | 미터 가는 나사 | 60 | 2 | 60 | 60 | 27 | 9 | 58.701 | 27 | 9 | 4 | 7 | 18 | 18
| M60×1.5 | D | D2min | M | 60 | 1.5 | GP | 3급 | 통과 나사 플러그 게이지 (공작·검사공용) | 미터 가는 나사 | 60 | 1.5 | 60 | 60 | 27 | 9 | 59.0257 | 27 | 9 | 4 | 7 | 18 | 18
| M62×4 | D | D2min | M | 62 | 4 | GP | 3급 | 통과 나사 플러그 게이지 (공작·검사공용) | 미터 가는 나사 | 62 | 4 | 60 | 62 | 27 | 9 | 59.4019 | 27 | 9 | 4 | 7 | 18 | 18
| M62×3 | D | D2min | M | 62 | 3 | GP | 3급 | 통과 나사 플러그 게이지 (공작·검사공용) | 미터 가는 나사 | 62 | 3 | 60 | 62 | 27 | 9 | 60.0514 | 27 | 9 | 4 | 7 | 18 | 18
| M62×2 | D | D2min | M | 62 | 2 | GP | 3급 | 통과 나사 플러그 게이지 (공작·검사공용) | 미터 가는 나사 | 62 | 2 | 60 | 62 | 27 | 9 | 60.701 | 27 | 9 | 4 | 7 | 18 | 18
| M62×1.5 | D | D2min | M | 62 | 1.5 | GP | 3급 | 통과 나사 플러그 게이지 (공작·검사공용) | 미터 가는 나사 | 62 | 1.5 | 60 | 62 | 27 | 9 | 61.0257 | 27 | 9 | 4 | 7 | 18 | 18
| M64×4 | D | D2min | M | 64 | 4 | GP | 3급 | 통과 나사 플러그 게이지 (공작·검사공용) | 미터 가는 나사 | 64 | 4 | 60 | 64 | 27 | 9 | 61.4019 | 27 | 9 | 4 | 7 | 18 | 18
| M64×3 | D | D2min | M | 64 | 3 | GP | 3급 | 통과 나사 플러그 게이지 (공작·검사공용) | 미터 가는 나사 | 64 | 3 | 60 | 64 | 27 | 9 | 62.0514 | 27 | 9 | 4 | 7 | 18 | 18
| M64×2 | D | D2min | M | 64 | 2 | GP | 3급 | 통과 나사 플러그 게이지 (공작·검사공용) | 미터 가는 나사 | 64 | 2 | 60 | 64 | 27 | 9 | 62.701 | 27 | 9 | 4 | 7 | 18 | 18
| M64×1.5 | D | D2min | M | 64 | 1.5 | GP | 3급 | 통과 나사 플러그 게이지 (공작·검사공용) | 미터 가는 나사 | 64 | 1.5 | 60 | 64 | 27 | 9 | 63.0257 | 27 | 9 | 4 | 7 | 18 | 18
| M65×4 | D | D2min | M | 65 | 4 | GP | 3급 | 통과 나사 플러그 게이지 (공작·검사공용) | 미터 가는 나사 | 65 | 4 | 60 | 65 | 27 | 9 | 62.4019 | 27 | 9 | 4 | 7 | 18 | 18
| M65×3 | D | D2min | M | 65 | 3 | GP | 3급 | 통과 나사 플러그 게이지 (공작·검사공용) | 미터 가는 나사 | 65 | 3 | 60 | 65 | 27 | 9 | 63.0514 | 27 | 9 | 4 | 7 | 18 | 18
| M65×2 | D | D2min | M | 65 | 2 | GP | 3급 | 통과 나사 플러그 게이지 (공작·검사공용) | 미터 가는 나사 | 65 | 2 | 60 | 65 | 27 | 9 | 63.701 | 27 | 9 | 4 | 7 | 18 | 18
| M65×1.5 | D | D2min | M | 65 | 1.5 | GP | 3급 | 통과 나사 플러그 게이지 (공작·검사공용) | 미터 가는 나사 | 65 | 1.5 | 60 | 65 | 27 | 9 | 64.0257 | 27 | 9 | 4 | 7 | 18 | 18
| M68×4 | D | D2min | M | 68 | 4 | GP | 3급 | 통과 나사 플러그 게이지 (공작·검사공용) | 미터 가는 나사 | 68 | 4 | 60 | 68 | 27 | 9 | 65.4019 | 27 | 9 | 4 | 7 | 18 | 18
| M68×3 | D | D2min | M | 68 | 3 | GP | 3급 | 통과 나사 플러그 게이지 (공작·검사공용) | 미터 가는 나사 | 68 | 3 | 60 | 68 | 27 | 9 | 66.0514 | 27 | 9 | 4 | 7 | 18 | 18
| M68×2 | D | D2min | M | 68 | 2 | GP | 3급 | 통과 나사 플러그 게이지 (공작·검사공용) | 미터 가는 나사 | 68 | 2 | 60 | 68 | 27 | 9 | 66.701 | 27 | 9 | 4 | 7 | 18 | 18
| M68×1.5 | D | D2min | M | 68 | 1.5 | GP | 3급 | 통과 나사 플러그 게이지 (공작·검사공용) | 미터 가는 나사 | 68 | 1.5 | 60 | 68 | 27 | 9 | 67.0257 | 27 | 9 | 4 | 7 | 18 | 18
| M70×6 | D | D2min | M | 70 | 6 | GP | 3급 | 통과 나사 플러그 게이지 (공작·검사공용) | 미터 가는 나사 | 70 | 6 | 60 | 70 | 27 | 9 | 66.1029 | 27 | 9 | 4 | 7 | 18 | 18
| M70×4 | D | D2min | M | 70 | 4 | GP | 3급 | 통과 나사 플러그 게이지 (공작·검사공용) | 미터 가는 나사 | 70 | 4 | 60 | 70 | 27 | 9 | 67.4019 | 27 | 9 | 4 | 7 | 18 | 18
| M70×3 | D | D2min | M | 70 | 3 | GP | 3급 | 통과 나사 플러그 게이지 (공작·검사공용) | 미터 가는 나사 | 70 | 3 | 60 | 70 | 27 | 9 | 68.0514 | 27 | 9 | 4 | 7 | 18 | 18
| M70×2 | D | D2min | M | 70 | 2 | GP | 3급 | 통과 나사 플러그 게이지 (공작·검사공용) | 미터 가는 나사 | 70 | 2 | 60 | 70 | 27 | 9 | 68.701 | 27 | 9 | 4 | 7 | 18 | 18
| M70×1.5 | D | D2min | M | 70 | 1.5 | GP | 3급 | 통과 나사 플러그 게이지 (공작·검사공용) | 미터 가는 나사 | 70 | 1.5 | 60 | 70 | 27 | 9 | 69.0257 | 27 | 9 | 4 | 7 | 18 | 18
| M72×6 | D | D2min | M | 72 | 6 | GP | 3급 | 통과 나사 플러그 게이지 (공작·검사공용) | 미터 가는 나사 | 72 | 6 | 60 | 72 | 27 | 9 | 68.1029 | 27 | 9 | 4 | 7 | 18 | 18
| M72×4 | D | D2min | M | 72 | 4 | GP | 3급 | 통과 나사 플러그 게이지 (공작·검사공용) | 미터 가는 나사 | 72 | 4 | 60 | 72 | 27 | 9 | 69.4019 | 27 | 9 | 4 | 7 | 18 | 18
| M72×3 | D | D2min | M | 72 | 3 | GP | 3급 | 통과 나사 플러그 게이지 (공작·검사공용) | 미터 가는 나사 | 72 | 3 | 60 | 72 | 27 | 9 | 70.0514 | 27 | 9 | 4 | 7 | 18 | 18
| M72×2 | D | D2min | M | 72 | 2 | GP | 3급 | 통과 나사 플러그 게이지 (공작·검사공용) | 미터 가는 나사 | 72 | 2 | 60 | 72 | 27 | 9 | 70.701 | 27 | 9 | 4 | 7 | 18 | 18
| M72×1.5 | D | D2min | M | 72 | 1.5 | GP | 3급 | 통과 나사 플러그 게이지 (공작·검사공용) | 미터 가는 나사 | 72 | 1.5 | 60 | 72 | 27 | 9 | 71.0257 | 27 | 9 | 4 | 7 | 18 | 18
| M75×4 | D | D2min | M | 75 | 4 | GP | 3급 | 통과 나사 플러그 게이지 (공작·검사공용) | 미터 가는 나사 | 75 | 4 | 60 | 75 | 27 | 9 | 72.4019 | 27 | 9 | 4 | 7 | 18 | 18
| M75×3 | D | D2min | M | 75 | 3 | GP | 3급 | 통과 나사 플러그 게이지 (공작·검사공용) | 미터 가는 나사 | 75 | 3 | 60 | 75 | 27 | 9 | 73.0514 | 27 | 9 | 4 | 7 | 18 | 18
| M75×2 | D | D2min | M | 75 | 2 | GP | 3급 | 통과 나사 플러그 게이지 (공작·검사공용) | 미터 가는 나사 | 75 | 2 | 60 | 75 | 27 | 9 | 73.701 | 27 | 9 | 4 | 7 | 18 | 18
| M75×1.5 | D | D2min | M | 75 | 1.5 | GP | 3급 | 통과 나사 플러그 게이지 (공작·검사공용) | 미터 가는 나사 | 75 | 1.5 | 60 | 75 | 27 | 9 | 74.0257 | 27 | 9 | 4 | 7 | 18 | 18
| M76×6 | D | D2min | M | 76 | 6 | GP | 3급 | 통과 나사 플러그 게이지 (공작·검사공용) | 미터 가는 나사 | 76 | 6 | 60 | 76 | 27 | 9 | 72.1029 | 27 | 9 | 4 | 7 | 18 | 18
| M76×4 | D | D2min | M | 76 | 4 | GP | 3급 | 통과 나사 플러그 게이지 (공작·검사공용) | 미터 가는 나사 | 76 | 4 | 60 | 76 | 27 | 9 | 73.4019 | 27 | 9 | 4 | 7 | 18 | 18
| M76×3 | D | D2min | M | 76 | 3 | GP | 3급 | 통과 나사 플러그 게이지 (공작·검사공용) | 미터 가는 나사 | 76 | 3 | 60 | 76 | 27 | 9 | 74.0514 | 27 | 9 | 4 | 7 | 18 | 18
| M76×2 | D | D2min | M | 76 | 2 | GP | 3급 | 통과 나사 플러그 게이지 (공작·검사공용) | 미터 가는 나사 | 76 | 2 | 60 | 76 | 27 | 9 | 74.701 | 27 | 9 | 4 | 7 | 18 | 18
| M76×1.5 | D | D2min | M | 76 | 1.5 | GP | 3급 | 통과 나사 플러그 게이지 (공작·검사공용) | 미터 가는 나사 | 76 | 1.5 | 60 | 76 | 27 | 9 | 75.0257 | 27 | 9 | 4 | 7 | 18 | 18
| M78×2 | D | D2min | M | 78 | 2 | GP | 3급 | 통과 나사 플러그 게이지 (공작·검사공용) | 미터 가는 나사 | 78 | 2 | 60 | 78 | 27 | 9 | 76.701 | 27 | 9 | 4 | 7 | 18 | 18
| M80×6 | D | D2min | M | 80 | 6 | GP | 3급 | 통과 나사 플러그 게이지 (공작·검사공용) | 미터 가는 나사 | 80 | 6 | 60 | 80 | 27 | 9 | 76.1029 | 27 | 9 | 4 | 7 | 18 | 18
| M80×4 | D | D2min | M | 80 | 4 | GP | 3급 | 통과 나사 플러그 게이지 (공작·검사공용) | 미터 가는 나사 | 80 | 4 | 60 | 80 | 27 | 9 | 77.4019 | 27 | 9 | 4 | 7 | 18 | 18
| M80×3 | D | D2min | M | 80 | 3 | GP | 3급 | 통과 나사 플러그 게이지 (공작·검사공용) | 미터 가는 나사 | 80 | 3 | 60 | 80 | 27 | 9 | 78.0514 | 27 | 9 | 4 | 7 | 18 | 18
| M80×2 | D | D2min | M | 80 | 2 | GP | 3급 | 통과 나사 플러그 게이지 (공작·검사공용) | 미터 가는 나사 | 80 | 2 | 60 | 80 | 27 | 9 | 78.701 | 27 | 9 | 4 | 7 | 18 | 18
| M80×1.5 | D | D2min | M | 80 | 1.5 | GP | 3급 | 통과 나사 플러그 게이지 (공작·검사공용) | 미터 가는 나사 | 80 | 1.5 | 60 | 80 | 27 | 9 | 79.0257 | 27 | 9 | 4 | 7 | 18 | 18
| M82×2 | D | D2min | M | 82 | 2 | GP | 3급 | 통과 나사 플러그 게이지 (공작·검사공용) | 미터 가는 나사 | 82 | 2 | 60 | 82 | 33 | 11 | 80.701 | 33 | 11 | 4 | 7 | 22 | 22
| M85×6 | D | D2min | M | 85 | 6 | GP | 3급 | 통과 나사 플러그 게이지 (공작·검사공용) | 미터 가는 나사 | 85 | 6 | 60 | 85 | 33 | 11 | 81.1029 | 33 | 11 | 4 | 7 | 22 | 22
| M85×4 | D | D2min | M | 85 | 4 | GP | 3급 | 통과 나사 플러그 게이지 (공작·검사공용) | 미터 가는 나사 | 85 | 4 | 60 | 85 | 33 | 11 | 82.4019 | 33 | 11 | 4 | 7 | 22 | 22
| M85×3 | D | D2min | M | 85 | 3 | GP | 3급 | 통과 나사 플러그 게이지 (공작·검사공용) | 미터 가는 나사 | 85 | 3 | 60 | 85 | 33 | 11 | 83.0514 | 33 | 11 | 4 | 7 | 22 | 22
| M85×2 | D | D2min | M | 85 | 2 | GP | 3급 | 통과 나사 플러그 게이지 (공작·검사공용) | 미터 가는 나사 | 85 | 2 | 60 | 85 | 33 | 11 | 83.701 | 33 | 11 | 4 | 7 | 22 | 22
| M90×6 | D | D2min | M | 90 | 6 | GP | 3급 | 통과 나사 플러그 게이지 (공작·검사공용) | 미터 가는 나사 | 90 | 6 | 60 | 90 | 33 | 11 | 86.1029 | 33 | 11 | 4 | 7 | 22 | 22
| M90×4 | D | D2min | M | 90 | 4 | GP | 3급 | 통과 나사 플러그 게이지 (공작·검사공용) | 미터 가는 나사 | 90 | 4 | 60 | 90 | 33 | 11 | 87.4019 | 33 | 11 | 4 | 7 | 22 | 22
| M90×3 | D | D2min | M | 90 | 3 | GP | 3급 | 통과 나사 플러그 게이지 (공작·검사공용) | 미터 가는 나사 | 90 | 3 | 60 | 90 | 33 | 11 | 88.0514 | 33 | 11 | 4 | 7 | 22 | 22
| M90×2 | D | D2min | M | 90 | 2 | GP | 3급 | 통과 나사 플러그 게이지 (공작·검사공용) | 미터 가는 나사 | 90 | 2 | 60 | 90 | 33 | 11 | 88.701 | 33 | 11 | 4 | 7 | 22 | 22
| M95×6 | D | D2min | M | 95 | 6 | GP | 3급 | 통과 나사 플러그 게이지 (공작·검사공용) | 미터 가는 나사 | 95 | 6 | 60 | 95 | 33 | 11 | 91.1029 | 33 | 11 | 4 | 7 | 22 | 22
| M95×4 | D | D2min | M | 95 | 4 | GP | 3급 | 통과 나사 플러그 게이지 (공작·검사공용) | 미터 가는 나사 | 95 | 4 | 60 | 95 | 33 | 11 | 92.4019 | 33 | 11 | 4 | 7 | 22 | 22
| M95×3 | D | D2min | M | 95 | 3 | GP | 3급 | 통과 나사 플러그 게이지 (공작·검사공용) | 미터 가는 나사 | 95 | 3 | 60 | 95 | 33 | 11 | 93.0514 | 33 | 11 | 4 | 7 | 22 | 22
| M95×2 | D | D2min | M | 95 | 2 | GP | 3급 | 통과 나사 플러그 게이지 (공작·검사공용) | 미터 가는 나사 | 95 | 2 | 60 | 95 | 33 | 11 | 93.701 | 33 | 11 | 4 | 7 | 22 | 22
| M100×6 | D | D2min | M | 100 | 6 | GP | 3급 | 통과 나사 플러그 게이지 (공작·검사공용) | 미터 가는 나사 | 100 | 6 | 60 | 100 | 33 | 11 | 96.1029 | 33 | 11 | 4 | 7 | 22 | 22
| M100×4 | D | D2min | M | 100 | 4 | GP | 3급 | 통과 나사 플러그 게이지 (공작·검사공용) | 미터 가는 나사 | 100 | 4 | 60 | 100 | 33 | 11 | 97.4019 | 33 | 11 | 4 | 7 | 22 | 22
| M100×3 | D | D2min | M | 100 | 3 | GP | 3급 | 통과 나사 플러그 게이지 (공작·검사공용) | 미터 가는 나사 | 100 | 3 | 60 | 100 | 33 | 11 | 98.0514 | 33 | 11 | 4 | 7 | 22 | 22
| M100×2 | D | D2min | M | 100 | 2 | GP | 3급 | 통과 나사 플러그 게이지 (공작·검사공용) | 미터 가는 나사 | 100 | 2 | 60 | 100 | 33 | 11 | 98.701 | 33 | 11 | 4 | 7 | 22 | 22
| M105×6 | D | D2min | M | 105 | 6 | GP | 3급 | 통과 나사 플러그 게이지 (공작·검사공용) | 미터 가는 나사 | 105 | 6 | 60 | 105 | 33 | 11 | 101.1029 | 33 | 11 | 4 | 7 | 22 | 22
| M105×4 | D | D2min | M | 105 | 4 | GP | 3급 | 통과 나사 플러그 게이지 (공작·검사공용) | 미터 가는 나사 | 105 | 4 | 60 | 105 | 33 | 11 | 102.4019 | 33 | 11 | 4 | 7 | 22 | 22
| M105×3 | D | D2min | M | 105 | 3 | GP | 3급 | 통과 나사 플러그 게이지 (공작·검사공용) | 미터 가는 나사 | 105 | 3 | 60 | 105 | 33 | 11 | 103.0514 | 33 | 11 | 4 | 7 | 22 | 22
| M105×2 | D | D2min | M | 105 | 2 | GP | 3급 | 통과 나사 플러그 게이지 (공작·검사공용) | 미터 가는 나사 | 105 | 2 | 60 | 105 | 33 | 11 | 103.701 | 33 | 11 | 4 | 7 | 22 | 22
| M110×6 | D | D2min | M | 110 | 6 | GP | 3급 | 통과 나사 플러그 게이지 (공작·검사공용) | 미터 가는 나사 | 110 | 6 | 60 | 110 | 33 | 11 | 106.1029 | 33 | 11 | 4 | 7 | 22 | 22
| M110×4 | D | D2min | M | 110 | 4 | GP | 3급 | 통과 나사 플러그 게이지 (공작·검사공용) | 미터 가는 나사 | 110 | 4 | 60 | 110 | 33 | 11 | 107.4019 | 33 | 11 | 4 | 7 | 22 | 22
| M110×3 | D | D2min | M | 110 | 3 | GP | 3급 | 통과 나사 플러그 게이지 (공작·검사공용) | 미터 가는 나사 | 110 | 3 | 60 | 110 | 33 | 11 | 108.0514 | 33 | 11 | 4 | 7 | 22 | 22
| M110×2 | D | D2min | M | 110 | 2 | GP | 3급 | 통과 나사 플러그 게이지 (공작·검사공용) | 미터 가는 나사 | 110 | 2 | 60 | 110 | 33 | 11 | 108.701 | 33 | 11 | 4 | 7 | 22 | 22
| M115×6 | D | D2min | M | 115 | 6 | GP | 3급 | 통과 나사 플러그 게이지 (공작·검사공용) | 미터 가는 나사 | 115 | 6 | 60 | 115 | 33 | 11 | 111.1029 | 33 | 11 | 4 | 7 | 22 | 22
| M115×4 | D | D2min | M | 115 | 4 | GP | 3급 | 통과 나사 플러그 게이지 (공작·검사공용) | 미터 가는 나사 | 115 | 4 | 60 | 115 | 33 | 11 | 112.4019 | 33 | 11 | 4 | 7 | 22 | 22
| M115×3 | D | D2min | M | 115 | 3 | GP | 3급 | 통과 나사 플러그 게이지 (공작·검사공용) | 미터 가는 나사 | 115 | 3 | 60 | 115 | 33 | 11 | 113.0514 | 33 | 11 | 4 | 7 | 22 | 22
| M115×2 | D | D2min | M | 115 | 2 | GP | 3급 | 통과 나사 플러그 게이지 (공작·검사공용) | 미터 가는 나사 | 115 | 2 | 60 | 115 | 33 | 11 | 113.701 | 33 | 11 | 4 | 7 | 22 | 22
| M120×6 | D | D2min | M | 120 | 6 | GP | 3급 | 통과 나사 플러그 게이지 (공작·검사공용) | 미터 가는 나사 | 120 | 6 | 60 | 120 | 33 | 11 | 116.1029 | 33 | 11 | 4 | 7 | 22 | 22
| M120×4 | D | D2min | M | 120 | 4 | GP | 3급 | 통과 나사 플러그 게이지 (공작·검사공용) | 미터 가는 나사 | 120 | 4 | 60 | 120 | 33 | 11 | 117.4019 | 33 | 11 | 4 | 7 | 22 | 22
| M120×3 | D | D2min | M | 120 | 3 | GP | 3급 | 통과 나사 플러그 게이지 (공작·검사공용) | 미터 가는 나사 | 120 | 3 | 60 | 120 | 33 | 11 | 118.0514 | 33 | 11 | 4 | 7 | 22 | 22
| M120×2 | D | D2min | M | 120 | 2 | GP | 3급 | 통과 나사 플러그 게이지 (공작·검사공용) | 미터 가는 나사 | 120 | 2 | 60 | 120 | 33 | 11 | 118.701 | 33 | 11 | 4 | 7 | 22 | 22
| M125×6 | D | D2min | M | 125 | 6 | GP | 3급 | 통과 나사 플러그 게이지 (공작·검사공용) | 미터 가는 나사 | 125 | 6 | 60 | 125 | 36 | 12 | 121.1029 | 36 | 12 | 4 | 7 | 24 | 24
| M125×4 | D | D2min | M | 125 | 4 | GP | 3급 | 통과 나사 플러그 게이지 (공작·검사공용) | 미터 가는 나사 | 125 | 4 | 60 | 125 | 36 | 12 | 122.4019 | 36 | 12 | 4 | 7 | 24 | 24
| M125×3 | D | D2min | M | 125 | 3 | GP | 3급 | 통과 나사 플러그 게이지 (공작·검사공용) | 미터 가는 나사 | 125 | 3 | 60 | 125 | 36 | 12 | 123.0514 | 36 | 12 | 4 | 7 | 24 | 24
| M125×2 | D | D2min | M | 125 | 2 | GP | 3급 | 통과 나사 플러그 게이지 (공작·검사공용) | 미터 가는 나사 | 125 | 2 | 60 | 125 | 36 | 12 | 123.701 | 36 | 12 | 4 | 7 | 24 | 24
| M130×6 | D | D2min | M | 130 | 6 | GP | 3급 | 통과 나사 플러그 게이지 (공작·검사공용) | 미터 가는 나사 | 130 | 6 | 60 | 130 | 36 | 12 | 126.1029 | 36 | 12 | 4 | 7 | 24 | 24
| M130×4 | D | D2min | M | 130 | 4 | GP | 3급 | 통과 나사 플러그 게이지 (공작·검사공용) | 미터 가는 나사 | 130 | 4 | 60 | 130 | 36 | 12 | 127.4019 | 36 | 12 | 4 | 7 | 24 | 24
| M130×3 | D | D2min | M | 130 | 3 | GP | 3급 | 통과 나사 플러그 게이지 (공작·검사공용) | 미터 가는 나사 | 130 | 3 | 60 | 130 | 36 | 12 | 128.0514 | 36 | 12 | 4 | 7 | 24 | 24
| M130×2 | D | D2min | M | 130 | 2 | GP | 3급 | 통과 나사 플러그 게이지 (공작·검사공용) | 미터 가는 나사 | 130 | 2 | 60 | 130 | 36 | 12 | 128.701 | 36 | 12 | 4 | 7 | 24 | 24
| M135×6 | D | D2min | M | 135 | 6 | GP | 3급 | 통과 나사 플러그 게이지 (공작·검사공용) | 미터 가는 나사 | 135 | 6 | 60 | 135 | 36 | 12 | 131.1029 | 36 | 12 | 4 | 7 | 24 | 24
| M135×4 | D | D2min | M | 135 | 4 | GP | 3급 | 통과 나사 플러그 게이지 (공작·검사공용) | 미터 가는 나사 | 135 | 4 | 60 | 135 | 36 | 12 | 132.4019 | 36 | 12 | 4 | 7 | 24 | 24
| M135×3 | D | D2min | M | 135 | 3 | GP | 3급 | 통과 나사 플러그 게이지 (공작·검사공용) | 미터 가는 나사 | 135 | 3 | 60 | 135 | 36 | 12 | 133.0514 | 36 | 12 | 4 | 7 | 24 | 24
| M135×2 | D | D2min | M | 135 | 2 | GP | 3급 | 통과 나사 플러그 게이지 (공작·검사공용) | 미터 가는 나사 | 135 | 2 | 60 | 135 | 36 | 12 | 133.701 | 36 | 12 | 4 | 7 | 24 | 24
| M140×6 | D | D2min | M | 140 | 6 | GP | 3급 | 통과 나사 플러그 게이지 (공작·검사공용) | 미터 가는 나사 | 140 | 6 | 60 | 140 | 36 | 12 | 136.1029 | 36 | 12 | 4 | 7 | 24 | 24
| M140×4 | D | D2min | M | 140 | 4 | GP | 3급 | 통과 나사 플러그 게이지 (공작·검사공용) | 미터 가는 나사 | 140 | 4 | 60 | 140 | 36 | 12 | 137.4019 | 36 | 12 | 4 | 7 | 24 | 24
| M140×3 | D | D2min | M | 140 | 3 | GP | 3급 | 통과 나사 플러그 게이지 (공작·검사공용) | 미터 가는 나사 | 140 | 3 | 60 | 140 | 36 | 12 | 138.0514 | 36 | 12 | 4 | 7 | 24 | 24
| M140×2 | D | D2min | M | 140 | 2 | GP | 3급 | 통과 나사 플러그 게이지 (공작·검사공용) | 미터 가는 나사 | 140 | 2 | 60 | 140 | 36 | 12 | 138.701 | 36 | 12 | 4 | 7 | 24 | 24
| M145×6 | D | D2min | M | 145 | 6 | GP | 3급 | 통과 나사 플러그 게이지 (공작·검사공용) | 미터 가는 나사 | 145 | 6 | 60 | 145 | 36 | 12 | 141.1029 | 36 | 12 | 4 | 7 | 24 | 24
| M145×4 | D | D2min | M | 145 | 4 | GP | 3급 | 통과 나사 플러그 게이지 (공작·검사공용) | 미터 가는 나사 | 145 | 4 | 60 | 145 | 36 | 12 | 142.4019 | 36 | 12 | 4 | 7 | 24 | 24
| M145×3 | D | D2min | M | 145 | 3 | GP | 3급 | 통과 나사 플러그 게이지 (공작·검사공용) | 미터 가는 나사 | 145 | 3 | 60 | 145 | 36 | 12 | 143.0514 | 36 | 12 | 4 | 7 | 24 | 24
| M145×2 | D | D2min | M | 145 | 2 | GP | 3급 | 통과 나사 플러그 게이지 (공작·검사공용) | 미터 가는 나사 | 145 | 2 | 60 | 145 | 36 | 12 | 143.701 | 36 | 12 | 4 | 7 | 24 | 24
| M150×6 | D | D2min | M | 150 | 6 | GP | 3급 | 통과 나사 플러그 게이지 (공작·검사공용) | 미터 가는 나사 | 150 | 6 | 60 | 150 | 36 | 12 | 146.1029 | 36 | 12 | 4 | 7 | 24 | 24
| M150×4 | D | D2min | M | 150 | 4 | GP | 3급 | 통과 나사 플러그 게이지 (공작·검사공용) | 미터 가는 나사 | 150 | 4 | 60 | 150 | 36 | 12 | 147.4019 | 36 | 12 | 4 | 7 | 24 | 24
| M150×3 | D | D2min | M | 150 | 3 | GP | 3급 | 통과 나사 플러그 게이지 (공작·검사공용) | 미터 가는 나사 | 150 | 3 | 60 | 150 | 36 | 12 | 148.0514 | 36 | 12 | 4 | 7 | 24 | 24
| M150×2 | D | D2min | M | 150 | 2 | GP | 3급 | 통과 나사 플러그 게이지 (공작·검사공용) | 미터 가는 나사 | 150 | 2 | 60 | 150 | 36 | 12 | 148.701 | 36 | 12 | 4 | 7 | 24 | 24
| M1×0.2 | D' | D2min | M | 1 | 0.2 | WP | 1급 | 공작용 정지 나사 플러그 게이지 | 미터 가는 나사 | 1 | 0.2 | 60 | 0.97 | - | - | 0.8701 | 45 | 39 | 4 | 96 | - | 6
| M1.1×0.2 | D' | D2min | M | 1.1 | 0.2 | WP | 1급 | 공작용 정지 나사 플러그 게이지 | 미터 가는 나사 | 1.1 | 0.2 | 60 | 1.1 | - | - | 0.9701 | 40 | 34 | 4 | 96 | - | 6
| M1.2×0.2 | D' | D2min | M | 1.2 | 0.2 | WP | 1급 | 공작용 정지 나사 플러그 게이지 | 미터 가는 나사 | 1.2 | 0.2 | 60 | 1.17 | - | - | 1.0701 | 45 | 39 | 4 | 96 | - | 6
| M1.4×0.2 | D' | D2min | M | 1.4 | 0.2 | WP | 1급 | 공작용 정지 나사 플러그 게이지 | 미터 가는 나사 | 1.4 | 0.2 | 60 | 1.37 | - | - | 1.2701 | 45 | 39 | 4 | 96 | - | 6
| M1.6×0.2 | D' | D2min | M | 1.6 | 0.2 | WP | 1급 | 공작용 정지 나사 플러그 게이지 | 미터 가는 나사 | 1.6 | 0.2 | 60 | 1.6 | - | - | 1.4701 | 42 | 36 | 4 | 96 | - | 6
| M1.8×0.2 | D' | D2min | M | 1.8 | 0.2 | WP | 1급 | 공작용 정지 나사 플러그 게이지 | 미터 가는 나사 | 1.8 | 0.2 | 60 | 1.8 | - | - | 1.6701 | 42 | 36 | 4 | 96 | - | 6
| M2×0.25 | D' | D2min | M | 2 | 0.25 | WP | 1급 | 공작용 정지 나사 플러그 게이지 | 미터 가는 나사 | 2 | 0.25 | 60 | 1.96 | - | - | 1.8376 | 45 | 39 | 4 | 78 | - | 6
| M2.2×0.25 | D' | D2min | M | 2.2 | 0.25 | WP | 1급 | 공작용 정지 나사 플러그 게이지 | 미터 가는 나사 | 2.2 | 0.25 | 60 | 2.2 | - | - | 2.0376 | 60 | 54 | 4 | 78 | - | 6
| M2.5×0.35 | D' | D2min | M | 2.5 | 0.35 | WP | 1급 | 공작용 정지 나사 플러그 게이지 | 미터 가는 나사 | 2.5 | 0.35 | 60 | 2.49 | - | - | 2.2727 | 67 | 61 | 4 | 57 | - | 6
| M3×0.35 | D' | D2min | M | 3 | 0.35 | WP | 1급 | 공작용 정지 나사 플러그 게이지 | 미터 가는 나사 | 3 | 0.35 | 60 | 2.92 | - | - | 2.7727 | 50 | 44 | 4 | 57 | - | 6
| M3.5×0.35 | D' | D2min | M | 3.5 | 0.35 | WP | 1급 | 공작용 정지 나사 플러그 게이지 | 미터 가는 나사 | 3.5 | 0.35 | 60 | 3.42 | - | - | 3.2727 | 50 | 44 | 4 | 57 | - | 6
| M4×0.5 | D' | D2min | M | 4 | 0.5 | WP | 1급 | 공작용 정지 나사 플러그 게이지 | 미터 가는 나사 | 4 | 0.5 | 60 | 3.83 | - | - | 3.6752 | 60 | 54 | 4 | 42 | - | 6
| M4.5×0.5 | D' | D2min | M | 4.5 | 0.5 | WP | 1급 | 공작용 정지 나사 플러그 게이지 | 미터 가는 나사 | 4.5 | 0.5 | 60 | 4.38 | - | - | 4.1752 | 60 | 54 | 4 | 42 | - | 6
| M5×0.5 | D' | D2min | M | 5 | 0.5 | WP | 1급 | 공작용 정지 나사 플러그 게이지 | 미터 가는 나사 | 5 | 0.5 | 60 | 4.88 | - | - | 4.6752 | 60 | 54 | 4 | 42 | - | 6
| M5.5×0.5 | D' | D2min | M | 5.5 | 0.5 | WP | 1급 | 공작용 정지 나사 플러그 게이지 | 미터 가는 나사 | 5.5 | 0.5 | 60 | 5.38 | - | - | 5.1752 | 60 | 54 | 4 | 42 | - | 6
| M6×0.75 | D' | D2min | M | 6 | 0.75 | WP | 1급 | 공작용 정지 나사 플러그 게이지 | 미터 가는 나사 | 6 | 0.75 | 60 | 5.79 | - | - | 5.5129 | 60 | 54 | 4 | 30 | - | 6
| M7×0.75 | D' | D2min | M | 7 | 0.75 | WP | 1급 | 공작용 정지 나사 플러그 게이지 | 미터 가는 나사 | 7 | 0.75 | 60 | 4.79 | - | - | 6.5129 | 60 | 54 | 4 | 30 | - | 6
| M8×1 | D' | D2min | M | 8 | 1 | WP | 1급 | 공작용 정지 나사 플러그 게이지 | 미터 가는 나사 | 8 | 1 | 60 | 7.71 | - | - | 7.3505 | 70 | 64 | 4 | 24 | - | 6
| M8×0.75 | D' | D2min | M | 8 | 0.75 | WP | 1급 | 공작용 정지 나사 플러그 게이지 | 미터 가는 나사 | 8 | 0.75 | 60 | 7.8 | - | - | 7.5129 | 70 | 64 | 4 | 30 | - | 6
| M9×1 | D' | D2min | M | 9 | 1 | WP | 1급 | 공작용 정지 나사 플러그 게이지 | 미터 가는 나사 | 9 | 1 | 60 | 8.71 | - | - | 8.3505 | 70 | 64 | 4 | 24 | - | 6
| M9×0.75 | D' | D2min | M | 9 | 0.75 | WP | 1급 | 공작용 정지 나사 플러그 게이지 | 미터 가는 나사 | 9 | 0.75 | 60 | 8.8 | - | - | 8.5129 | 70 | 64 | 4 | 30 | - | 6
| M10×1.25 | D' | D2min | M | 10 | 1.25 | WP | 1급 | 공작용 정지 나사 플러그 게이지 | 미터 가는 나사 | 10 | 1.25 | 60 | 9.63 | - | - | 9.1881 | 70 | 64 | 4 | 20 | - | 6
| M10×1 | D' | D2min | M | 10 | 1 | WP | 1급 | 공작용 정지 나사 플러그 게이지 | 미터 가는 나사 | 10 | 1 | 60 | 9.71 | - | - | 9.3505 | 70 | 64 | 4 | 24 | - | 6
| M10×0.75 | D' | D2min | M | 10 | 0.75 | WP | 1급 | 공작용 정지 나사 플러그 게이지 | 미터 가는 나사 | 10 | 0.75 | 60 | 9.94 | - | - | 9.5129 | 106 | 100 | 4 | 30 | - | 6
| M11×1 | D' | D2min | M | 11 | 1 | WP | 1급 | 공작용 정지 나사 플러그 게이지 | 미터 가는 나사 | 11 | 1 | 60 | 10.71 | - | - | 10.3505 | 70 | 64 | 4 | 24 | - | 6
| M11×0.75 | D' | D2min | M | 11 | 0.75 | WP | 1급 | 공작용 정지 나사 플러그 게이지 | 미터 가는 나사 | 11 | 0.75 | 60 | 10.94 | - | - | 10.5129 | 106 | 100 | 4 | 30 | - | 6
| M12×1.5 | D' | D2min | M | 12 | 1.5 | WP | 1급 | 공작용 정지 나사 플러그 게이지 | 미터 가는 나사 | 12 | 1.5 | 60 | 11.55 | - | - | 11.0257 | 90 | 82 | 4 | 18 | - | 8
| M12×1.25 | D' | D2min | M | 12 | 1.25 | WP | 1급 | 공작용 정지 나사 플러그 게이지 | 미터 가는 나사 | 12 | 1.25 | 60 | 11.87 | - | - | 11.1881 | 140 | 132 | 4 | 20 | - | 8
| M12×1 | D' | D2min | M | 12 | 1 | WP | 1급 | 공작용 정지 나사 플러그 게이지 | 미터 가는 나사 | 12 | 1 | 60 | 11.72 | - | - | 11.3505 | 80 | 72 | 4 | 24 | - | 8
| M14×1.5 | D' | D2min | M | 14 | 1.5 | WP | 1급 | 공작용 정지 나사 플러그 게이지 | 미터 가는 나사 | 14 | 1.5 | 60 | 13.55 | - | - | 13.0257 | 90 | 82 | 4 | 18 | - | 8
| M14×1 | D' | D2min | M | 14 | 1 | WP | 1급 | 공작용 정지 나사 플러그 게이지 | 미터 가는 나사 | 14 | 1 | 60 | 13.72 | - | - | 13.3505 | 80 | 72 | 4 | 24 | - | 8
| M15×1.5 | D' | D2min | M | 15 | 1.5 | WP | 1급 | 공작용 정지 나사 플러그 게이지 | 미터 가는 나사 | 15 | 1.5 | 60 | 14.55 | - | - | 14.0257 | 90 | 82 | 4 | 18 | - | 8
| M15×1 | D' | D2min | M | 15 | 1 | WP | 1급 | 공작용 정지 나사 플러그 게이지 | 미터 가는 나사 | 15 | 1 | 60 | 14.72 | - | - | 14.3505 | 80 | 72 | 4 | 24 | - | 8
| M16×1.5 | D' | D2min | M | 16 | 1.5 | WP | 1급 | 공작용 정지 나사 플러그 게이지 | 미터 가는 나사 | 16 | 1.5 | 60 | 15.55 | - | - | 15.0257 | 90 | 82 | 4 | 18 | - | 8
| M16×1 | D' | D2min | M | 16 | 1 | WP | 1급 | 공작용 정지 나사 플러그 게이지 | 미터 가는 나사 | 16 | 1 | 60 | 15.72 | - | - | 15.3505 | 80 | 72 | 4 | 24 | - | 8
| M17×1.5 | D' | D2min | M | 17 | 1.5 | WP | 1급 | 공작용 정지 나사 플러그 게이지 | 미터 가는 나사 | 17 | 1.5 | 60 | 16.83 | - | - | 16.0257 | 150 | 142 | 4 | 18 | - | 8
| M17×1 | D' | D2min | M | 17 | 1 | WP | 1급 | 공작용 정지 나사 플러그 게이지 | 미터 가는 나사 | 17 | 1 | 60 | 16.91 | - | - | 16.3505 | 125 | 117 | 4 | 24 | - | 8
| M18×2 | D' | D2min | M | 18 | 2 | WP | 1급 | 공작용 정지 나사 플러그 게이지 | 미터 가는 나사 | 18 | 2 | 60 | 17.38 | - | - | 16.701 | 100 | 92 | 5 | 15 | - | 8
| M18×1.5 | D' | D2min | M | 18 | 1.5 | WP | 1급 | 공작용 정지 나사 플러그 게이지 | 미터 가는 나사 | 18 | 1.5 | 60 | 17.56 | - | - | 17.0257 | 100 | 92 | 4 | 18 | - | 8
| M18×1 | D' | D2min | M | 18 | 1 | WP | 1급 | 공작용 정지 나사 플러그 게이지 | 미터 가는 나사 | 18 | 1 | 60 | 17.73 | - | - | 17.3505 | 90 | 82 | 4 | 24 | - | 8
| M20×2 | D' | D2min | M | 20 | 2 | WP | 1급 | 공작용 정지 나사 플러그 게이지 | 미터 가는 나사 | 20 | 2 | 60 | 19.38 | - | - | 18.701 | 100 | 92 | 5 | 15 | - | 8
| M20×1.5 | D' | D2min | M | 20 | 1.5 | WP | 1급 | 공작용 정지 나사 플러그 게이지 | 미터 가는 나사 | 20 | 1.5 | 60 | 19.56 | - | - | 19.0257 | 100 | 92 | 4 | 18 | - | 8
| M20×1 | D' | D2min | M | 20 | 1 | WP | 1급 | 공작용 정지 나사 플러그 게이지 | 미터 가는 나사 | 20 | 1 | 60 | 19.73 | - | - | 19.3505 | 90 | 82 | 4 | 24 | - | 8
| M22×2 | D' | D2min | M | 22 | 2 | WP | 1급 | 공작용 정지 나사 플러그 게이지 | 미터 가는 나사 | 22 | 2 | 60 | 21.38 | - | - | 20.701 | 100 | 92 | 5 | 15 | - | 8
| M22×1.5 | D' | D2min | M | 22 | 1.5 | WP | 1급 | 공작용 정지 나사 플러그 게이지 | 미터 가는 나사 | 22 | 1.5 | 60 | 21.56 | - | - | 21.0257 | 100 | 92 | 4 | 18 | - | 8
| M22×1 | D' | D2min | M | 22 | 1 | WP | 1급 | 공작용 정지 나사 플러그 게이지 | 미터 가는 나사 | 22 | 1 | 60 | 21.73 | - | - | 21.3505 | 90 | 82 | 4 | 24 | - | 8
| M24×2 | D' | D2min | M | 24 | 2 | WP | 1급 | 공작용 정지 나사 플러그 게이지 | 미터 가는 나사 | 24 | 2 | 60 | 23.39 | - | - | 22.701 | 110 | 102 | 5 | 15 | - | 8
| M24×1.5 | D' | D2min | M | 24 | 1.5 | WP | 1급 | 공작용 정지 나사 플러그 게이지 | 미터 가는 나사 | 24 | 1.5 | 60 | 23.56 | - | - | 23.0257 | 100 | 92 | 4 | 18 | - | 8
| M24×1 | D' | D2min | M | 24 | 1 | WP | 1급 | 공작용 정지 나사 플러그 게이지 | 미터 가는 나사 | 24 | 1 | 60 | 23.73 | - | - | 23.3505 | 90 | 82 | 4 | 24 | - | 8
| M25×2 | D' | D2min | M | 25 | 2 | WP | 1급 | 공작용 정지 나사 플러그 게이지 | 미터 가는 나사 | 25 | 2 | 60 | 24.39 | - | - | 23.701 | 110 | 102 | 5 | 15 | - | 8
| M25×1.5 | D' | D2min | M | 25 | 1.5 | WP | 1급 | 공작용 정지 나사 플러그 게이지 | 미터 가는 나사 | 25 | 1.5 | 60 | 24.56 | - | - | 24.0257 | 100 | 92 | 4 | 18 | - | 8
| M25×1 | D' | D2min | M | 25 | 1 | WP | 1급 | 공작용 정지 나사 플러그 게이지 | 미터 가는 나사 | 25 | 1 | 60 | 24.73 | - | - | 24.3505 | 90 | 82 | 4 | 24 | - | 8
| M26×1.5 | D' | D2min | M | 26 | 1.5 | WP | 1급 | 공작용 정지 나사 플러그 게이지 | 미터 가는 나사 | 26 | 1.5 | 60 | 25.56 | - | - | 25.0257 | 100 | 92 | 4 | 18 | - | 8
| M27×2 | D' | D2min | M | 27 | 2 | WP | 1급 | 공작용 정지 나사 플러그 게이지 | 미터 가는 나사 | 27 | 2 | 60 | 26.75 | - | - | 25.701 | 180 | 172 | 5 | 15 | - | 8
| M27×1.5 | D' | D2min | M | 27 | 1.5 | WP | 1급 | 공작용 정지 나사 플러그 게이지 | 미터 가는 나사 | 27 | 1.5 | 60 | 26.56 | - | - | 26.0257 | 100 | 92 | 4 | 18 | - | 8
| M27×1 | D' | D2min | M | 27 | 1 | WP | 1급 | 공작용 정지 나사 플러그 게이지 | 미터 가는 나사 | 27 | 1 | 60 | 26.92 | - | - | 26.3505 | 132 | 124 | 4 | 24 | - | 8
| M28×2 | D' | D2min | M | 28 | 2 | WP | 1급 | 공작용 정지 나사 플러그 게이지 | 미터 가는 나사 | 28 | 2 | 60 | 27.39 | - | - | 26.701 | 110 | 102 | 5 | 15 | - | 8
| M28×1.5 | D' | D2min | M | 28 | 1.5 | WP | 1급 | 공작용 정지 나사 플러그 게이지 | 미터 가는 나사 | 28 | 1.5 | 60 | 27.56 | - | - | 27.0257 | 100 | 92 | 4 | 18 | - | 8
| M28×1 | D' | D2min | M | 28 | 1 | WP | 1급 | 공작용 정지 나사 플러그 게이지 | 미터 가는 나사 | 28 | 1 | 60 | 27.73 | - | - | 27.3505 | 90 | 82 | 4 | 24 | - | 8
| M30×3 | D' | D2min | M | 30 | 3 | WP | 1급 | 공작용 정지 나사 플러그 게이지 | 미터 가는 나사 | 30 | 3 | 60 | 29.56 | - | - | 28.0514 | 212 | 204 | 5 | 12 | - | 8
| M30×2 | D' | D2min | M | 30 | 2 | WP | 1급 | 공작용 정지 나사 플러그 게이지 | 미터 가는 나사 | 30 | 2 | 60 | 29.39 | - | - | 28.701 | 110 | 102 | 5 | 15 | - | 8
| M30×1.5 | D' | D2min | M | 30 | 1.5 | WP | 1급 | 공작용 정지 나사 플러그 게이지 | 미터 가는 나사 | 30 | 1.5 | 60 | 29.56 | - | - | 29.0257 | 100 | 92 | 4 | 18 | - | 8
| M30×1 | D' | D2min | M | 30 | 1 | WP | 1급 | 공작용 정지 나사 플러그 게이지 | 미터 가는 나사 | 30 | 1 | 60 | 29.73 | - | - | 29.3505 | 90 | 82 | 4 | 24 | - | 8
| M32×2 | D' | D2min | M | 32 | 2 | WP | 1급 | 공작용 정지 나사 플러그 게이지 | 미터 가는 나사 | 32 | 2 | 60 | 31.39 | - | - | 30.701 | 110 | 102 | 5 | 15 | - | 8
| M32×1.5 | D' | D2min | M | 32 | 1.5 | WP | 1급 | 공작용 정지 나사 플러그 게이지 | 미터 가는 나사 | 32 | 1.5 | 60 | 31.56 | - | - | 31.0257 | 100 | 92 | 4 | 18 | - | 8
| M33×3 | D' | D2min | M | 33 | 3 | WP | 1급 | 공작용 정지 나사 플러그 게이지 | 미터 가는 나사 | 33 | 3 | 60 | 32.56 | - | - | 31.0514 | 212 | 204 | 5 | 12 | - | 8
| M33×2 | D' | D2min | M | 33 | 2 | WP | 1급 | 공작용 정지 나사 플러그 게이지 | 미터 가는 나사 | 33 | 2 | 60 | 32.75 | - | - | 31.701 | 180 | 172 | 5 | 15 | - | 8
| M33×1.5 | D' | D2min | M | 33 | 1.5 | WP | 1급 | 공작용 정지 나사 플러그 게이지 | 미터 가는 나사 | 33 | 1.5 | 60 | 32.56 | - | - | 32.0257 | 100 | 92 | 4 | 18 | - | 8
| M35×1.5 | D' | D2min | M | 35 | 1.5 | WP | 1급 | 공작용 정지 나사 플러그 게이지 | 미터 가는 나사 | 35 | 1.5 | 60 | 34.56 | - | - | 34.0257 | 100 | 92 | 4 | 18 | - | 8
| M36×3 | D' | D2min | M | 36 | 3 | WP | 1급 | 공작용 정지 나사 플러그 게이지 | 미터 가는 나사 | 36 | 3 | 60 | 35.56 | - | - | 34.0514 | 212 | 204 | 5 | 12 | - | 8
| M36×2 | D' | D2min | M | 36 | 2 | WP | 1급 | 공작용 정지 나사 플러그 게이지 | 미터 가는 나사 | 36 | 2 | 60 | 35.39 | - | - | 34.701 | 110 | 102 | 5 | 15 | - | 8
| M36×1.5 | D' | D2min | M | 36 | 1.5 | WP | 1급 | 공작용 정지 나사 플러그 게이지 | 미터 가는 나사 | 36 | 1.5 | 60 | 35.56 | - | - | 35.0257 | 100 | 92 | 4 | 18 | - | 8
| M38×1.5 | D' | D2min | M | 38 | 1.5 | WP | 1급 | 공작용 정지 나사 플러그 게이지 | 미터 가는 나사 | 38 | 1.5 | 60 | 37.56 | - | - | 37.0257 | 100 | 92 | 4 | 18 | - | 8
| M39×3 | D' | D2min | M | 39 | 3 | WP | 1급 | 공작용 정지 나사 플러그 게이지 | 미터 가는 나사 | 39 | 3 | 60 | 38.56 | - | - | 37.0514 | 212 | 204 | 5 | 12 | - | 8
| M39×2 | D' | D2min | M | 39 | 2 | WP | 1급 | 공작용 정지 나사 플러그 게이지 | 미터 가는 나사 | 39 | 2 | 60 | 38.75 | - | - | 37.701 | 180 | 172 | 5 | 15 | - | 8
| M39×1.5 | D' | D2min | M | 39 | 1.5 | WP | 1급 | 공작용 정지 나사 플러그 게이지 | 미터 가는 나사 | 39 | 1.5 | 60 | 38.84 | - | - | 38.0257 | 160 | 152 | 4 | 18 | - | 8
| M40×3 | D' | D2min | M | 40 | 3 | WP | 1급 | 공작용 정지 나사 플러그 게이지 | 미터 가는 나사 | 40 | 3 | 60 | 39.56 | - | - | 38.0514 | 212 | 204 | 5 | 12 | - | 8
| M40×2 | D' | D2min | M | 40 | 2 | WP | 1급 | 공작용 정지 나사 플러그 게이지 | 미터 가는 나사 | 40 | 2 | 60 | 39.39 | - | - | 38.701 | 110 | 102 | 5 | 15 | - | 8
| M40×1.5 | D' | D2min | M | 40 | 1.5 | WP | 1급 | 공작용 정지 나사 플러그 게이지 | 미터 가는 나사 | 40 | 1.5 | 60 | 39.56 | - | - | 39.0257 | 100 | 92 | 4 | 18 | - | 8
| M42×4 | D' | D2min | M | 42 | 4 | WP | 1급 | 공작용 정지 나사 플러그 게이지 | 미터 가는 나사 | 42 | 4 | 60 | 41.37 | - | - | 39.4019 | 236 | 228 | 5 | 11 | - | 8
| M42×3 | D' | D2min | M | 42 | 3 | WP | 1급 | 공작용 정지 나사 플러그 게이지 | 미터 가는 나사 | 42 | 3 | 60 | 41.56 | - | - | 40.0514 | 212 | 204 | 5 | 12 | - | 8
| M42×2 | D' | D2min | M | 42 | 2 | WP | 1급 | 공작용 정지 나사 플러그 게이지 | 미터 가는 나사 | 42 | 2 | 60 | 41.39 | - | - | 40.701 | 110 | 102 | 5 | 15 | - | 8
| M42×1.5 | D' | D2min | M | 42 | 1.5 | WP | 1급 | 공작용 정지 나사 플러그 게이지 | 미터 가는 나사 | 42 | 1.5 | 60 | 41.56 | - | - | 41.0257 | 100 | 92 | 4 | 18 | - | 8
| M45×4 | D' | D2min | M | 45 | 4 | WP | 1급 | 공작용 정지 나사 플러그 게이지 | 미터 가는 나사 | 45 | 4 | 60 | 44.37 | - | - | 42.4019 | 236 | 228 | 5 | 11 | - | 8
| M45×3 | D' | D2min | M | 45 | 3 | WP | 1급 | 공작용 정지 나사 플러그 게이지 | 미터 가는 나사 | 45 | 3 | 60 | 44.56 | - | - | 43.0514 | 212 | 204 | 5 | 12 | - | 8
| M45×2 | D' | D2min | M | 45 | 2 | WP | 1급 | 공작용 정지 나사 플러그 게이지 | 미터 가는 나사 | 45 | 2 | 60 | 44.39 | - | - | 43.701 | 110 | 102 | 5 | 15 | - | 8
| M45×1.5 | D' | D2min | M | 45 | 1.5 | WP | 1급 | 공작용 정지 나사 플러그 게이지 | 미터 가는 나사 | 45 | 1.5 | 60 | 44.56 | - | - | 44.0257 | 100 | 92 | 4 | 18 | - | 8
| M48×4 | D' | D2min | M | 48 | 4 | WP | 1급 | 공작용 정지 나사 플러그 게이지 | 미터 가는 나사 | 48 | 4 | 60 | 47.38 | - | - | 45.4019 | 250 | 242 | 5 | 11 | - | 8
| M48×3 | D' | D2min | M | 48 | 3 | WP | 1급 | 공작용 정지 나사 플러그 게이지 | 미터 가는 나사 | 48 | 3 | 60 | 47.57 | - | - | 46.0514 | 224 | 216 | 5 | 12 | - | 8
| M48×2 | D' | D2min | M | 48 | 2 | WP | 1급 | 공작용 정지 나사 플러그 게이지 | 미터 가는 나사 | 48 | 2 | 60 | 47.39 | - | - | 46.701 | 110 | 102 | 5 | 15 | - | 8
| M48×1.5 | D' | D2min | M | 48 | 1.5 | WP | 1급 | 공작용 정지 나사 플러그 게이지 | 미터 가는 나사 | 48 | 1.5 | 60 | 47.56 | - | - | 47.0257 | 100 | 92 | 4 | 18 | - | 8
| M50×3 | D' | D2min | M | 50 | 3 | WP | 1급 | 공작용 정지 나사 플러그 게이지 | 미터 가는 나사 | 50 | 3 | 60 | 49.57 | - | - | 48.0514 | 224 | 216 | 5 | 12 | - | 8
| M50×2 | D' | D2min | M | 50 | 2 | WP | 1급 | 공작용 정지 나사 플러그 게이지 | 미터 가는 나사 | 50 | 2 | 60 | 49.39 | - | - | 48.701 | 110 | 102 | 5 | 15 | - | 8
| M50×1.5 | D' | D2min | M | 50 | 1.5 | WP | 1급 | 공작용 정지 나사 플러그 게이지 | 미터 가는 나사 | 50 | 1.5 | 60 | 49.56 | - | - | 49.0257 | 100 | 92 | 4 | 18 | - | 8
| M52×4 | D' | D2min | M | 52 | 4 | WP | 1급 | 공작용 정지 나사 플러그 게이지 | 미터 가는 나사 | 52 | 4 | 60 | 51.38 | - | - | 49.4019 | 250 | 240 | 5 | 11 | - | 10
| M52×3 | D' | D2min | M | 52 | 3 | WP | 1급 | 공작용 정지 나사 플러그 게이지 | 미터 가는 나사 | 52 | 3 | 60 | 51.57 | - | - | 50.0514 | 224 | 214 | 5 | 12 | - | 10
| M52×2 | D' | D2min | M | 52 | 2 | WP | 1급 | 공작용 정지 나사 플러그 게이지 | 미터 가는 나사 | 52 | 2 | 60 | 51.4 | - | - | 50.701 | 120 | 110 | 4 | 15 | - | 10
| M52×1.5 | D' | D2min | M | 52 | 1.5 | WP | 1급 | 공작용 정지 나사 플러그 게이지 | 미터 가는 나사 | 52 | 1.5 | 60 | 51.57 | - | - | 51.0257 | 110 | 100 | 4 | 18 | - | 10
| M55×4 | D' | D2min | M | 55 | 4 | WP | 1급 | 공작용 정지 나사 플러그 게이지 | 미터 가는 나사 | 55 | 4 | 60 | 54.38 | - | - | 52.4019 | 250 | 240 | 5 | 11 | - | 10
| M55×3 | D' | D2min | M | 55 | 3 | WP | 1급 | 공작용 정지 나사 플러그 게이지 | 미터 가는 나사 | 55 | 3 | 60 | 54.57 | - | - | 53.0514 | 224 | 214 | 5 | 12 | - | 10
| M55×2 | D' | D2min | M | 55 | 2 | WP | 1급 | 공작용 정지 나사 플러그 게이지 | 미터 가는 나사 | 55 | 2 | 60 | 54.41 | - | - | 53.701 | 120 | 110 | 5 | 15 | - | 10
| M55×1.5 | D' | D2min | M | 55 | 1.5 | WP | 1급 | 공작용 정지 나사 플러그 게이지 | 미터 가는 나사 | 55 | 1.5 | 60 | 54.57 | - | - | 54.0257 | 110 | 100 | 4 | 18 | - | 10
| M56×4 | D' | D2min | M | 56 | 4 | WP | 1급 | 공작용 정지 나사 플러그 게이지 | 미터 가는 나사 | 56 | 4 | 60 | 55.38 | - | - | 53.4019 | 250 | 240 | 5 | 11 | - | 10
| M56×3 | D' | D2min | M | 56 | 3 | WP | 1급 | 공작용 정지 나사 플러그 게이지 | 미터 가는 나사 | 56 | 3 | 60 | 55.57 | - | - | 54.0514 | 224 | 214 | 5 | 12 | - | 10
| M56×2 | D' | D2min | M | 56 | 2 | WP | 1급 | 공작용 정지 나사 플러그 게이지 | 미터 가는 나사 | 56 | 2 | 60 | 55.76 | - | - | 54.701 | 190 | 180 | 5 | 15 | - | 10
| M56×1.5 | D' | D2min | M | 56 | 1.5 | WP | 1급 | 공작용 정지 나사 플러그 게이지 | 미터 가는 나사 | 56 | 1.5 | 60 | 55.85 | - | - | 55.0257 | 170 | 160 | 4 | 18 | - | 10
| M58×4 | D' | D2min | M | 58 | 4 | WP | 1급 | 공작용 정지 나사 플러그 게이지 | 미터 가는 나사 | 58 | 4 | 60 | 57.38 | - | - | 55.4019 | 250 | 240 | 5 | 11 | - | 10
| M58×3 | D' | D2min | M | 58 | 3 | WP | 1급 | 공작용 정지 나사 플러그 게이지 | 미터 가는 나사 | 58 | 3 | 60 | 57.57 | - | - | 56.0514 | 224 | 214 | 5 | 12 | - | 10
| M58×2 | D' | D2min | M | 58 | 2 | WP | 1급 | 공작용 정지 나사 플러그 게이지 | 미터 가는 나사 | 58 | 2 | 60 | 57.4 | - | - | 56.701 | 120 | 110 | 5 | 15 | - | 10
| M58×1.5 | D' | D2min | M | 58 | 1.5 | WP | 1급 | 공작용 정지 나사 플러그 게이지 | 미터 가는 나사 | 58 | 1.5 | 60 | 57.57 | - | - | 57.0257 | 110 | 100 | 4 | 18 | - | 10
| M60×4 | D' | D2min | M | 60 | 4 | WP | 1급 | 공작용 정지 나사 플러그 게이지 | 미터 가는 나사 | 60 | 4 | 60 | 59.38 | - | - | 57.4019 | 250 | 240 | 5 | 11 | - | 10
| M60×3 | D' | D2min | M | 60 | 3 | WP | 1급 | 공작용 정지 나사 플러그 게이지 | 미터 가는 나사 | 60 | 3 | 60 | 59.57 | - | - | 58.0514 | 224 | 214 | 5 | 12 | - | 10
| M60×2 | D' | D2min | M | 60 | 2 | WP | 1급 | 공작용 정지 나사 플러그 게이지 | 미터 가는 나사 | 60 | 2 | 60 | 59.4 | - | - | 58.701 | 120 | 110 | 5 | 15 | - | 10
| M60×1.5 | D' | D2min | M | 60 | 1.5 | WP | 1급 | 공작용 정지 나사 플러그 게이지 | 미터 가는 나사 | 60 | 1.5 | 60 | 59.57 | - | - | 59.0257 | 110 | 100 | 4 | 18 | - | 10
| M62×4 | D' | D2min | M | 62 | 4 | WP | 1급 | 공작용 정지 나사 플러그 게이지 | 미터 가는 나사 | 62 | 4 | 60 | 61.38 | - | - | 59.4019 | 250 | 240 | 5 | 11 | - | 10
| M62×3 | D' | D2min | M | 62 | 3 | WP | 1급 | 공작용 정지 나사 플러그 게이지 | 미터 가는 나사 | 62 | 3 | 60 | 61.57 | - | - | 60.0514 | 224 | 214 | 5 | 12 | - | 10
| M62×2 | D' | D2min | M | 62 | 2 | WP | 1급 | 공작용 정지 나사 플러그 게이지 | 미터 가는 나사 | 62 | 2 | 60 | 61.4 | - | - | 60.701 | 120 | 110 | 5 | 15 | - | 10
| M62×1.5 | D' | D2min | M | 62 | 1.5 | WP | 1급 | 공작용 정지 나사 플러그 게이지 | 미터 가는 나사 | 62 | 1.5 | 60 | 61.57 | - | - | 61.0257 | 110 | 100 | 4 | 18 | - | 10
| M64×4 | D' | D2min | M | 64 | 4 | WP | 1급 | 공작용 정지 나사 플러그 게이지 | 미터 가는 나사 | 64 | 4 | 60 | 63.38 | - | - | 61.4019 | 250 | 240 | 5 | 11 | - | 10
| M64×3 | D' | D2min | M | 64 | 3 | WP | 1급 | 공작용 정지 나사 플러그 게이지 | 미터 가는 나사 | 64 | 3 | 60 | 63.57 | - | - | 62.0514 | 224 | 214 | 5 | 12 | - | 10
| M64×2 | D' | D2min | M | 64 | 2 | WP | 1급 | 공작용 정지 나사 플러그 게이지 | 미터 가는 나사 | 64 | 2 | 60 | 63.76 | - | - | 62.701 | 190 | 180 | 5 | 15 | - | 10
| M64×1.5 | D' | D2min | M | 64 | 1.5 | WP | 1급 | 공작용 정지 나사 플러그 게이지 | 미터 가는 나사 | 64 | 1.5 | 60 | 63.85 | - | - | 63.0257 | 170 | 160 | 4 | 18 | - | 10
| M65×4 | D' | D2min | M | 65 | 4 | WP | 1급 | 공작용 정지 나사 플러그 게이지 | 미터 가는 나사 | 65 | 4 | 60 | 64.38 | - | - | 62.4019 | 250 | 240 | 5 | 11 | - | 10
| M65×3 | D' | D2min | M | 65 | 3 | WP | 1급 | 공작용 정지 나사 플러그 게이지 | 미터 가는 나사 | 65 | 3 | 60 | 64.57 | - | - | 63.0514 | 224 | 214 | 5 | 12 | - | 10
| M65×2 | D' | D2min | M | 65 | 2 | WP | 1급 | 공작용 정지 나사 플러그 게이지 | 미터 가는 나사 | 65 | 2 | 60 | 64.4 | - | - | 63.701 | 120 | 110 | 5 | 15 | - | 10
| M65×1.5 | D' | D2min | M | 65 | 1.5 | WP | 1급 | 공작용 정지 나사 플러그 게이지 | 미터 가는 나사 | 65 | 1.5 | 60 | 64.57 | - | - | 64.0257 | 110 | 100 | 4 | 18 | - | 10
| M68×4 | D' | D2min | M | 68 | 4 | WP | 1급 | 공작용 정지 나사 플러그 게이지 | 미터 가는 나사 | 68 | 4 | 60 | 67.38 | - | - | 65.4019 | 250 | 240 | 5 | 11 | - | 10
| M68×3 | D' | D2min | M | 68 | 3 | WP | 1급 | 공작용 정지 나사 플러그 게이지 | 미터 가는 나사 | 68 | 3 | 60 | 67.57 | - | - | 66.0514 | 224 | 214 | 5 | 12 | - | 10
| M68×2 | D' | D2min | M | 68 | 2 | WP | 1급 | 공작용 정지 나사 플러그 게이지 | 미터 가는 나사 | 68 | 2 | 60 | 67.4 | - | - | 66.701 | 120 | 110 | 5 | 15 | - | 10
| M68×1.5 | D' | D2min | M | 68 | 1.5 | WP | 1급 | 공작용 정지 나사 플러그 게이지 | 미터 가는 나사 | 68 | 1.5 | 60 | 67.57 | - | - | 67.0257 | 110 | 100 | 4 | 18 | - | 10
| M70×6 | D' | D2min | M | 70 | 6 | WP | 1급 | 공작용 정지 나사 플러그 게이지 | 미터 가는 나사 | 70 | 6 | 60 | 69 | - | - | 66.1029 | 300 | 290 | 6 | 9 | - | 10
| M70×4 | D' | D2min | M | 70 | 4 | WP | 1급 | 공작용 정지 나사 플러그 게이지 | 미터 가는 나사 | 70 | 4 | 60 | 69.38 | - | - | 67.4019 | 250 | 240 | 5 | 11 | - | 10
| M70×3 | D' | D2min | M | 70 | 3 | WP | 1급 | 공작용 정지 나사 플러그 게이지 | 미터 가는 나사 | 70 | 3 | 60 | 69.57 | - | - | 68.0514 | 224 | 214 | 5 | 12 | - | 10
| M70×2 | D' | D2min | M | 70 | 2 | WP | 1급 | 공작용 정지 나사 플러그 게이지 | 미터 가는 나사 | 70 | 2 | 60 | 69.4 | - | - | 68.701 | 120 | 110 | 5 | 15 | - | 10
| M70×1.5 | D' | D2min | M | 70 | 1.5 | WP | 1급 | 공작용 정지 나사 플러그 게이지 | 미터 가는 나사 | 70 | 1.5 | 60 | 69.57 | - | - | 69.0257 | 110 | 100 | 4 | 18 | - | 10
| M72×6 | D' | D2min | M | 72 | 6 | WP | 1급 | 공작용 정지 나사 플러그 게이지 | 미터 가는 나사 | 72 | 6 | 60 | 71 | - | - | 68.1029 | 300 | 290 | 6 | 9 | - | 10
| M72×4 | D' | D2min | M | 72 | 4 | WP | 1급 | 공작용 정지 나사 플러그 게이지 | 미터 가는 나사 | 72 | 4 | 60 | 71.38 | - | - | 69.4019 | 250 | 240 | 5 | 11 | - | 10
| M72×3 | D' | D2min | M | 72 | 3 | WP | 1급 | 공작용 정지 나사 플러그 게이지 | 미터 가는 나사 | 72 | 3 | 60 | 71.57 | - | - | 70.0514 | 224 | 214 | 5 | 12 | - | 10
| M72×2 | D' | D2min | M | 72 | 2 | WP | 1급 | 공작용 정지 나사 플러그 게이지 | 미터 가는 나사 | 72 | 2 | 60 | 71.4 | - | - | 70.701 | 120 | 110 | 5 | 15 | - | 10
| M72×1.5 | D' | D2min | M | 72 | 1.5 | WP | 1급 | 공작용 정지 나사 플러그 게이지 | 미터 가는 나사 | 72 | 1.5 | 60 | 71.57 | - | - | 71.0257 | 110 | 100 | 4 | 18 | - | 10
| M75×4 | D' | D2min | M | 75 | 4 | WP | 1급 | 공작용 정지 나사 플러그 게이지 | 미터 가는 나사 | 75 | 4 | 60 | 74.38 | - | - | 72.4019 | 250 | 240 | 5 | 11 | - | 10
| M75×3 | D' | D2min | M | 75 | 3 | WP | 1급 | 공작용 정지 나사 플러그 게이지 | 미터 가는 나사 | 75 | 3 | 60 | 74.57 | - | - | 73.0514 | 224 | 214 | 5 | 12 | - | 10
| M75×2 | D' | D2min | M | 75 | 2 | WP | 1급 | 공작용 정지 나사 플러그 게이지 | 미터 가는 나사 | 75 | 2 | 60 | 74.4 | - | - | 73.701 | 120 | 110 | 5 | 15 | - | 10
| M75×1.5 | D' | D2min | M | 75 | 1.5 | WP | 1급 | 공작용 정지 나사 플러그 게이지 | 미터 가는 나사 | 75 | 1.5 | 60 | 74.57 | - | - | 74.0257 | 110 | 100 | 4 | 18 | - | 10
| M76×6 | D' | D2min | M | 76 | 6 | WP | 1급 | 공작용 정지 나사 플러그 게이지 | 미터 가는 나사 | 76 | 6 | 60 | 75 | - | - | 72.1029 | 300 | 290 | 6 | 9 | - | 10
| M76×4 | D' | D2min | M | 76 | 4 | WP | 1급 | 공작용 정지 나사 플러그 게이지 | 미터 가는 나사 | 76 | 4 | 60 | 75.38 | - | - | 73.4019 | 250 | 240 | 5 | 11 | - | 10
| M76×3 | D' | D2min | M | 76 | 3 | WP | 1급 | 공작용 정지 나사 플러그 게이지 | 미터 가는 나사 | 76 | 3 | 60 | 75.57 | - | - | 74.0514 | 224 | 214 | 5 | 12 | - | 10
| M76×2 | D' | D2min | M | 76 | 2 | WP | 1급 | 공작용 정지 나사 플러그 게이지 | 미터 가는 나사 | 76 | 2 | 60 | 75.76 | - | - | 74.701 | 190 | 180 | 5 | 15 | - | 10
| M76×1.5 | D' | D2min | M | 76 | 1.5 | WP | 1급 | 공작용 정지 나사 플러그 게이지 | 미터 가는 나사 | 76 | 1.5 | 60 | 75.85 | - | - | 75.0257 | 170 | 160 | 4 | 18 | - | 10
| M78×2 | D' | D2min | M | 78 | 2 | WP | 1급 | 공작용 정지 나사 플러그 게이지 | 미터 가는 나사 | 78 | 2 | 60 | 77.4 | - | - | 76.701 | 120 | 110 | 5 | 15 | - | 10
| M80×6 | D' | D2min | M | 80 | 6 | WP | 1급 | 공작용 정지 나사 플러그 게이지 | 미터 가는 나사 | 80 | 6 | 60 | 79 | - | - | 76.1029 | 300 | 290 | 6 | 9 | - | 10
| M80×4 | D' | D2min | M | 80 | 4 | WP | 1급 | 공작용 정지 나사 플러그 게이지 | 미터 가는 나사 | 80 | 4 | 60 | 79.38 | - | - | 77.4019 | 250 | 240 | 5 | 11 | - | 10
| M80×3 | D' | D2min | M | 80 | 3 | WP | 1급 | 공작용 정지 나사 플러그 게이지 | 미터 가는 나사 | 80 | 3 | 60 | 79.57 | - | - | 78.0514 | 224 | 214 | 5 | 12 | - | 10
| M80×2 | D' | D2min | M | 80 | 2 | WP | 1급 | 공작용 정지 나사 플러그 게이지 | 미터 가는 나사 | 80 | 2 | 60 | 79.4 | - | - | 78.701 | 120 | 110 | 5 | 15 | - | 10
| M80×1.5 | D' | D2min | M | 80 | 1.5 | WP | 1급 | 공작용 정지 나사 플러그 게이지 | 미터 가는 나사 | 80 | 1.5 | 60 | 79.57 | - | - | 79.0257 | 110 | 100 | 4 | 18 | - | 10
| M82×2 | D' | D2min | M | 82 | 2 | WP | 1급 | 공작용 정지 나사 플러그 게이지 | 미터 가는 나사 | 82 | 2 | 60 | 81.41 | - | - | 80.701 | 130 | 118 | 5 | 15 | - | 12
| M85×6 | D' | D2min | M | 85 | 6 | WP | 1급 | 공작용 정지 나사 플러그 게이지 | 미터 가는 나사 | 85 | 6 | 60 | 84 | - | - | 81.1029 | 300 | 288 | 6 | 9 | - | 12
| M85×4 | D' | D2min | M | 85 | 4 | WP | 1급 | 공작용 정지 나사 플러그 게이지 | 미터 가는 나사 | 85 | 4 | 60 | 84.38 | - | - | 82.4019 | 250 | 238 | 5 | 11 | - | 12
| M85×3 | D' | D2min | M | 85 | 3 | WP | 1급 | 공작용 정지 나사 플러그 게이지 | 미터 가는 나사 | 85 | 3 | 60 | 84.57 | - | - | 83.0514 | 224 | 212 | 5 | 12 | - | 12
| M85×2 | D' | D2min | M | 85 | 2 | WP | 1급 | 공작용 정지 나사 플러그 게이지 | 미터 가는 나사 | 85 | 2 | 60 | 84.41 | - | - | 83.701 | 130 | 118 | 5 | 15 | - | 12
| M90×6 | D' | D2min | M | 90 | 6 | WP | 1급 | 공작용 정지 나사 플러그 게이지 | 미터 가는 나사 | 90 | 6 | 60 | 89 | - | - | 86.1029 | 300 | 288 | 6 | 9 | - | 12
| M90×4 | D' | D2min | M | 90 | 4 | WP | 1급 | 공작용 정지 나사 플러그 게이지 | 미터 가는 나사 | 90 | 4 | 60 | 89.38 | - | - | 87.4019 | 250 | 238 | 5 | 11 | - | 12
| M90×3 | D' | D2min | M | 90 | 3 | WP | 1급 | 공작용 정지 나사 플러그 게이지 | 미터 가는 나사 | 90 | 3 | 60 | 89.57 | - | - | 88.0514 | 224 | 212 | 5 | 12 | - | 12
| M90×2 | D' | D2min | M | 90 | 2 | WP | 1급 | 공작용 정지 나사 플러그 게이지 | 미터 가는 나사 | 90 | 2 | 60 | 89.41 | - | - | 88.701 | 130 | 118 | 5 | 15 | - | 12
| M95×6 | D' | D2min | M | 95 | 6 | WP | 1급 | 공작용 정지 나사 플러그 게이지 | 미터 가는 나사 | 95 | 6 | 60 | 94.02 | - | - | 91.1029 | 315 | 303 | 6 | 9 | - | 12
| M95×4 | D' | D2min | M | 95 | 4 | WP | 1급 | 공작용 정지 나사 플러그 게이지 | 미터 가는 나사 | 95 | 4 | 60 | 94.4 | - | - | 92.4019 | 265 | 253 | 5 | 11 | - | 12
| M95×3 | D' | D2min | M | 95 | 3 | WP | 1급 | 공작용 정지 나사 플러그 게이지 | 미터 가는 나사 | 95 | 3 | 60 | 94.59 | - | - | 93.0514 | 236 | 224 | 5 | 12 | - | 12
| M95×2 | D' | D2min | M | 95 | 2 | WP | 1급 | 공작용 정지 나사 플러그 게이지 | 미터 가는 나사 | 95 | 2 | 60 | 94.41 | - | - | 93.701 | 130 | 118 | 5 | 15 | - | 12
| M100×6 | D' | D2min | M | 100 | 6 | WP | 1급 | 공작용 정지 나사 플러그 게이지 | 미터 가는 나사 | 100 | 6 | 60 | 99.02 | - | - | 96.1029 | 315 | 303 | 6 | 9 | - | 12
| M100×4 | D' | D2min | M | 100 | 4 | WP | 1급 | 공작용 정지 나사 플러그 게이지 | 미터 가는 나사 | 100 | 4 | 60 | 99.4 | - | - | 97.4019 | 265 | 253 | 5 | 11 | - | 12
| M100×3 | D' | D2min | M | 100 | 3 | WP | 1급 | 공작용 정지 나사 플러그 게이지 | 미터 가는 나사 | 100 | 3 | 60 | 99.59 | - | - | 98.0514 | 236 | 224 | 5 | 12 | - | 12
| M100×2 | D' | D2min | M | 100 | 2 | WP | 1급 | 공작용 정지 나사 플러그 게이지 | 미터 가는 나사 | 100 | 2 | 60 | 99.41 | - | - | 98.701 | 130 | 118 | 5 | 15 | - | 12
| M105×6 | D' | D2min | M | 105 | 6 | WP | 1급 | 공작용 정지 나사 플러그 게이지 | 미터 가는 나사 | 105 | 6 | 60 | 104.02 | - | - | 101.1029 | 315 | 303 | 6 | 9 | - | 12
| M105×4 | D' | D2min | M | 105 | 4 | WP | 1급 | 공작용 정지 나사 플러그 게이지 | 미터 가는 나사 | 105 | 4 | 60 | 104.4 | - | - | 102.4019 | 265 | 253 | 5 | 11 | - | 12
| M105×3 | D' | D2min | M | 105 | 3 | WP | 1급 | 공작용 정지 나사 플러그 게이지 | 미터 가는 나사 | 105 | 3 | 60 | 104.59 | - | - | 103.0514 | 236 | 224 | 5 | 12 | - | 12
| M105×2 | D' | D2min | M | 105 | 2 | WP | 1급 | 공작용 정지 나사 플러그 게이지 | 미터 가는 나사 | 105 | 2 | 60 | 104.41 | - | - | 103.701 | 130 | 118 | 5 | 15 | - | 12
| M110×6 | D' | D2min | M | 110 | 6 | WP | 1급 | 공작용 정지 나사 플러그 게이지 | 미터 가는 나사 | 110 | 6 | 60 | 109.02 | - | - | 106.1029 | 315 | 303 | 6 | 9 | - | 12
| M110×4 | D' | D2min | M | 110 | 4 | WP | 1급 | 공작용 정지 나사 플러그 게이지 | 미터 가는 나사 | 110 | 4 | 60 | 109.4 | - | - | 107.4019 | 265 | 253 | 5 | 11 | - | 12
| M110×3 | D' | D2min | M | 110 | 3 | WP | 1급 | 공작용 정지 나사 플러그 게이지 | 미터 가는 나사 | 110 | 3 | 60 | 109.59 | - | - | 108.0514 | 236 | 224 | 5 | 12 | - | 12
| M110×2 | D' | D2min | M | 110 | 2 | WP | 1급 | 공작용 정지 나사 플러그 게이지 | 미터 가는 나사 | 110 | 2 | 60 | 109.41 | - | - | 108.701 | 130 | 118 | 5 | 15 | - | 12
| M115×6 | D' | D2min | M | 115 | 6 | WP | 1급 | 공작용 정지 나사 플러그 게이지 | 미터 가는 나사 | 115 | 6 | 60 | 114.02 | - | - | 111.1029 | 315 | 303 | 6 | 9 | - | 12
| M115×4 | D' | D2min | M | 115 | 4 | WP | 1급 | 공작용 정지 나사 플러그 게이지 | 미터 가는 나사 | 115 | 4 | 60 | 114.4 | - | - | 112.4019 | 265 | 253 | 5 | 11 | - | 12
| M115×3 | D' | D2min | M | 115 | 3 | WP | 1급 | 공작용 정지 나사 플러그 게이지 | 미터 가는 나사 | 115 | 3 | 60 | 114.59 | - | - | 113.0514 | 236 | 224 | 5 | 12 | - | 12
| M115×2 | D' | D2min | M | 115 | 2 | WP | 1급 | 공작용 정지 나사 플러그 게이지 | 미터 가는 나사 | 115 | 2 | 60 | 114.41 | - | - | 113.701 | 130 | 118 | 5 | 15 | - | 12
| M120×6 | D' | D2min | M | 120 | 6 | WP | 1급 | 공작용 정지 나사 플러그 게이지 | 미터 가는 나사 | 120 | 6 | 60 | 119.02 | - | - | 116.1029 | 315 | 303 | 6 | 9 | - | 12
| M120×4 | D' | D2min | M | 120 | 4 | WP | 1급 | 공작용 정지 나사 플러그 게이지 | 미터 가는 나사 | 120 | 4 | 60 | 119.4 | - | - | 117.4019 | 265 | 253 | 5 | 11 | - | 12
| M120×3 | D' | D2min | M | 120 | 3 | WP | 1급 | 공작용 정지 나사 플러그 게이지 | 미터 가는 나사 | 120 | 3 | 60 | 119.59 | - | - | 118.0514 | 236 | 224 | 5 | 12 | - | 12
| M120×2 | D' | D2min | M | 120 | 2 | WP | 1급 | 공작용 정지 나사 플러그 게이지 | 미터 가는 나사 | 120 | 2 | 60 | 119.41 | - | - | 118.701 | 130 | 118 | 5 | 15 | - | 12
| M125×6 | D' | D2min | M | 125 | 6 | WP | 1급 | 공작용 정지 나사 플러그 게이지 | 미터 가는 나사 | 125 | 6 | 60 | 124.02 | - | - | 121.1029 | 315 | 301 | 6 | 9 | - | 14
| M125×4 | D' | D2min | M | 125 | 4 | WP | 1급 | 공작용 정지 나사 플러그 게이지 | 미터 가는 나사 | 125 | 4 | 60 | 124.4 | - | - | 122.4019 | 265 | 251 | 5 | 11 | - | 14
| M125×3 | D' | D2min | M | 125 | 3 | WP | 1급 | 공작용 정지 나사 플러그 게이지 | 미터 가는 나사 | 125 | 3 | 60 | 124.59 | - | - | 123.0514 | 236 | 222 | 5 | 12 | - | 14
| M125×2 | D' | D2min | M | 125 | 2 | WP | 1급 | 공작용 정지 나사 플러그 게이지 | 미터 가는 나사 | 125 | 2 | 60 | 124.42 | - | - | 123.701 | 140 | 126 | 5 | 15 | - | 14
| M130×6 | D' | D2min | M | 130 | 6 | WP | 1급 | 공작용 정지 나사 플러그 게이지 | 미터 가는 나사 | 130 | 6 | 60 | 129.02 | - | - | 126.1029 | 315 | 301 | 6 | 9 | - | 14
| M130×4 | D' | D2min | M | 130 | 4 | WP | 1급 | 공작용 정지 나사 플러그 게이지 | 미터 가는 나사 | 130 | 4 | 60 | 129.4 | - | - | 127.4019 | 265 | 251 | 5 | 11 | - | 14
| M130×3 | D' | D2min | M | 130 | 3 | WP | 1급 | 공작용 정지 나사 플러그 게이지 | 미터 가는 나사 | 130 | 3 | 60 | 129.59 | - | - | 128.0514 | 236 | 222 | 5 | 12 | - | 14
| M130×2 | D' | D2min | M | 130 | 2 | WP | 1급 | 공작용 정지 나사 플러그 게이지 | 미터 가는 나사 | 130 | 2 | 60 | 129.42 | - | - | 128.701 | 140 | 126 | 5 | 15 | - | 14
| M135×6 | D' | D2min | M | 135 | 6 | WP | 1급 | 공작용 정지 나사 플러그 게이지 | 미터 가는 나사 | 135 | 6 | 60 | 134.02 | - | - | 131.1029 | 315 | 301 | 6 | 9 | - | 14
| M135×4 | D' | D2min | M | 135 | 4 | WP | 1급 | 공작용 정지 나사 플러그 게이지 | 미터 가는 나사 | 135 | 4 | 60 | 134.4 | - | - | 132.4019 | 265 | 251 | 5 | 11 | - | 14
| M135×3 | D' | D2min | M | 135 | 3 | WP | 1급 | 공작용 정지 나사 플러그 게이지 | 미터 가는 나사 | 135 | 3 | 60 | 134.59 | - | - | 133.0514 | 236 | 222 | 5 | 12 | - | 14
| M135×2 | D' | D2min | M | 135 | 2 | WP | 1급 | 공작용 정지 나사 플러그 게이지 | 미터 가는 나사 | 135 | 2 | 60 | 134.42 | - | - | 133.701 | 140 | 126 | 5 | 15 | - | 14
| M140×6 | D' | D2min | M | 140 | 6 | WP | 1급 | 공작용 정지 나사 플러그 게이지 | 미터 가는 나사 | 140 | 6 | 60 | 139.02 | - | - | 136.1029 | 315 | 301 | 6 | 9 | - | 14
| M140×4 | D' | D2min | M | 140 | 4 | WP | 1급 | 공작용 정지 나사 플러그 게이지 | 미터 가는 나사 | 140 | 4 | 60 | 139.4 | - | - | 137.4019 | 265 | 251 | 5 | 11 | - | 14
| M140×3 | D' | D2min | M | 140 | 3 | WP | 1급 | 공작용 정지 나사 플러그 게이지 | 미터 가는 나사 | 140 | 3 | 60 | 139.59 | - | - | 138.0514 | 236 | 222 | 5 | 12 | - | 14
| M140×2 | D' | D2min | M | 140 | 2 | WP | 1급 | 공작용 정지 나사 플러그 게이지 | 미터 가는 나사 | 140 | 2 | 60 | 139.42 | - | - | 138.701 | 140 | 126 | 5 | 15 | - | 14
| M145×6 | D' | D2min | M | 145 | 6 | WP | 1급 | 공작용 정지 나사 플러그 게이지 | 미터 가는 나사 | 145 | 6 | 60 | 144.02 | - | - | 141.1029 | 315 | 301 | 6 | 9 | - | 14
| M145×4 | D' | D2min | M | 145 | 4 | WP | 1급 | 공작용 정지 나사 플러그 게이지 | 미터 가는 나사 | 145 | 4 | 60 | 144.4 | - | - | 142.4019 | 265 | 251 | 5 | 11 | - | 14
| M145×3 | D' | D2min | M | 145 | 3 | WP | 1급 | 공작용 정지 나사 플러그 게이지 | 미터 가는 나사 | 145 | 3 | 60 | 144.59 | - | - | 143.0514 | 236 | 222 | 5 | 12 | - | 14
| M145×2 | D' | D2min | M | 145 | 2 | WP | 1급 | 공작용 정지 나사 플러그 게이지 | 미터 가는 나사 | 145 | 2 | 60 | 144.42 | - | - | 143.701 | 140 | 126 | 5 | 15 | - | 14
| M150×6 | D' | D2min | M | 150 | 6 | WP | 1급 | 공작용 정지 나사 플러그 게이지 | 미터 가는 나사 | 150 | 6 | 60 | 149.02 | - | - | 146.1029 | 315 | 301 | 6 | 9 | - | 14
| M150×4 | D' | D2min | M | 150 | 4 | WP | 1급 | 공작용 정지 나사 플러그 게이지 | 미터 가는 나사 | 150 | 4 | 60 | 149.4 | - | - | 147.4019 | 265 | 251 | 5 | 11 | - | 14
| M150×3 | D' | D2min | M | 150 | 3 | WP | 1급 | 공작용 정지 나사 플러그 게이지 | 미터 가는 나사 | 150 | 3 | 60 | 149.59 | - | - | 148.0514 | 236 | 222 | 5 | 12 | - | 14
| M150×2 | D' | D2min | M | 150 | 2 | WP | 1급 | 공작용 정지 나사 플러그 게이지 | 미터 가는 나사 | 150 | 2 | 60 | 149.42 | - | - | 148.701 | 140 | 126 | 5 | 15 | - | 14
| M2.5×0.35 | D' | D2min | M | 2.5 | 0.35 | WP | 2급 | 공작용 정지 나사 플러그 게이지 | 미터 가는 나사 | 2.5 | 0.35 | 60 | 2.5 | - | - | 2.2727 | 67 | 61 | 4 | 57 | - | 6
| M3×0.35 | D' | D2min | M | 3 | 0.35 | WP | 2급 | 공작용 정지 나사 플러그 게이지 | 미터 가는 나사 | 3 | 0.35 | 60 | 2.96 | - | - | 2.7727 | 50 | 44 | 4 | 57 | - | 6
| M3.5×0.35 | D' | D2min | M | 3.5 | 0.35 | WP | 2급 | 공작용 정지 나사 플러그 게이지 | 미터 가는 나사 | 3.5 | 0.35 | 60 | 3.46 | - | - | 3.2727 | 50 | 44 | 4 | 57 | - | 6
| M4×0.5 | D' | D2min | M | 4 | 0.5 | WP | 2급 | 공작용 정지 나사 플러그 게이지 | 미터 가는 나사 | 4 | 0.5 | 60 | 3.92 | - | - | 3.6752 | 60 | 54 | 4 | 42 | - | 6
| M4.5×0.5 | D' | D2min | M | 4.5 | 0.5 | WP | 2급 | 공작용 정지 나사 플러그 게이지 | 미터 가는 나사 | 4.5 | 0.5 | 60 | 4.42 | - | - | 4.1752 | 60 | 54 | 4 | 42 | - | 6
| M5×0.5 | D' | D2min | M | 5 | 0.5 | WP | 2급 | 공작용 정지 나사 플러그 게이지 | 미터 가는 나사 | 5 | 0.5 | 60 | 4.92 | - | - | 4.6752 | 60 | 54 | 4 | 42 | - | 6
| M5.5×0.5 | D' | D2min | M | 5.5 | 0.5 | WP | 2급 | 공작용 정지 나사 플러그 게이지 | 미터 가는 나사 | 5.5 | 0.5 | 60 | 5.42 | - | - | 5.1752 | 60 | 54 | 4 | 42 | - | 6
| M6×0.75 | D' | D2min | M | 6 | 0.75 | WP | 2급 | 공작용 정지 나사 플러그 게이지 | 미터 가는 나사 | 6 | 0.75 | 60 | 5.83 | - | - | 5.5129 | 60 | 54 | 4 | 30 | - | 6
| M7×0.75 | D' | D2min | M | 7 | 0.75 | WP | 2급 | 공작용 정지 나사 플러그 게이지 | 미터 가는 나사 | 7 | 0.75 | 60 | 6.83 | - | - | 6.5129 | 60 | 54 | 4 | 30 | - | 6
| M8×1 | D' | D2min | M | 8 | 1 | WP | 2급 | 공작용 정지 나사 플러그 게이지 | 미터 가는 나사 | 8 | 1 | 60 | 7.76 | - | - | 7.3505 | 70 | 64 | 4 | 24 | - | 6
| M8×0.75 | D' | D2min | M | 8 | 0.75 | WP | 2급 | 공작용 정지 나사 플러그 게이지 | 미터 가는 나사 | 8 | 0.75 | 60 | 7.85 | - | - | 7.5129 | 70 | 64 | 4 | 30 | - | 6
| M9×1 | D' | D2min | M | 9 | 1 | WP | 2급 | 공작용 정지 나사 플러그 게이지 | 미터 가는 나사 | 9 | 1 | 60 | 8.75 | - | - | 8.3505 | 70 | 64 | 4 | 24 | - | 6
| M9×0.75 | D' | D2min | M | 9 | 0.75 | WP | 2급 | 공작용 정지 나사 플러그 게이지 | 미터 가는 나사 | 9 | 0.75 | 60 | 8.85 | - | - | 8.5129 | 70 | 64 | 4 | 30 | - | 6
| M10×1.25 | D' | D2min | M | 10 | 1.25 | WP | 2급 | 공작용 정지 나사 플러그 게이지 | 미터 가는 나사 | 10 | 1.25 | 60 | 9.68 | - | - | 9.1881 | 70 | 64 | 4 | 20 | - | 6
| M10×1 | D' | D2min | M | 10 | 1 | WP | 2급 | 공작용 정지 나사 플러그 게이지 | 미터 가는 나사 | 10 | 1 | 60 | 9.77 | - | - | 9.3505 | 70 | 64 | 4 | 24 | - | 6
| M10×0.75 | D' | D2min | M | 10 | 0.75 | WP | 2급 | 공작용 정지 나사 플러그 게이지 | 미터 가는 나사 | 10 | 0.75 | 60 | 9.97 | - | - | 9.5129 | 106 | 100 | 4 | 30 | - | 6
| M11×1 | D' | D2min | M | 11 | 1 | WP | 2급 | 공작용 정지 나사 플러그 게이지 | 미터 가는 나사 | 11 | 1 | 60 | 10.77 | - | - | 10.3505 | 70 | 64 | 4 | 24 | - | 6
| M11×0.75 | D' | D2min | M | 11 | 0.75 | WP | 2급 | 공작용 정지 나사 플러그 게이지 | 미터 가는 나사 | 11 | 0.75 | 60 | 10.97 | - | - | 10.5129 | 106 | 100 | 4 | 30 | - | 6
| M12×1.5 | D' | D2min | M | 12 | 1.5 | WP | 2급 | 공작용 정지 나사 플러그 게이지 | 미터 가는 나사 | 12 | 1.5 | 60 | 11.61 | - | - | 11.0257 | 90 | 82 | 4 | 18 | - | 8
| M12×1.25 | D' | D2min | M | 12 | 1.25 | WP | 2급 | 공작용 정지 나사 플러그 게이지 | 미터 가는 나사 | 12 | 1.25 | 60 | 11.91 | - | - | 11.1881 | 140 | 132 | 4 | 20 | - | 8
| M12×1 | D' | D2min | M | 12 | 1 | WP | 2급 | 공작용 정지 나사 플러그 게이지 | 미터 가는 나사 | 12 | 1 | 60 | 11.78 | - | - | 11.3505 | 80 | 72 | 4 | 24 | - | 8
| M14×1.5 | D' | D2min | M | 14 | 1.5 | WP | 2급 | 공작용 정지 나사 플러그 게이지 | 미터 가는 나사 | 14 | 1.5 | 60 | 13.61 | - | - | 13.0257 | 90 | 82 | 4 | 18 | - | 8
| M14×1 | D' | D2min | M | 14 | 1 | WP | 2급 | 공작용 정지 나사 플러그 게이지 | 미터 가는 나사 | 14 | 1 | 60 | 13.78 | - | - | 13.3505 | 80 | 72 | 4 | 24 | - | 8
| M15×1.5 | D' | D2min | M | 15 | 1.5 | WP | 2급 | 공작용 정지 나사 플러그 게이지 | 미터 가는 나사 | 15 | 1.5 | 60 | 14.61 | - | - | 14.0257 | 90 | 82 | 4 | 18 | - | 8
| M15×1 | D' | D2min | M | 15 | 1 | WP | 2급 | 공작용 정지 나사 플러그 게이지 | 미터 가는 나사 | 15 | 1 | 60 | 14.78 | - | - | 14.3505 | 80 | 72 | 4 | 24 | - | 8
| M16×1.5 | D' | D2min | M | 16 | 1.5 | WP | 2급 | 공작용 정지 나사 플러그 게이지 | 미터 가는 나사 | 16 | 1.5 | 60 | 15.61 | - | - | 15.0257 | 90 | 82 | 4 | 18 | - | 8
| M16×1 | D' | D2min | M | 16 | 1 | WP | 2급 | 공작용 정지 나사 플러그 게이지 | 미터 가는 나사 | 16 | 1 | 60 | 15.78 | - | - | 15.3505 | 80 | 72 | 4 | 24 | - | 8
| M17×1.5 | D' | D2min | M | 17 | 1.5 | WP | 2급 | 공작용 정지 나사 플러그 게이지 | 미터 가는 나사 | 17 | 1.5 | 60 | 16.87 | - | - | 16.0257 | 150 | 142 | 4 | 18 | - | 8
| M17×1 | D' | D2min | M | 17 | 1 | WP | 2급 | 공작용 정지 나사 플러그 게이지 | 미터 가는 나사 | 17 | 1 | 60 | 15.94 | - | - | 16.3505 | 125 | 117 | 4 | 24 | - | 8
| M18×2 | D' | D2min | M | 18 | 2 | WP | 2급 | 공작용 정지 나사 플러그 게이지 | 미터 가는 나사 | 18 | 2 | 60 | 17.46 | - | - | 16.701 | 100 | 92 | 5 | 15 | - | 8
| M18×1.5 | D' | D2min | M | 18 | 1.5 | WP | 2급 | 공작용 정지 나사 플러그 게이지 | 미터 가는 나사 | 18 | 1.5 | 60 | 17.63 | - | - | 17.0257 | 100 | 92 | 4 | 18 | - | 8
| M18×1 | D' | D2min | M | 18 | 1 | WP | 2급 | 공작용 정지 나사 플러그 게이지 | 미터 가는 나사 | 18 | 1 | 60 | 17.79 | - | - | 17.3505 | 90 | 82 | 4 | 24 | - | 8
| M20×2 | D' | D2min | M | 20 | 2 | WP | 2급 | 공작용 정지 나사 플러그 게이지 | 미터 가는 나사 | 20 | 2 | 60 | 19.46 | - | - | 18.701 | 100 | 92 | 5 | 15 | - | 8
| M20×1.5 | D' | D2min | M | 20 | 1.5 | WP | 2급 | 공작용 정지 나사 플러그 게이지 | 미터 가는 나사 | 20 | 1.5 | 60 | 19.63 | - | - | 19.0257 | 100 | 92 | 4 | 18 | - | 8
| M20×1 | D' | D2min | M | 20 | 1 | WP | 2급 | 공작용 정지 나사 플러그 게이지 | 미터 가는 나사 | 20 | 1 | 60 | 19.79 | - | - | 19.3505 | 90 | 82 | 4 | 24 | - | 8
| M22×2 | D' | D2min | M | 22 | 2 | WP | 2급 | 공작용 정지 나사 플러그 게이지 | 미터 가는 나사 | 22 | 2 | 60 | 21.46 | - | - | 20.701 | 100 | 92 | 5 | 15 | - | 8
| M22×1.5 | D' | D2min | M | 22 | 1.5 | WP | 2급 | 공작용 정지 나사 플러그 게이지 | 미터 가는 나사 | 22 | 1.5 | 60 | 21.63 | - | - | 21.0257 | 100 | 92 | 4 | 18 | - | 8
| M22×1 | D' | D2min | M | 22 | 1 | WP | 2급 | 공작용 정지 나사 플러그 게이지 | 미터 가는 나사 | 22 | 1 | 60 | 21.79 | - | - | 21.3505 | 90 | 82 | 4 | 24 | - | 8
| M24×2 | D' | D2min | M | 24 | 2 | WP | 2급 | 공작용 정지 나사 플러그 게이지 | 미터 가는 나사 | 24 | 2 | 60 | 23.47 | - | - | 22.701 | 110 | 102 | 5 | 15 | - | 8
| M24×1.5 | D' | D2min | M | 24 | 1.5 | WP | 2급 | 공작용 정지 나사 플러그 게이지 | 미터 가는 나사 | 24 | 1.5 | 60 | 23.63 | - | - | 23.0257 | 100 | 92 | 4 | 18 | - | 8
| M24×1 | D' | D2min | M | 24 | 1 | WP | 2급 | 공작용 정지 나사 플러그 게이지 | 미터 가는 나사 | 24 | 1 | 60 | 23.79 | - | - | 23.3505 | 90 | 82 | 4 | 24 | - | 8
| M25×2 | D' | D2min | M | 25 | 2 | WP | 2급 | 공작용 정지 나사 플러그 게이지 | 미터 가는 나사 | 25 | 2 | 60 | 24.47 | - | - | 23.701 | 110 | 102 | 5 | 15 | - | 8
| M25×1.5 | D' | D2min | M | 25 | 1.5 | WP | 2급 | 공작용 정지 나사 플러그 게이지 | 미터 가는 나사 | 25 | 1.5 | 60 | 24.63 | - | - | 24.0257 | 100 | 92 | 4 | 18 | - | 8
| M25×1 | D' | D2min | M | 25 | 1 | WP | 2급 | 공작용 정지 나사 플러그 게이지 | 미터 가는 나사 | 25 | 1 | 60 | 24.79 | - | - | 24.3505 | 90 | 82 | 4 | 24 | - | 8
| M26×1.5 | D' | D2min | M | 26 | 1.5 | WP | 2급 | 공작용 정지 나사 플러그 게이지 | 미터 가는 나사 | 26 | 1.5 | 60 | 25.63 | - | - | 25.0257 | 100 | 92 | 4 | 18 | - | 8
| M27×2 | D' | D2min | M | 27 | 2 | WP | 2급 | 공작용 정지 나사 플러그 게이지 | 미터 가는 나사 | 27 | 2 | 60 | 26.79 | - | - | 25.701 | 180 | 172 | 5 | 15 | - | 8
| M27×1.5 | D' | D2min | M | 27 | 1.5 | WP | 2급 | 공작용 정지 나사 플러그 게이지 | 미터 가는 나사 | 27 | 1.5 | 60 | 26.63 | - | - | 26.0257 | 100 | 92 | 4 | 18 | - | 8
| M27×1 | D' | D2min | M | 27 | 1 | WP | 2급 | 공작용 정지 나사 플러그 게이지 | 미터 가는 나사 | 27 | 1 | 60 | 26.95 | - | - | 26.3505 | 132 | 124 | 4 | 24 | - | 8
| M28×2 | D' | D2min | M | 28 | 2 | WP | 2급 | 공작용 정지 나사 플러그 게이지 | 미터 가는 나사 | 28 | 2 | 60 | 27.47 | - | - | 26.701 | 110 | 102 | 5 | 15 | - | 8
| M28×1.5 | D' | D2min | M | 28 | 1.5 | WP | 2급 | 공작용 정지 나사 플러그 게이지 | 미터 가는 나사 | 28 | 1.5 | 60 | 27.63 | - | - | 27.0257 | 100 | 92 | 4 | 18 | - | 8
| M28×1 | D' | D2min | M | 28 | 1 | WP | 2급 | 공작용 정지 나사 플러그 게이지 | 미터 가는 나사 | 28 | 1 | 60 | 27.79 | - | - | 27.3505 | 90 | 82 | 4 | 24 | - | 8
| M30×3 | D' | D2min | M | 30 | 3 | WP | 2급 | 공작용 정지 나사 플러그 게이지 | 미터 가는 나사 | 30 | 3 | 60 | 29.62 | - | - | 28.0514 | 212 | 204 | 5 | 12 | - | 8
| M30×2 | D' | D2min | M | 30 | 2 | WP | 2급 | 공작용 정지 나사 플러그 게이지 | 미터 가는 나사 | 30 | 2 | 60 | 29.47 | - | - | 28.701 | 110 | 102 | 5 | 15 | - | 8
| M30×1.5 | D' | D2min | M | 30 | 1.5 | WP | 2급 | 공작용 정지 나사 플러그 게이지 | 미터 가는 나사 | 30 | 1.5 | 60 | 29.63 | - | - | 29.0257 | 100 | 92 | 4 | 18 | - | 8
| M30×1 | D' | D2min | M | 30 | 1 | WP | 2급 | 공작용 정지 나사 플러그 게이지 | 미터 가는 나사 | 30 | 1 | 60 | 29.79 | - | - | 29.3505 | 90 | 82 | 4 | 24 | - | 8
| M32×2 | D' | D2min | M | 32 | 2 | WP | 2급 | 공작용 정지 나사 플러그 게이지 | 미터 가는 나사 | 32 | 2 | 60 | 31.48 | - | - | 30.701 | 110 | 102 | 5 | 15 | - | 8
| M32×1.5 | D' | D2min | M | 32 | 1.5 | WP | 2급 | 공작용 정지 나사 플러그 게이지 | 미터 가는 나사 | 32 | 1.5 | 60 | 31.64 | - | - | 31.0257 | 100 | 92 | 4 | 18 | - | 8
| M33×3 | D' | D2min | M | 33 | 3 | WP | 2급 | 공작용 정지 나사 플러그 게이지 | 미터 가는 나사 | 33 | 3 | 60 | 32.62 | - | - | 31.0514 | 212 | 204 | 5 | 12 | - | 8
| M33×2 | D' | D2min | M | 33 | 2 | WP | 2급 | 공작용 정지 나사 플러그 게이지 | 미터 가는 나사 | 33 | 2 | 60 | 32.79 | - | - | 31.701 | 180 | 172 | 5 | 15 | - | 8
| M33×1.5 | D' | D2min | M | 33 | 1.5 | WP | 2급 | 공작용 정지 나사 플러그 게이지 | 미터 가는 나사 | 33 | 1.5 | 60 | 32.64 | - | - | 32.0257 | 100 | 92 | 4 | 18 | - | 8
| M35×1.5 | D' | D2min | M | 35 | 1.5 | WP | 2급 | 공작용 정지 나사 플러그 게이지 | 미터 가는 나사 | 35 | 1.5 | 60 | 34.64 | - | - | 34.0257 | 100 | 92 | 4 | 18 | - | 8
| M36×3 | D' | D2min | M | 36 | 3 | WP | 2급 | 공작용 정지 나사 플러그 게이지 | 미터 가는 나사 | 36 | 3 | 60 | 35.62 | - | - | 34.0514 | 212 | 204 | 5 | 12 | - | 8
| M36×2 | D' | D2min | M | 36 | 2 | WP | 2급 | 공작용 정지 나사 플러그 게이지 | 미터 가는 나사 | 36 | 2 | 60 | 35.48 | - | - | 34.701 | 110 | 102 | 5 | 15 | - | 8
| M36×1.5 | D' | D2min | M | 36 | 1.5 | WP | 2급 | 공작용 정지 나사 플러그 게이지 | 미터 가는 나사 | 36 | 1.5 | 60 | 35.64 | - | - | 35.0257 | 100 | 92 | 4 | 18 | - | 8
| M38×1.5 | D' | D2min | M | 38 | 1.5 | WP | 2급 | 공작용 정지 나사 플러그 게이지 | 미터 가는 나사 | 38 | 1.5 | 60 | 37.64 | - | - | 37.0257 | 100 | 92 | 4 | 18 | - | 8
| M39×3 | D' | D2min | M | 39 | 3 | WP | 2급 | 공작용 정지 나사 플러그 게이지 | 미터 가는 나사 | 39 | 3 | 60 | 38.62 | - | - | 37.0514 | 212 | 204 | 5 | 12 | - | 8
| M39×2 | D' | D2min | M | 39 | 2 | WP | 2급 | 공작용 정지 나사 플러그 게이지 | 미터 가는 나사 | 39 | 2 | 60 | 38.79 | - | - | 37.701 | 180 | 172 | 5 | 15 | - | 8
| M39×1.5 | D' | D2min | M | 39 | 1.5 | WP | 2급 | 공작용 정지 나사 플러그 게이지 | 미터 가는 나사 | 39 | 1.5 | 60 | 38.88 | - | - | 38.0257 | 160 | 152 | 4 | 18 | - | 8
| M40×3 | D' | D2min | M | 40 | 3 | WP | 2급 | 공작용 정지 나사 플러그 게이지 | 미터 가는 나사 | 40 | 3 | 60 | 39.62 | - | - | 38.0514 | 212 | 204 | 5 | 12 | - | 8
| M40×2 | D' | D2min | M | 40 | 2 | WP | 2급 | 공작용 정지 나사 플러그 게이지 | 미터 가는 나사 | 40 | 2 | 60 | 39.48 | - | - | 38.701 | 110 | 102 | 5 | 15 | - | 8
| M40×1.5 | D' | D2min | M | 40 | 1.5 | WP | 2급 | 공작용 정지 나사 플러그 게이지 | 미터 가는 나사 | 40 | 1.5 | 60 | 39.64 | - | - | 39.0257 | 100 | 92 | 4 | 18 | - | 8
| M42×4 | D' | D2min | M | 42 | 4 | WP | 2급 | 공작용 정지 나사 플러그 게이지 | 미터 가는 나사 | 42 | 4 | 60 | 41.43 | - | - | 39.4019 | 236 | 228 | 5 | 11 | - | 8
| M42×3 | D' | D2min | M | 42 | 3 | WP | 2급 | 공작용 정지 나사 플러그 게이지 | 미터 가는 나사 | 42 | 3 | 60 | 41.62 | - | - | 40.0514 | 212 | 204 | 5 | 12 | - | 8
| M42×2 | D' | D2min | M | 42 | 2 | WP | 2급 | 공작용 정지 나사 플러그 게이지 | 미터 가는 나사 | 42 | 2 | 60 | 41.48 | - | - | 40.701 | 110 | 102 | 5 | 15 | - | 8
| M42×1.5 | D' | D2min | M | 42 | 1.5 | WP | 2급 | 공작용 정지 나사 플러그 게이지 | 미터 가는 나사 | 42 | 1.5 | 60 | 41.64 | - | - | 41.0257 | 100 | 92 | 4 | 18 | - | 8
| M45×4 | D' | D2min | M | 45 | 4 | WP | 2급 | 공작용 정지 나사 플러그 게이지 | 미터 가는 나사 | 45 | 4 | 60 | 44.43 | - | - | 42.4019 | 236 | 228 | 5 | 11 | - | 8
| M45×3 | D' | D2min | M | 45 | 3 | WP | 2급 | 공작용 정지 나사 플러그 게이지 | 미터 가는 나사 | 45 | 3 | 60 | 44.62 | - | - | 43.0514 | 212 | 204 | 5 | 12 | - | 8
| M45×2 | D' | D2min | M | 45 | 2 | WP | 2급 | 공작용 정지 나사 플러그 게이지 | 미터 가는 나사 | 45 | 2 | 60 | 44.48 | - | - | 43.701 | 110 | 102 | 5 | 15 | - | 8
| M45×1.5 | D' | D2min | M | 45 | 1.5 | WP | 2급 | 공작용 정지 나사 플러그 게이지 | 미터 가는 나사 | 45 | 1.5 | 60 | 44.64 | - | - | 44.0257 | 100 | 92 | 4 | 18 | - | 8
| M48×4 | D' | D2min | M | 48 | 4 | WP | 2급 | 공작용 정지 나사 플러그 게이지 | 미터 가는 나사 | 48 | 4 | 60 | 47.45 | - | - | 45.4019 | 250 | 242 | 5 | 11 | - | 8
| M48×3 | D' | D2min | M | 48 | 3 | WP | 2급 | 공작용 정지 나사 플러그 게이지 | 미터 가는 나사 | 48 | 3 | 60 | 47.63 | - | - | 46.0514 | 224 | 216 | 5 | 12 | - | 8
| M48×2 | D' | D2min | M | 48 | 2 | WP | 2급 | 공작용 정지 나사 플러그 게이지 | 미터 가는 나사 | 48 | 2 | 60 | 47.48 | - | - | 46.701 | 110 | 102 | 5 | 15 | - | 8
| M48×1.5 | D' | D2min | M | 48 | 1.5 | WP | 2급 | 공작용 정지 나사 플러그 게이지 | 미터 가는 나사 | 48 | 1.5 | 60 | 47.64 | - | - | 47.0257 | 100 | 92 | 4 | 18 | - | 8
| M50×3 | D' | D2min | M | 50 | 3 | WP | 2급 | 공작용 정지 나사 플러그 게이지 | 미터 가는 나사 | 50 | 3 | 60 | 49.63 | - | - | 48.0514 | 224 | 216 | 5 | 12 | - | 8
| M50×2 | D' | D2min | M | 50 | 2 | WP | 2급 | 공작용 정지 나사 플러그 게이지 | 미터 가는 나사 | 50 | 2 | 60 | 49.48 | - | - | 48.701 | 110 | 102 | 5 | 15 | - | 8
| M50×1.5 | D' | D2min | M | 50 | 1.5 | WP | 2급 | 공작용 정지 나사 플러그 게이지 | 미터 가는 나사 | 50 | 1.5 | 60 | 49.64 | - | - | 49.0257 | 100 | 92 | 4 | 18 | - | 8
| M52×4 | D' | D2min | M | 52 | 4 | WP | 2급 | 공작용 정지 나사 플러그 게이지 | 미터 가는 나사 | 52 | 4 | 60 | 51.45 | - | - | 49.4019 | 250 | 240 | 5 | 11 | - | 10
| M52×3 | D' | D2min | M | 52 | 3 | WP | 2급 | 공작용 정지 나사 플러그 게이지 | 미터 가는 나사 | 52 | 3 | 60 | 51.63 | - | - | 50.0514 | 224 | 214 | 5 | 12 | - | 10
| M52×2 | D' | D2min | M | 52 | 2 | WP | 2급 | 공작용 정지 나사 플러그 게이지 | 미터 가는 나사 | 52 | 2 | 60 | 51.49 | - | - | 50.701 | 120 | 110 | 4 | 15 | - | 10
| M52×1.5 | D' | D2min | M | 52 | 1.5 | WP | 2급 | 공작용 정지 나사 플러그 게이지 | 미터 가는 나사 | 52 | 1.5 | 60 | 51.65 | - | - | 51.0257 | 110 | 100 | 4 | 18 | - | 10
| M55×4 | D' | D2min | M | 55 | 4 | WP | 2급 | 공작용 정지 나사 플러그 게이지 | 미터 가는 나사 | 55 | 4 | 60 | 54.45 | - | - | 52.4019 | 250 | 240 | 5 | 11 | - | 10
| M55×3 | D' | D2min | M | 55 | 3 | WP | 2급 | 공작용 정지 나사 플러그 게이지 | 미터 가는 나사 | 55 | 3 | 60 | 54.63 | - | - | 53.0514 | 224 | 214 | 5 | 12 | - | 10
| M55×2 | D' | D2min | M | 55 | 2 | WP | 2급 | 공작용 정지 나사 플러그 게이지 | 미터 가는 나사 | 55 | 2 | 60 | 54.49 | - | - | 53.701 | 120 | 110 | 5 | 15 | - | 10
| M55×1.5 | D' | D2min | M | 55 | 1.5 | WP | 2급 | 공작용 정지 나사 플러그 게이지 | 미터 가는 나사 | 55 | 1.5 | 60 | 54.65 | - | - | 54.0257 | 110 | 100 | 4 | 18 | - | 10
| M56×4 | D' | D2min | M | 56 | 4 | WP | 2급 | 공작용 정지 나사 플러그 게이지 | 미터 가는 나사 | 56 | 4 | 60 | 55.45 | - | - | 53.4019 | 250 | 240 | 5 | 11 | - | 10
| M56×3 | D' | D2min | M | 56 | 3 | WP | 2급 | 공작용 정지 나사 플러그 게이지 | 미터 가는 나사 | 56 | 3 | 60 | 55.63 | - | - | 54.0514 | 224 | 214 | 5 | 12 | - | 10
| M56×2 | D' | D2min | M | 56 | 2 | WP | 2급 | 공작용 정지 나사 플러그 게이지 | 미터 가는 나사 | 56 | 2 | 60 | 55.8 | - | - | 54.701 | 190 | 180 | 5 | 15 | - | 10
| M56×1.5 | D' | D2min | M | 56 | 1.5 | WP | 2급 | 공작용 정지 나사 플러그 게이지 | 미터 가는 나사 | 56 | 1.5 | 60 | 55.89 | - | - | 55.0257 | 170 | 160 | 4 | 18 | - | 10
| M58×4 | D' | D2min | M | 58 | 4 | WP | 2급 | 공작용 정지 나사 플러그 게이지 | 미터 가는 나사 | 58 | 4 | 60 | 57.45 | - | - | 55.4019 | 250 | 240 | 5 | 11 | - | 10
| M58×3 | D' | D2min | M | 58 | 3 | WP | 2급 | 공작용 정지 나사 플러그 게이지 | 미터 가는 나사 | 58 | 3 | 60 | 57.63 | - | - | 56.0514 | 224 | 214 | 5 | 12 | - | 10
| M58×2 | D' | D2min | M | 58 | 2 | WP | 2급 | 공작용 정지 나사 플러그 게이지 | 미터 가는 나사 | 58 | 2 | 60 | 57.49 | - | - | 56.701 | 120 | 110 | 5 | 15 | - | 10
| M58×1.5 | D' | D2min | M | 58 | 1.5 | WP | 2급 | 공작용 정지 나사 플러그 게이지 | 미터 가는 나사 | 58 | 1.5 | 60 | 57.63 | - | - | 57.0257 | 110 | 100 | 4 | 18 | - | 10
| M60×4 | D' | D2min | M | 60 | 4 | WP | 2급 | 공작용 정지 나사 플러그 게이지 | 미터 가는 나사 | 60 | 4 | 60 | 59.45 | - | - | 57.4019 | 250 | 240 | 5 | 11 | - | 10
| M60×3 | D' | D2min | M | 60 | 3 | WP | 2급 | 공작용 정지 나사 플러그 게이지 | 미터 가는 나사 | 60 | 3 | 60 | 59.63 | - | - | 58.0514 | 224 | 214 | 5 | 12 | - | 10
| M60×2 | D' | D2min | M | 60 | 2 | WP | 2급 | 공작용 정지 나사 플러그 게이지 | 미터 가는 나사 | 60 | 2 | 60 | 59.49 | - | - | 58.701 | 120 | 110 | 5 | 15 | - | 10
| M60×1.5 | D' | D2min | M | 60 | 1.5 | WP | 2급 | 공작용 정지 나사 플러그 게이지 | 미터 가는 나사 | 60 | 1.5 | 60 | 59.65 | - | - | 59.0257 | 110 | 100 | 4 | 18 | - | 10
| M62×4 | D' | D2min | M | 62 | 4 | WP | 2급 | 공작용 정지 나사 플러그 게이지 | 미터 가는 나사 | 62 | 4 | 60 | 61.45 | - | - | 59.4019 | 250 | 240 | 5 | 11 | - | 10
| M62×3 | D' | D2min | M | 62 | 3 | WP | 2급 | 공작용 정지 나사 플러그 게이지 | 미터 가는 나사 | 62 | 3 | 60 | 61.63 | - | - | 60.0514 | 224 | 214 | 5 | 12 | - | 10
| M62×2 | D' | D2min | M | 62 | 2 | WP | 2급 | 공작용 정지 나사 플러그 게이지 | 미터 가는 나사 | 62 | 2 | 60 | 61.49 | - | - | 60.701 | 120 | 110 | 5 | 15 | - | 10
| M62×1.5 | D' | D2min | M | 62 | 1.5 | WP | 2급 | 공작용 정지 나사 플러그 게이지 | 미터 가는 나사 | 62 | 1.5 | 60 | 61.65 | - | - | 61.0257 | 110 | 100 | 4 | 18 | - | 10
| M64×4 | D' | D2min | M | 64 | 4 | WP | 2급 | 공작용 정지 나사 플러그 게이지 | 미터 가는 나사 | 64 | 4 | 60 | 63.45 | - | - | 61.4019 | 250 | 240 | 5 | 11 | - | 10
| M64×3 | D' | D2min | M | 64 | 3 | WP | 2급 | 공작용 정지 나사 플러그 게이지 | 미터 가는 나사 | 64 | 3 | 60 | 63.63 | - | - | 62.0514 | 224 | 214 | 5 | 12 | - | 10
| M64×2 | D' | D2min | M | 64 | 2 | WP | 2급 | 공작용 정지 나사 플러그 게이지 | 미터 가는 나사 | 64 | 2 | 60 | 63.8 | - | - | 62.701 | 190 | 180 | 5 | 15 | - | 10
| M64×1.5 | D' | D2min | M | 64 | 1.5 | WP | 2급 | 공작용 정지 나사 플러그 게이지 | 미터 가는 나사 | 64 | 1.5 | 60 | 63.89 | - | - | 63.0257 | 170 | 160 | 4 | 18 | - | 10
| M65×4 | D' | D2min | M | 65 | 4 | WP | 2급 | 공작용 정지 나사 플러그 게이지 | 미터 가는 나사 | 65 | 4 | 60 | 64.45 | - | - | 62.4019 | 250 | 240 | 5 | 11 | - | 10
| M65×3 | D' | D2min | M | 65 | 3 | WP | 2급 | 공작용 정지 나사 플러그 게이지 | 미터 가는 나사 | 65 | 3 | 60 | 64.63 | - | - | 63.0514 | 224 | 214 | 5 | 12 | - | 10
| M65×2 | D' | D2min | M | 65 | 2 | WP | 2급 | 공작용 정지 나사 플러그 게이지 | 미터 가는 나사 | 65 | 2 | 60 | 64.49 | - | - | 63.701 | 120 | 110 | 5 | 15 | - | 10
| M65×1.5 | D' | D2min | M | 65 | 1.5 | WP | 2급 | 공작용 정지 나사 플러그 게이지 | 미터 가는 나사 | 65 | 1.5 | 60 | 64.65 | - | - | 64.0257 | 110 | 100 | 4 | 18 | - | 10
| M68×4 | D' | D2min | M | 68 | 4 | WP | 2급 | 공작용 정지 나사 플러그 게이지 | 미터 가는 나사 | 68 | 4 | 60 | 67.45 | - | - | 65.4019 | 250 | 240 | 5 | 11 | - | 10
| M68×3 | D' | D2min | M | 68 | 3 | WP | 2급 | 공작용 정지 나사 플러그 게이지 | 미터 가는 나사 | 68 | 3 | 60 | 67.63 | - | - | 66.0514 | 224 | 214 | 5 | 12 | - | 10
| M68×2 | D' | D2min | M | 68 | 2 | WP | 2급 | 공작용 정지 나사 플러그 게이지 | 미터 가는 나사 | 68 | 2 | 60 | 67.49 | - | - | 66.701 | 120 | 110 | 5 | 15 | - | 10
| M68×1.5 | D' | D2min | M | 68 | 1.5 | WP | 2급 | 공작용 정지 나사 플러그 게이지 | 미터 가는 나사 | 68 | 1.5 | 60 | 67.65 | - | - | 67.0257 | 110 | 100 | 4 | 18 | - | 10
| M70×6 | D' | D2min | M | 70 | 6 | WP | 2급 | 공작용 정지 나사 플러그 게이지 | 미터 가는 나사 | 70 | 6 | 60 | 69.08 | - | - | 66.1029 | 300 | 290 | 6 | 9 | - | 10
| M70×4 | D' | D2min | M | 70 | 4 | WP | 2급 | 공작용 정지 나사 플러그 게이지 | 미터 가는 나사 | 70 | 4 | 60 | 69.45 | - | - | 67.4019 | 250 | 240 | 5 | 11 | - | 10
| M70×3 | D' | D2min | M | 70 | 3 | WP | 2급 | 공작용 정지 나사 플러그 게이지 | 미터 가는 나사 | 70 | 3 | 60 | 69.63 | - | - | 68.0514 | 224 | 214 | 5 | 12 | - | 10
| M70×2 | D' | D2min | M | 70 | 2 | WP | 2급 | 공작용 정지 나사 플러그 게이지 | 미터 가는 나사 | 70 | 2 | 60 | 69.49 | - | - | 68.701 | 120 | 110 | 5 | 15 | - | 10
| M70×1.5 | D' | D2min | M | 70 | 1.5 | WP | 2급 | 공작용 정지 나사 플러그 게이지 | 미터 가는 나사 | 70 | 1.5 | 60 | 69.65 | - | - | 69.0257 | 110 | 100 | 4 | 18 | - | 10
| M72×6 | D' | D2min | M | 72 | 6 | WP | 2급 | 공작용 정지 나사 플러그 게이지 | 미터 가는 나사 | 72 | 6 | 60 | 71.08 | - | - | 68.1029 | 300 | 290 | 6 | 9 | - | 10
| M72×4 | D' | D2min | M | 72 | 4 | WP | 2급 | 공작용 정지 나사 플러그 게이지 | 미터 가는 나사 | 72 | 4 | 60 | 71.45 | - | - | 69.4019 | 250 | 240 | 5 | 11 | - | 10
| M72×3 | D' | D2min | M | 72 | 3 | WP | 2급 | 공작용 정지 나사 플러그 게이지 | 미터 가는 나사 | 72 | 3 | 60 | 71.63 | - | - | 70.0514 | 224 | 214 | 5 | 12 | - | 10
| M72×2 | D' | D2min | M | 72 | 2 | WP | 2급 | 공작용 정지 나사 플러그 게이지 | 미터 가는 나사 | 72 | 2 | 60 | 71.49 | - | - | 70.701 | 120 | 110 | 5 | 15 | - | 10
| M72×1.5 | D' | D2min | M | 72 | 1.5 | WP | 2급 | 공작용 정지 나사 플러그 게이지 | 미터 가는 나사 | 72 | 1.5 | 60 | 71.65 | - | - | 71.0257 | 110 | 100 | 4 | 18 | - | 10
| M75×4 | D' | D2min | M | 75 | 4 | WP | 2급 | 공작용 정지 나사 플러그 게이지 | 미터 가는 나사 | 75 | 4 | 60 | 74.43 | - | - | 72.4019 | 250 | 240 | 5 | 11 | - | 10
| M75×3 | D' | D2min | M | 75 | 3 | WP | 2급 | 공작용 정지 나사 플러그 게이지 | 미터 가는 나사 | 75 | 3 | 60 | 74.63 | - | - | 73.0514 | 224 | 214 | 5 | 12 | - | 10
| M75×2 | D' | D2min | M | 75 | 2 | WP | 2급 | 공작용 정지 나사 플러그 게이지 | 미터 가는 나사 | 75 | 2 | 60 | 74.49 | - | - | 73.701 | 120 | 110 | 5 | 15 | - | 10
| M75×1.5 | D' | D2min | M | 75 | 1.5 | WP | 2급 | 공작용 정지 나사 플러그 게이지 | 미터 가는 나사 | 75 | 1.5 | 60 | 74.65 | - | - | 74.0257 | 110 | 100 | 4 | 18 | - | 10
| M76×6 | D' | D2min | M | 76 | 6 | WP | 2급 | 공작용 정지 나사 플러그 게이지 | 미터 가는 나사 | 76 | 6 | 60 | 75.08 | - | - | 72.1029 | 300 | 290 | 6 | 9 | - | 10
| M76×4 | D' | D2min | M | 76 | 4 | WP | 2급 | 공작용 정지 나사 플러그 게이지 | 미터 가는 나사 | 76 | 4 | 60 | 75.45 | - | - | 73.4019 | 250 | 240 | 5 | 11 | - | 10
| M76×3 | D' | D2min | M | 76 | 3 | WP | 2급 | 공작용 정지 나사 플러그 게이지 | 미터 가는 나사 | 76 | 3 | 60 | 75.63 | - | - | 74.0514 | 224 | 214 | 5 | 12 | - | 10
| M76×2 | D' | D2min | M | 76 | 2 | WP | 2급 | 공작용 정지 나사 플러그 게이지 | 미터 가는 나사 | 76 | 2 | 60 | 75.8 | - | - | 74.701 | 190 | 180 | 5 | 15 | - | 10
| M76×1.5 | D' | D2min | M | 76 | 1.5 | WP | 2급 | 공작용 정지 나사 플러그 게이지 | 미터 가는 나사 | 76 | 1.5 | 60 | 75.89 | - | - | 75.0257 | 170 | 160 | 4 | 18 | - | 10
| M78×2 | D' | D2min | M | 78 | 2 | WP | 2급 | 공작용 정지 나사 플러그 게이지 | 미터 가는 나사 | 78 | 2 | 60 | 77.49 | - | - | 76.701 | 120 | 110 | 5 | 15 | - | 10
| M80×6 | D' | D2min | M | 80 | 6 | WP | 2급 | 공작용 정지 나사 플러그 게이지 | 미터 가는 나사 | 80 | 6 | 60 | 79.08 | - | - | 76.1029 | 300 | 290 | 6 | 9 | - | 10
| M80×4 | D' | D2min | M | 80 | 4 | WP | 2급 | 공작용 정지 나사 플러그 게이지 | 미터 가는 나사 | 80 | 4 | 60 | 79.45 | - | - | 77.4019 | 250 | 240 | 5 | 11 | - | 10
| M80×3 | D' | D2min | M | 80 | 3 | WP | 2급 | 공작용 정지 나사 플러그 게이지 | 미터 가는 나사 | 80 | 3 | 60 | 79.63 | - | - | 78.0514 | 224 | 214 | 5 | 12 | - | 10
| M80×2 | D' | D2min | M | 80 | 2 | WP | 2급 | 공작용 정지 나사 플러그 게이지 | 미터 가는 나사 | 80 | 2 | 60 | 79.49 | - | - | 78.701 | 120 | 110 | 5 | 15 | - | 10
| M80×1.5 | D' | D2min | M | 80 | 1.5 | WP | 2급 | 공작용 정지 나사 플러그 게이지 | 미터 가는 나사 | 80 | 1.5 | 60 | 79.65 | - | - | 79.0257 | 110 | 100 | 4 | 18 | - | 10
| M82×2 | D' | D2min | M | 82 | 2 | WP | 2급 | 공작용 정지 나사 플러그 게이지 | 미터 가는 나사 | 82 | 2 | 60 | 81.5 | - | - | 80.701 | 130 | 118 | 5 | 15 | - | 12
| M85×6 | D' | D2min | M | 85 | 6 | WP | 2급 | 공작용 정지 나사 플러그 게이지 | 미터 가는 나사 | 85 | 6 | 60 | 84.08 | - | - | 81.1029 | 300 | 288 | 6 | 9 | - | 12
| M85×4 | D' | D2min | M | 85 | 4 | WP | 2급 | 공작용 정지 나사 플러그 게이지 | 미터 가는 나사 | 85 | 4 | 60 | 84.45 | - | - | 82.4019 | 250 | 238 | 5 | 11 | - | 12
| M85×3 | D' | D2min | M | 85 | 3 | WP | 2급 | 공작용 정지 나사 플러그 게이지 | 미터 가는 나사 | 85 | 3 | 60 | 84.63 | - | - | 83.0514 | 224 | 212 | 5 | 12 | - | 12
| M85×2 | D' | D2min | M | 85 | 2 | WP | 2급 | 공작용 정지 나사 플러그 게이지 | 미터 가는 나사 | 85 | 2 | 60 | 84.5 | - | - | 83.701 | 130 | 118 | 5 | 15 | - | 12
| M90×6 | D' | D2min | M | 90 | 6 | WP | 2급 | 공작용 정지 나사 플러그 게이지 | 미터 가는 나사 | 90 | 6 | 60 | 89.08 | - | - | 86.1029 | 300 | 288 | 6 | 9 | - | 12
| M90×4 | D' | D2min | M | 90 | 4 | WP | 2급 | 공작용 정지 나사 플러그 게이지 | 미터 가는 나사 | 90 | 4 | 60 | 89.45 | - | - | 87.4019 | 250 | 238 | 5 | 11 | - | 12
| M90×3 | D' | D2min | M | 90 | 3 | WP | 2급 | 공작용 정지 나사 플러그 게이지 | 미터 가는 나사 | 90 | 3 | 60 | 89.63 | - | - | 88.0514 | 224 | 212 | 5 | 12 | - | 12
| M90×2 | D' | D2min | M | 90 | 2 | WP | 2급 | 공작용 정지 나사 플러그 게이지 | 미터 가는 나사 | 90 | 2 | 60 | 89.5 | - | - | 88.701 | 130 | 118 | 5 | 15 | - | 12
| M95×6 | D' | D2min | M | 95 | 6 | WP | 2급 | 공작용 정지 나사 플러그 게이지 | 미터 가는 나사 | 95 | 6 | 60 | 94.1 | - | - | 91.1029 | 315 | 303 | 6 | 9 | - | 12
| M95×4 | D' | D2min | M | 95 | 4 | WP | 2급 | 공작용 정지 나사 플러그 게이지 | 미터 가는 나사 | 95 | 4 | 60 | 94.47 | - | - | 92.4019 | 265 | 253 | 5 | 11 | - | 12
| M95×3 | D' | D2min | M | 95 | 3 | WP | 2급 | 공작용 정지 나사 플러그 게이지 | 미터 가는 나사 | 95 | 3 | 60 | 94.65 | - | - | 93.0514 | 236 | 224 | 5 | 12 | - | 12
| M95×2 | D' | D2min | M | 95 | 2 | WP | 2급 | 공작용 정지 나사 플러그 게이지 | 미터 가는 나사 | 95 | 2 | 60 | 94.5 | - | - | 93.701 | 130 | 118 | 5 | 15 | - | 12
| M100×6 | D' | D2min | M | 100 | 6 | WP | 2급 | 공작용 정지 나사 플러그 게이지 | 미터 가는 나사 | 100 | 6 | 60 | 99.1 | - | - | 96.1029 | 315 | 303 | 6 | 9 | - | 12
| M100×4 | D' | D2min | M | 100 | 4 | WP | 2급 | 공작용 정지 나사 플러그 게이지 | 미터 가는 나사 | 100 | 4 | 60 | 99.47 | - | - | 97.4019 | 265 | 253 | 5 | 11 | - | 12
| M100×3 | D' | D2min | M | 100 | 3 | WP | 2급 | 공작용 정지 나사 플러그 게이지 | 미터 가는 나사 | 100 | 3 | 60 | 99.65 | - | - | 98.0514 | 236 | 224 | 5 | 12 | - | 12
| M100×2 | D' | D2min | M | 100 | 2 | WP | 2급 | 공작용 정지 나사 플러그 게이지 | 미터 가는 나사 | 100 | 2 | 60 | 99.5 | - | - | 98.701 | 130 | 118 | 5 | 15 | - | 12
| M105×6 | D' | D2min | M | 105 | 6 | WP | 2급 | 공작용 정지 나사 플러그 게이지 | 미터 가는 나사 | 105 | 6 | 60 | 104.1 | - | - | 101.1029 | 315 | 303 | 6 | 9 | - | 12
| M105×4 | D' | D2min | M | 105 | 4 | WP | 2급 | 공작용 정지 나사 플러그 게이지 | 미터 가는 나사 | 105 | 4 | 60 | 104.47 | - | - | 102.4019 | 265 | 253 | 5 | 11 | - | 12
| M105×3 | D' | D2min | M | 105 | 3 | WP | 2급 | 공작용 정지 나사 플러그 게이지 | 미터 가는 나사 | 105 | 3 | 60 | 104.65 | - | - | 103.0514 | 236 | 224 | 5 | 12 | - | 12
| M105×2 | D' | D2min | M | 105 | 2 | WP | 2급 | 공작용 정지 나사 플러그 게이지 | 미터 가는 나사 | 105 | 2 | 60 | 104.5 | - | - | 103.701 | 130 | 118 | 5 | 15 | - | 12
| M110×6 | D' | D2min | M | 110 | 6 | WP | 2급 | 공작용 정지 나사 플러그 게이지 | 미터 가는 나사 | 110 | 6 | 60 | 109.1 | - | - | 106.1029 | 315 | 303 | 6 | 9 | - | 12
| M110×4 | D' | D2min | M | 110 | 4 | WP | 2급 | 공작용 정지 나사 플러그 게이지 | 미터 가는 나사 | 110 | 4 | 60 | 109.47 | - | - | 107.4019 | 265 | 253 | 5 | 11 | - | 12
| M110×3 | D' | D2min | M | 110 | 3 | WP | 2급 | 공작용 정지 나사 플러그 게이지 | 미터 가는 나사 | 110 | 3 | 60 | 109.65 | - | - | 108.0514 | 236 | 224 | 5 | 12 | - | 12
| M110×2 | D' | D2min | M | 110 | 2 | WP | 2급 | 공작용 정지 나사 플러그 게이지 | 미터 가는 나사 | 110 | 2 | 60 | 109.5 | - | - | 108.701 | 130 | 118 | 5 | 15 | - | 12
| M115×6 | D' | D2min | M | 115 | 6 | WP | 2급 | 공작용 정지 나사 플러그 게이지 | 미터 가는 나사 | 115 | 6 | 60 | 114.1 | - | - | 111.1029 | 315 | 303 | 6 | 9 | - | 12
| M115×4 | D' | D2min | M | 115 | 4 | WP | 2급 | 공작용 정지 나사 플러그 게이지 | 미터 가는 나사 | 115 | 4 | 60 | 114.47 | - | - | 112.4019 | 265 | 253 | 5 | 11 | - | 12
| M115×3 | D' | D2min | M | 115 | 3 | WP | 2급 | 공작용 정지 나사 플러그 게이지 | 미터 가는 나사 | 115 | 3 | 60 | 114.65 | - | - | 113.0514 | 236 | 224 | 5 | 12 | - | 12
| M115×2 | D' | D2min | M | 115 | 2 | WP | 2급 | 공작용 정지 나사 플러그 게이지 | 미터 가는 나사 | 115 | 2 | 60 | 114.5 | - | - | 113.701 | 130 | 118 | 5 | 15 | - | 12
| M120×6 | D' | D2min | M | 120 | 6 | WP | 2급 | 공작용 정지 나사 플러그 게이지 | 미터 가는 나사 | 120 | 6 | 60 | 119.1 | - | - | 116.1029 | 315 | 303 | 6 | 9 | - | 12
| M120×4 | D' | D2min | M | 120 | 4 | WP | 2급 | 공작용 정지 나사 플러그 게이지 | 미터 가는 나사 | 120 | 4 | 60 | 119.47 | - | - | 117.4019 | 265 | 253 | 5 | 11 | - | 12
| M120×3 | D' | D2min | M | 120 | 3 | WP | 2급 | 공작용 정지 나사 플러그 게이지 | 미터 가는 나사 | 120 | 3 | 60 | 119.65 | - | - | 118.0514 | 236 | 224 | 5 | 12 | - | 12
| M120×2 | D' | D2min | M | 120 | 2 | WP | 2급 | 공작용 정지 나사 플러그 게이지 | 미터 가는 나사 | 120 | 2 | 60 | 119.5 | - | - | 118.701 | 130 | 118 | 5 | 15 | - | 12
| M125×6 | D' | D2min | M | 125 | 6 | WP | 2급 | 공작용 정지 나사 플러그 게이지 | 미터 가는 나사 | 125 | 6 | 60 | 124.1 | - | - | 121.1029 | 315 | 301 | 6 | 9 | - | 14
| M125×4 | D' | D2min | M | 125 | 4 | WP | 2급 | 공작용 정지 나사 플러그 게이지 | 미터 가는 나사 | 125 | 4 | 60 | 124.47 | - | - | 122.4019 | 265 | 251 | 5 | 11 | - | 14
| M125×3 | D' | D2min | M | 125 | 3 | WP | 2급 | 공작용 정지 나사 플러그 게이지 | 미터 가는 나사 | 125 | 3 | 60 | 124.65 | - | - | 123.0514 | 236 | 222 | 5 | 12 | - | 14
| M125×2 | D' | D2min | M | 125 | 2 | WP | 2급 | 공작용 정지 나사 플러그 게이지 | 미터 가는 나사 | 125 | 2 | 60 | 124.53 | - | - | 123.701 | 140 | 126 | 5 | 15 | - | 14
| M130×6 | D' | D2min | M | 130 | 6 | WP | 2급 | 공작용 정지 나사 플러그 게이지 | 미터 가는 나사 | 130 | 6 | 60 | 129.1 | - | - | 126.1029 | 315 | 301 | 6 | 9 | - | 14
| M130×4 | D' | D2min | M | 130 | 4 | WP | 2급 | 공작용 정지 나사 플러그 게이지 | 미터 가는 나사 | 130 | 4 | 60 | 129.47 | - | - | 127.4019 | 265 | 251 | 5 | 11 | - | 14
| M130×3 | D' | D2min | M | 130 | 3 | WP | 2급 | 공작용 정지 나사 플러그 게이지 | 미터 가는 나사 | 130 | 3 | 60 | 129.65 | - | - | 128.0514 | 236 | 222 | 5 | 12 | - | 14
| M130×2 | D' | D2min | M | 130 | 2 | WP | 2급 | 공작용 정지 나사 플러그 게이지 | 미터 가는 나사 | 130 | 2 | 60 | 129.53 | - | - | 128.701 | 140 | 126 | 5 | 15 | - | 14
| M135×6 | D' | D2min | M | 135 | 6 | WP | 2급 | 공작용 정지 나사 플러그 게이지 | 미터 가는 나사 | 135 | 6 | 60 | 134.1 | - | - | 131.1029 | 315 | 301 | 6 | 9 | - | 14
| M135×4 | D' | D2min | M | 135 | 4 | WP | 2급 | 공작용 정지 나사 플러그 게이지 | 미터 가는 나사 | 135 | 4 | 60 | 134.47 | - | - | 132.4019 | 265 | 251 | 5 | 11 | - | 14
| M135×3 | D' | D2min | M | 135 | 3 | WP | 2급 | 공작용 정지 나사 플러그 게이지 | 미터 가는 나사 | 135 | 3 | 60 | 134.65 | - | - | 133.0514 | 236 | 222 | 5 | 12 | - | 14
| M135×2 | D' | D2min | M | 135 | 2 | WP | 2급 | 공작용 정지 나사 플러그 게이지 | 미터 가는 나사 | 135 | 2 | 60 | 134.53 | - | - | 133.701 | 140 | 126 | 5 | 15 | - | 14
| M140×6 | D' | D2min | M | 140 | 6 | WP | 2급 | 공작용 정지 나사 플러그 게이지 | 미터 가는 나사 | 140 | 6 | 60 | 139.1 | - | - | 136.1029 | 315 | 301 | 6 | 9 | - | 14
| M140×4 | D' | D2min | M | 140 | 4 | WP | 2급 | 공작용 정지 나사 플러그 게이지 | 미터 가는 나사 | 140 | 4 | 60 | 139.47 | - | - | 137.4019 | 265 | 251 | 5 | 11 | - | 14
| M140×3 | D' | D2min | M | 140 | 3 | WP | 2급 | 공작용 정지 나사 플러그 게이지 | 미터 가는 나사 | 140 | 3 | 60 | 139.65 | - | - | 138.0514 | 236 | 222 | 5 | 12 | - | 14
| M140×2 | D' | D2min | M | 140 | 2 | WP | 2급 | 공작용 정지 나사 플러그 게이지 | 미터 가는 나사 | 140 | 2 | 60 | 139.53 | - | - | 138.701 | 140 | 126 | 5 | 15 | - | 14
| M145×6 | D' | D2min | M | 145 | 6 | WP | 2급 | 공작용 정지 나사 플러그 게이지 | 미터 가는 나사 | 145 | 6 | 60 | 144.1 | - | - | 141.1029 | 315 | 301 | 6 | 9 | - | 14
| M145×4 | D' | D2min | M | 145 | 4 | WP | 2급 | 공작용 정지 나사 플러그 게이지 | 미터 가는 나사 | 145 | 4 | 60 | 144.47 | - | - | 142.4019 | 265 | 251 | 5 | 11 | - | 14
| M145×3 | D' | D2min | M | 145 | 3 | WP | 2급 | 공작용 정지 나사 플러그 게이지 | 미터 가는 나사 | 145 | 3 | 60 | 144.65 | - | - | 143.0514 | 236 | 222 | 5 | 12 | - | 14
| M145×2 | D' | D2min | M | 145 | 2 | WP | 2급 | 공작용 정지 나사 플러그 게이지 | 미터 가는 나사 | 145 | 2 | 60 | 144.53 | - | - | 143.701 | 140 | 126 | 5 | 15 | - | 14
| M150×6 | D' | D2min | M | 150 | 6 | WP | 2급 | 공작용 정지 나사 플러그 게이지 | 미터 가는 나사 | 150 | 6 | 60 | 149.1 | - | - | 146.1029 | 315 | 301 | 6 | 9 | - | 14
| M150×4 | D' | D2min | M | 150 | 4 | WP | 2급 | 공작용 정지 나사 플러그 게이지 | 미터 가는 나사 | 150 | 4 | 60 | 149.47 | - | - | 147.4019 | 265 | 251 | 5 | 11 | - | 14
| M150×3 | D' | D2min | M | 150 | 3 | WP | 2급 | 공작용 정지 나사 플러그 게이지 | 미터 가는 나사 | 150 | 3 | 60 | 149.65 | - | - | 148.0514 | 236 | 222 | 5 | 12 | - | 14
| M150×2 | D' | D2min | M | 150 | 2 | WP | 2급 | 공작용 정지 나사 플러그 게이지 | 미터 가는 나사 | 150 | 2 | 60 | 149.53 | - | - | 148.701 | 140 | 126 | 5 | 15 | - | 14
| M4×0.5 | D' | D2min | M | 4 | 0.5 | WP | 3급 | 공작용 정지 나사 플러그 게이지 | 미터 가는 나사 | 4 | 0.5 | 60 | 3.96 | - | - | 3.6752 | 140 | 128 | 4 | 42 | - | 12
| M4.5×0.5 | D' | D2min | M | 4.5 | 0.5 | WP | 3급 | 공작용 정지 나사 플러그 게이지 | 미터 가는 나사 | 4.5 | 0.5 | 60 | 4.46 | - | - | 4.1752 | 140 | 128 | 4 | 42 | - | 12
| M5×0.5 | D' | D2min | M | 5 | 0.5 | WP | 3급 | 공작용 정지 나사 플러그 게이지 | 미터 가는 나사 | 5 | 0.5 | 60 | 4.96 | - | - | 4.6752 | 140 | 128 | 4 | 42 | - | 12
| M5.5×0.5 | D' | D2min | M | 5.5 | 0.5 | WP | 3급 | 공작용 정지 나사 플러그 게이지 | 미터 가는 나사 | 5.5 | 0.5 | 60 | 5.46 | - | - | 5.1752 | 140 | 128 | 4 | 42 | - | 12
| M6×0.75 | D' | D2min | M | 6 | 0.75 | WP | 3급 | 공작용 정지 나사 플러그 게이지 | 미터 가는 나사 | 6 | 0.75 | 60 | 5.88 | - | - | 5.5129 | 150 | 138 | 4 | 30 | - | 12
| M7×0.75 | D' | D2min | M | 7 | 0.75 | WP | 3급 | 공작용 정지 나사 플러그 게이지 | 미터 가는 나사 | 7 | 0.75 | 60 | 6.88 | - | - | 6.5129 | 150 | 138 | 4 | 30 | - | 12
| M8×1 | D' | D2min | M | 8 | 1 | WP | 3급 | 공작용 정지 나사 플러그 게이지 | 미터 가는 나사 | 8 | 1 | 60 | 7.81 | - | - | 7.3505 | 170 | 158 | 4 | 24 | - | 12
| M8×0.75 | D' | D2min | M | 8 | 0.75 | WP | 3급 | 공작용 정지 나사 플러그 게이지 | 미터 가는 나사 | 8 | 0.75 | 60 | 7.91 | - | - | 7.5129 | 170 | 158 | 4 | 30 | - | 12
| M9×1 | D' | D2min | M | 9 | 1 | WP | 3급 | 공작용 정지 나사 플러그 게이지 | 미터 가는 나사 | 9 | 1 | 60 | 8.81 | - | - | 8.3505 | 170 | 158 | 4 | 24 | - | 12
| M9×0.75 | D' | D2min | M | 9 | 0.75 | WP | 3급 | 공작용 정지 나사 플러그 게이지 | 미터 가는 나사 | 9 | 0.75 | 60 | 8.91 | - | - | 8.5129 | 170 | 158 | 4 | 30 | - | 12
| M10×1.25 | D' | D2min | M | 10 | 1.25 | WP | 3급 | 공작용 정지 나사 플러그 게이지 | 미터 가는 나사 | 10 | 1.25 | 60 | 9.74 | - | - | 9.1881 | 190 | 178 | 4 | 20 | - | 12
| M10×1 | D' | D2min | M | 10 | 1 | WP | 3급 | 공작용 정지 나사 플러그 게이지 | 미터 가는 나사 | 10 | 1 | 60 | 9.82 | - | - | 9.3505 | 180 | 168 | 4 | 24 | - | 12
| M10×0.75 | D' | D2min | M | 10 | 0.75 | WP | 3급 | 공작용 정지 나사 플러그 게이지 | 미터 가는 나사 | 10 | 0.75 | 60 | 9.98 | - | - | 9.5129 | 170 | 158 | 4 | 30 | - | 12
| M11×1 | D' | D2min | M | 11 | 1 | WP | 3급 | 공작용 정지 나사 플러그 게이지 | 미터 가는 나사 | 11 | 1 | 60 | 10.82 | - | - | 10.3505 | 180 | 168 | 4 | 24 | - | 12
| M11×0.75 | D' | D2min | M | 11 | 0.75 | WP | 3급 | 공작용 정지 나사 플러그 게이지 | 미터 가는 나사 | 11 | 0.75 | 60 | 10.98 | - | - | 10.5129 | 170 | 158 | 4 | 30 | - | 12
| M12×1.5 | D' | D2min | M | 12 | 1.5 | WP | 3급 | 공작용 정지 나사 플러그 게이지 | 미터 가는 나사 | 12 | 1.5 | 60 | 11.67 | - | - | 11.0257 | 210 | 194 | 4 | 18 | - | 16
| M12×1.25 | D' | D2min | M | 12 | 1.25 | WP | 3급 | 공작용 정지 나사 플러그 게이지 | 미터 가는 나사 | 12 | 1.25 | 60 | 11.95 | - | - | 11.1881 | 224 | 208 | 4 | 20 | - | 16
| M12×1 | D' | D2min | M | 12 | 1 | WP | 3급 | 공작용 정지 나사 플러그 게이지 | 미터 가는 나사 | 12 | 1 | 60 | 11.84 | - | - | 11.3505 | 200 | 184 | 4 | 24 | - | 16
| M14×1.5 | D' | D2min | M | 14 | 1.5 | WP | 3급 | 공작용 정지 나사 플러그 게이지 | 미터 가는 나사 | 14 | 1.5 | 60 | 13.67 | - | - | 13.0257 | 210 | 194 | 4 | 18 | - | 16
| M14×1 | D' | D2min | M | 14 | 1 | WP | 3급 | 공작용 정지 나사 플러그 게이지 | 미터 가는 나사 | 14 | 1 | 60 | 13.84 | - | - | 13.3505 | 200 | 184 | 4 | 24 | - | 16
| M15×1.5 | D' | D2min | M | 15 | 1.5 | WP | 3급 | 공작용 정지 나사 플러그 게이지 | 미터 가는 나사 | 15 | 1.5 | 60 | 14.67 | - | - | 14.0257 | 210 | 194 | 4 | 18 | - | 16
| M15×1 | D' | D2min | M | 15 | 1 | WP | 3급 | 공작용 정지 나사 플러그 게이지 | 미터 가는 나사 | 15 | 1 | 60 | 14.84 | - | - | 14.3505 | 200 | 184 | 4 | 24 | - | 16
| M16×1.5 | D' | D2min | M | 16 | 1.5 | WP | 3급 | 공작용 정지 나사 플러그 게이지 | 미터 가는 나사 | 16 | 1.5 | 60 | 15.67 | - | - | 15.0257 | 210 | 194 | 4 | 18 | - | 16
| M16×1 | D' | D2min | M | 16 | 1 | WP | 3급 | 공작용 정지 나사 플러그 게이지 | 미터 가는 나사 | 16 | 1 | 60 | 15.84 | - | - | 15.3505 | 200 | 184 | 4 | 24 | - | 16
| M17×1.5 | D' | D2min | M | 17 | 1.5 | WP | 3급 | 공작용 정지 나사 플러그 게이지 | 미터 가는 나사 | 17 | 1.5 | 60 | 16.94 | - | - | 16.0257 | 236 | 220 | 4 | 18 | - | 16
| M17×1 | D' | D2min | M | 17 | 1 | WP | 3급 | 공작용 정지 나사 플러그 게이지 | 미터 가는 나사 | 17 | 1 | 60 | 16.98 | - | - | 16.3505 | 200 | 184 | 4 | 24 | - | 16
| M18×2 | D' | D2min | M | 18 | 2 | WP | 3급 | 공작용 정지 나사 플러그 게이지 | 미터 가는 나사 | 18 | 2 | 60 | 17.55 | - | - | 16.701 | 270 | 254 | 5 | 15 | - | 16
| M18×1.5 | D' | D2min | M | 18 | 1.5 | WP | 3급 | 공작용 정지 나사 플러그 게이지 | 미터 가는 나사 | 18 | 1.5 | 60 | 17.71 | - | - | 17.0257 | 250 | 234 | 4 | 18 | - | 16
| M18×1 | D' | D2min | M | 18 | 1 | WP | 3급 | 공작용 정지 나사 플러그 게이지 | 미터 가는 나사 | 18 | 1 | 60 | 17.85 | - | - | 17.3505 | 210 | 194 | 4 | 24 | - | 16
| M20×2 | D' | D2min | M | 20 | 2 | WP | 3급 | 공작용 정지 나사 플러그 게이지 | 미터 가는 나사 | 20 | 2 | 60 | 19.55 | - | - | 18.701 | 270 | 254 | 5 | 15 | - | 16
| M20×1.5 | D' | D2min | M | 20 | 1.5 | WP | 3급 | 공작용 정지 나사 플러그 게이지 | 미터 가는 나사 | 20 | 1.5 | 60 | 19.71 | - | - | 19.0257 | 250 | 234 | 4 | 18 | - | 16
| M20×1 | D' | D2min | M | 20 | 1 | WP | 3급 | 공작용 정지 나사 플러그 게이지 | 미터 가는 나사 | 20 | 1 | 60 | 19.85 | - | - | 19.3505 | 210 | 194 | 4 | 24 | - | 16
| M22×2 | D' | D2min | M | 22 | 2 | WP | 3급 | 공작용 정지 나사 플러그 게이지 | 미터 가는 나사 | 22 | 2 | 60 | 21.55 | - | - | 20.701 | 270 | 254 | 5 | 15 | - | 16
| M22×1.5 | D' | D2min | M | 22 | 1.5 | WP | 3급 | 공작용 정지 나사 플러그 게이지 | 미터 가는 나사 | 22 | 1.5 | 60 | 21.71 | - | - | 21.0257 | 250 | 234 | 4 | 18 | - | 16
| M22×1 | D' | D2min | M | 22 | 1 | WP | 3급 | 공작용 정지 나사 플러그 게이지 | 미터 가는 나사 | 22 | 1 | 60 | 21.85 | - | - | 21.3505 | 210 | 194 | 4 | 24 | - | 16
| M24×2 | D' | D2min | M | 24 | 2 | WP | 3급 | 공작용 정지 나사 플러그 게이지 | 미터 가는 나사 | 24 | 2 | 60 | 23.56 | - | - | 22.701 | 280 | 264 | 5 | 15 | - | 16
| M24×1.5 | D' | D2min | M | 24 | 1.5 | WP | 3급 | 공작용 정지 나사 플러그 게이지 | 미터 가는 나사 | 24 | 1.5 | 60 | 23.71 | - | - | 23.0257 | 250 | 234 | 4 | 18 | - | 16
| M24×1 | D' | D2min | M | 24 | 1 | WP | 3급 | 공작용 정지 나사 플러그 게이지 | 미터 가는 나사 | 24 | 1 | 60 | 23.85 | - | - | 23.3505 | 210 | 194 | 4 | 24 | - | 16
| M25×2 | D' | D2min | M | 25 | 2 | WP | 3급 | 공작용 정지 나사 플러그 게이지 | 미터 가는 나사 | 25 | 2 | 60 | 24.56 | - | - | 23.701 | 280 | 264 | 5 | 15 | - | 16
| M25×1.5 | D' | D2min | M | 25 | 1.5 | WP | 3급 | 공작용 정지 나사 플러그 게이지 | 미터 가는 나사 | 25 | 1.5 | 60 | 24.71 | - | - | 24.0257 | 250 | 234 | 4 | 18 | - | 16
| M25×1 | D' | D2min | M | 25 | 1 | WP | 3급 | 공작용 정지 나사 플러그 게이지 | 미터 가는 나사 | 25 | 1 | 60 | 24.85 | - | - | 24.3505 | 210 | 194 | 4 | 24 | - | 16
| M26×1.5 | D' | D2min | M | 26 | 1.5 | WP | 3급 | 공작용 정지 나사 플러그 게이지 | 미터 가는 나사 | 26 | 1.5 | 60 | 25.71 | - | - | 25.0257 | 250 | 234 | 4 | 18 | - | 16
| M27×2 | D' | D2min | M | 27 | 2 | WP | 3급 | 공작용 정지 나사 플러그 게이지 | 미터 가는 나사 | 27 | 2 | 60 | 26.85 | - | - | 25.701 | 280 | 264 | 5 | 15 | - | 16
| M27×1.5 | D' | D2min | M | 27 | 1.5 | WP | 3급 | 공작용 정지 나사 플러그 게이지 | 미터 가는 나사 | 27 | 1.5 | 60 | 26.71 | - | - | 26.0257 | 250 | 234 | 4 | 18 | - | 16
| M27×1 | D' | D2min | M | 27 | 1 | WP | 3급 | 공작용 정지 나사 플러그 게이지 | 미터 가는 나사 | 27 | 1 | 60 | 26.98 | - | - | 26.3505 | 212 | 196 | 4 | 24 | - | 16
| M28×2 | D' | D2min | M | 28 | 2 | WP | 3급 | 공작용 정지 나사 플러그 게이지 | 미터 가는 나사 | 28 | 2 | 60 | 27.56 | - | - | 26.701 | 280 | 264 | 5 | 15 | - | 16
| M28×1.5 | D' | D2min | M | 28 | 1.5 | WP | 3급 | 공작용 정지 나사 플러그 게이지 | 미터 가는 나사 | 28 | 1.5 | 60 | 27.71 | - | - | 27.0257 | 250 | 234 | 4 | 18 | - | 16
| M28×1 | D' | D2min | M | 28 | 1 | WP | 3급 | 공작용 정지 나사 플러그 게이지 | 미터 가는 나사 | 28 | 1 | 60 | 27.85 | - | - | 27.3505 | 210 | 194 | 4 | 24 | - | 16
| M30×3 | D' | D2min | M | 30 | 3 | WP | 3급 | 공작용 정지 나사 플러그 게이지 | 미터 가는 나사 | 30 | 3 | 60 | 29.69 | - | - | 28.0514 | 335 | 319 | 5 | 12 | - | 16
| M30×2 | D' | D2min | M | 30 | 2 | WP | 3급 | 공작용 정지 나사 플러그 게이지 | 미터 가는 나사 | 30 | 2 | 60 | 29.56 | - | - | 28.701 | 280 | 264 | 5 | 15 | - | 16
| M30×1.5 | D' | D2min | M | 30 | 1.5 | WP | 3급 | 공작용 정지 나사 플러그 게이지 | 미터 가는 나사 | 30 | 1.5 | 60 | 29.71 | - | - | 29.0257 | 250 | 234 | 4 | 18 | - | 16
| M30×1 | D' | D2min | M | 30 | 1 | WP | 3급 | 공작용 정지 나사 플러그 게이지 | 미터 가는 나사 | 30 | 1 | 60 | 29.85 | - | - | 29.3505 | 210 | 194 | 4 | 24 | - | 16
| M32×2 | D' | D2min | M | 32 | 2 | WP | 3급 | 공작용 정지 나사 플러그 게이지 | 미터 가는 나사 | 32 | 2 | 60 | 31.57 | - | - | 30.701 | 290 | 274 | 5 | 15 | - | 16
| M32×1.5 | D' | D2min | M | 32 | 1.5 | WP | 3급 | 공작용 정지 나사 플러그 게이지 | 미터 가는 나사 | 32 | 1.5 | 60 | 31.72 | - | - | 31.0257 | 260 | 244 | 4 | 18 | - | 16
| M33×3 | D' | D2min | M | 33 | 3 | WP | 3급 | 공작용 정지 나사 플러그 게이지 | 미터 가는 나사 | 33 | 3 | 60 | 32.69 | - | - | 31.0514 | 335 | 319 | 5 | 12 | - | 16
| M33×2 | D' | D2min | M | 33 | 2 | WP | 3급 | 공작용 정지 나사 플러그 게이지 | 미터 가는 나사 | 33 | 2 | 60 | 32.85 | - | - | 31.701 | 280 | 264 | 5 | 15 | - | 16
| M33×1.5 | D' | D2min | M | 33 | 1.5 | WP | 3급 | 공작용 정지 나사 플러그 게이지 | 미터 가는 나사 | 33 | 1.5 | 60 | 32.72 | - | - | 32.0257 | 260 | 244 | 4 | 18 | - | 16
| M35×1.5 | D' | D2min | M | 35 | 1.5 | WP | 3급 | 공작용 정지 나사 플러그 게이지 | 미터 가는 나사 | 35 | 1.5 | 60 | 34.72 | - | - | 34.0257 | 260 | 244 | 4 | 18 | - | 16
| M36×3 | D' | D2min | M | 36 | 3 | WP | 3급 | 공작용 정지 나사 플러그 게이지 | 미터 가는 나사 | 36 | 3 | 60 | 35.69 | - | - | 34.0514 | 335 | 319 | 5 | 12 | - | 16
| M36×2 | D' | D2min | M | 36 | 2 | WP | 3급 | 공작용 정지 나사 플러그 게이지 | 미터 가는 나사 | 36 | 2 | 60 | 35.57 | - | - | 34.701 | 290 | 274 | 5 | 15 | - | 16
| M36×1.5 | D' | D2min | M | 36 | 1.5 | WP | 3급 | 공작용 정지 나사 플러그 게이지 | 미터 가는 나사 | 36 | 1.5 | 60 | 35.72 | - | - | 35.0257 | 260 | 244 | 4 | 18 | - | 16
| M38×1.5 | D' | D2min | M | 38 | 1.5 | WP | 3급 | 공작용 정지 나사 플러그 게이지 | 미터 가는 나사 | 38 | 1.5 | 60 | 37.72 | - | - | 37.0257 | 260 | 244 | 4 | 18 | - | 16
| M39×3 | D' | D2min | M | 39 | 3 | WP | 3급 | 공작용 정지 나사 플러그 게이지 | 미터 가는 나사 | 39 | 3 | 60 | 38.69 | - | - | 37.0514 | 335 | 319 | 5 | 12 | - | 16
| M39×2 | D' | D2min | M | 39 | 2 | WP | 3급 | 공작용 정지 나사 플러그 게이지 | 미터 가는 나사 | 39 | 2 | 60 | 38.85 | - | - | 37.701 | 280 | 264 | 5 | 15 | - | 16
| M39×1.5 | D' | D2min | M | 39 | 1.5 | WP | 3급 | 공작용 정지 나사 플러그 게이지 | 미터 가는 나사 | 39 | 1.5 | 60 | 38.93 | - | - | 38.0257 | 250 | 234 | 4 | 18 | - | 16
| M40×3 | D' | D2min | M | 40 | 3 | WP | 3급 | 공작용 정지 나사 플러그 게이지 | 미터 가는 나사 | 40 | 3 | 60 | 39.69 | - | - | 38.0514 | 335 | 319 | 5 | 12 | - | 16
| M40×2 | D' | D2min | M | 40 | 2 | WP | 3급 | 공작용 정지 나사 플러그 게이지 | 미터 가는 나사 | 40 | 2 | 60 | 39.57 | - | - | 38.701 | 290 | 274 | 5 | 15 | - | 16
| M40×1.5 | D' | D2min | M | 40 | 1.5 | WP | 3급 | 공작용 정지 나사 플러그 게이지 | 미터 가는 나사 | 40 | 1.5 | 60 | 39.72 | - | - | 39.0257 | 260 | 244 | 4 | 18 | - | 16
| M42×4 | D' | D2min | M | 42 | 4 | WP | 3급 | 공작용 정지 나사 플러그 게이지 | 미터 가는 나사 | 42 | 4 | 60 | 41.51 | - | - | 39.4019 | 375 | 359 | 5 | 11 | - | 16
| M42×3 | D' | D2min | M | 42 | 3 | WP | 3급 | 공작용 정지 나사 플러그 게이지 | 미터 가는 나사 | 42 | 3 | 60 | 41.69 | - | - | 40.0514 | 335 | 319 | 5 | 12 | - | 16
| M42×2 | D' | D2min | M | 42 | 2 | WP | 3급 | 공작용 정지 나사 플러그 게이지 | 미터 가는 나사 | 42 | 2 | 60 | 41.57 | - | - | 40.701 | 290 | 274 | 5 | 15 | - | 16
| M42×1.5 | D' | D2min | M | 42 | 1.5 | WP | 3급 | 공작용 정지 나사 플러그 게이지 | 미터 가는 나사 | 42 | 1.5 | 60 | 41.72 | - | - | 41.0257 | 260 | 244 | 4 | 18 | - | 16
| M45×4 | D' | D2min | M | 45 | 4 | WP | 3급 | 공작용 정지 나사 플러그 게이지 | 미터 가는 나사 | 45 | 4 | 60 | 44.51 | - | - | 42.4019 | 375 | 359 | 5 | 11 | - | 16
| M45×3 | D' | D2min | M | 45 | 3 | WP | 3급 | 공작용 정지 나사 플러그 게이지 | 미터 가는 나사 | 45 | 3 | 60 | 44.69 | - | - | 43.0514 | 335 | 319 | 5 | 12 | - | 16
| M45×2 | D' | D2min | M | 45 | 2 | WP | 3급 | 공작용 정지 나사 플러그 게이지 | 미터 가는 나사 | 45 | 2 | 60 | 44.57 | - | - | 43.701 | 290 | 274 | 5 | 15 | - | 16
| M45×1.5 | D' | D2min | M | 45 | 1.5 | WP | 3급 | 공작용 정지 나사 플러그 게이지 | 미터 가는 나사 | 45 | 1.5 | 60 | 44.72 | - | - | 44.0257 | 260 | 244 | 4 | 18 | - | 16
| M48×4 | D' | D2min | M | 48 | 4 | WP | 3급 | 공작용 정지 나사 플러그 게이지 | 미터 가는 나사 | 48 | 4 | 60 | 47.53 | - | - | 45.4019 | 400 | 384 | 5 | 11 | - | 16
| M48×3 | D' | D2min | M | 48 | 3 | WP | 3급 | 공작용 정지 나사 플러그 게이지 | 미터 가는 나사 | 48 | 3 | 60 | 47.71 | - | - | 46.0514 | 355 | 339 | 5 | 12 | - | 16
| M48×2 | D' | D2min | M | 48 | 2 | WP | 3급 | 공작용 정지 나사 플러그 게이지 | 미터 가는 나사 | 48 | 2 | 60 | 47.57 | - | - | 46.701 | 290 | 274 | 5 | 15 | - | 16
| M48×1.5 | D' | D2min | M | 48 | 1.5 | WP | 3급 | 공작용 정지 나사 플러그 게이지 | 미터 가는 나사 | 48 | 1.5 | 60 | 47.72 | - | - | 47.0257 | 260 | 244 | 4 | 18 | - | 16
| M50×3 | D' | D2min | M | 50 | 3 | WP | 3급 | 공작용 정지 나사 플러그 게이지 | 미터 가는 나사 | 50 | 3 | 60 | 49.71 | - | - | 48.0514 | 355 | 339 | 5 | 12 | - | 16
| M50×2 | D' | D2min | M | 50 | 2 | WP | 3급 | 공작용 정지 나사 플러그 게이지 | 미터 가는 나사 | 50 | 2 | 60 | 49.57 | - | - | 48.701 | 290 | 274 | 5 | 15 | - | 16
| M50×1.5 | D' | D2min | M | 50 | 1.5 | WP | 3급 | 공작용 정지 나사 플러그 게이지 | 미터 가는 나사 | 50 | 1.5 | 60 | 49.72 | - | - | 49.0257 | 260 | 244 | 4 | 18 | - | 16
| M52×4 | D' | D2min | M | 52 | 4 | WP | 3급 | 공작용 정지 나사 플러그 게이지 | 미터 가는 나사 | 52 | 4 | 60 | 51.53 | - | - | 49.4019 | 400 | 382 | 5 | 11 | - | 18
| M52×3 | D' | D2min | M | 52 | 3 | WP | 3급 | 공작용 정지 나사 플러그 게이지 | 미터 가는 나사 | 52 | 3 | 60 | 51.71 | - | - | 50.0514 | 355 | 337 | 5 | 12 | - | 18
| M52×2 | D' | D2min | M | 52 | 2 | WP | 3급 | 공작용 정지 나사 플러그 게이지 | 미터 가는 나사 | 52 | 2 | 60 | 51.58 | - | - | 50.701 | 300 | 282 | 4 | 15 | - | 18
| M52×1.5 | D' | D2min | M | 52 | 1.5 | WP | 3급 | 공작용 정지 나사 플러그 게이지 | 미터 가는 나사 | 52 | 1.5 | 60 | 51.73 | - | - | 51.0257 | 270 | 252 | 4 | 18 | - | 18
| M55×4 | D' | D2min | M | 55 | 4 | WP | 3급 | 공작용 정지 나사 플러그 게이지 | 미터 가는 나사 | 55 | 4 | 60 | 54.53 | - | - | 52.4019 | 400 | 382 | 5 | 11 | - | 18
| M55×3 | D' | D2min | M | 55 | 3 | WP | 3급 | 공작용 정지 나사 플러그 게이지 | 미터 가는 나사 | 55 | 3 | 60 | 54.71 | - | - | 53.0514 | 355 | 337 | 5 | 12 | - | 18
| M55×2 | D' | D2min | M | 55 | 2 | WP | 3급 | 공작용 정지 나사 플러그 게이지 | 미터 가는 나사 | 55 | 2 | 60 | 54.58 | - | - | 53.701 | 300 | 282 | 5 | 15 | - | 18
| M55×1.5 | D' | D2min | M | 55 | 1.5 | WP | 3급 | 공작용 정지 나사 플러그 게이지 | 미터 가는 나사 | 55 | 1.5 | 60 | 54.73 | - | - | 54.0257 | 270 | 252 | 4 | 18 | - | 18
| M56×4 | D' | D2min | M | 56 | 4 | WP | 3급 | 공작용 정지 나사 플러그 게이지 | 미터 가는 나사 | 56 | 4 | 60 | 55.53 | - | - | 53.4019 | 400 | 382 | 5 | 11 | - | 18
| M56×3 | D' | D2min | M | 56 | 3 | WP | 3급 | 공작용 정지 나사 플러그 게이지 | 미터 가는 나사 | 56 | 3 | 60 | 55.71 | - | - | 54.0514 | 355 | 337 | 5 | 12 | - | 18
| M56×2 | D' | D2min | M | 56 | 2 | WP | 3급 | 공작용 정지 나사 플러그 게이지 | 미터 가는 나사 | 56 | 2 | 60 | 55.87 | - | - | 54.701 | 300 | 282 | 5 | 15 | - | 18
| M56×1.5 | D' | D2min | M | 56 | 1.5 | WP | 3급 | 공작용 정지 나사 플러그 게이지 | 미터 가는 나사 | 56 | 1.5 | 60 | 55.94 | - | - | 55.0257 | 265 | 247 | 4 | 18 | - | 18
| M58×4 | D' | D2min | M | 58 | 4 | WP | 3급 | 공작용 정지 나사 플러그 게이지 | 미터 가는 나사 | 58 | 4 | 60 | 57.53 | - | - | 55.4019 | 400 | 382 | 5 | 11 | - | 18
| M58×3 | D' | D2min | M | 58 | 3 | WP | 3급 | 공작용 정지 나사 플러그 게이지 | 미터 가는 나사 | 58 | 3 | 60 | 57.71 | - | - | 56.0514 | 355 | 337 | 5 | 12 | - | 18
| M58×2 | D' | D2min | M | 58 | 2 | WP | 3급 | 공작용 정지 나사 플러그 게이지 | 미터 가는 나사 | 58 | 2 | 60 | 57.58 | - | - | 56.701 | 300 | 282 | 5 | 15 | - | 18
| M58×1.5 | D' | D2min | M | 58 | 1.5 | WP | 3급 | 공작용 정지 나사 플러그 게이지 | 미터 가는 나사 | 58 | 1.5 | 60 | 57.73 | - | - | 57.0257 | 270 | 252 | 4 | 18 | - | 18
| M60×4 | D' | D2min | M | 60 | 4 | WP | 3급 | 공작용 정지 나사 플러그 게이지 | 미터 가는 나사 | 60 | 4 | 60 | 59.53 | - | - | 57.4019 | 400 | 382 | 5 | 11 | - | 18
| M60×3 | D' | D2min | M | 60 | 3 | WP | 3급 | 공작용 정지 나사 플러그 게이지 | 미터 가는 나사 | 60 | 3 | 60 | 59.71 | - | - | 58.0514 | 355 | 337 | 5 | 12 | - | 18
| M60×2 | D' | D2min | M | 60 | 2 | WP | 3급 | 공작용 정지 나사 플러그 게이지 | 미터 가는 나사 | 60 | 2 | 60 | 59.58 | - | - | 58.701 | 300 | 282 | 5 | 15 | - | 18
| M60×1.5 | D' | D2min | M | 60 | 1.5 | WP | 3급 | 공작용 정지 나사 플러그 게이지 | 미터 가는 나사 | 60 | 1.5 | 60 | 59.73 | - | - | 59.0257 | 270 | 252 | 4 | 18 | - | 18
| M62×4 | D' | D2min | M | 62 | 4 | WP | 3급 | 공작용 정지 나사 플러그 게이지 | 미터 가는 나사 | 62 | 4 | 60 | 61.53 | - | - | 59.4019 | 400 | 382 | 5 | 11 | - | 18
| M62×3 | D' | D2min | M | 62 | 3 | WP | 3급 | 공작용 정지 나사 플러그 게이지 | 미터 가는 나사 | 62 | 3 | 60 | 61.71 | - | - | 60.0514 | 355 | 337 | 5 | 12 | - | 18
| M62×2 | D' | D2min | M | 62 | 2 | WP | 3급 | 공작용 정지 나사 플러그 게이지 | 미터 가는 나사 | 62 | 2 | 60 | 61.58 | - | - | 60.701 | 300 | 282 | 5 | 15 | - | 18
| M62×1.5 | D' | D2min | M | 62 | 1.5 | WP | 3급 | 공작용 정지 나사 플러그 게이지 | 미터 가는 나사 | 62 | 1.5 | 60 | 61.73 | - | - | 61.0257 | 270 | 252 | 4 | 18 | - | 18
| M64×4 | D' | D2min | M | 64 | 4 | WP | 3급 | 공작용 정지 나사 플러그 게이지 | 미터 가는 나사 | 64 | 4 | 60 | 63.53 | - | - | 61.4019 | 400 | 382 | 5 | 11 | - | 18
| M64×3 | D' | D2min | M | 64 | 3 | WP | 3급 | 공작용 정지 나사 플러그 게이지 | 미터 가는 나사 | 64 | 3 | 60 | 63.71 | - | - | 62.0514 | 355 | 337 | 5 | 12 | - | 18
| M64×2 | D' | D2min | M | 64 | 2 | WP | 3급 | 공작용 정지 나사 플러그 게이지 | 미터 가는 나사 | 64 | 2 | 60 | 63.87 | - | - | 62.701 | 300 | 282 | 5 | 15 | - | 18
| M64×1.5 | D' | D2min | M | 64 | 1.5 | WP | 3급 | 공작용 정지 나사 플러그 게이지 | 미터 가는 나사 | 64 | 1.5 | 60 | 63.94 | - | - | 63.0257 | 265 | 247 | 4 | 18 | - | 18
| M65×4 | D' | D2min | M | 65 | 4 | WP | 3급 | 공작용 정지 나사 플러그 게이지 | 미터 가는 나사 | 65 | 4 | 60 | 64.53 | - | - | 62.4019 | 400 | 382 | 5 | 11 | - | 18
| M65×3 | D' | D2min | M | 65 | 3 | WP | 3급 | 공작용 정지 나사 플러그 게이지 | 미터 가는 나사 | 65 | 3 | 60 | 64.71 | - | - | 63.0514 | 355 | 337 | 5 | 12 | - | 18
| M65×2 | D' | D2min | M | 65 | 2 | WP | 3급 | 공작용 정지 나사 플러그 게이지 | 미터 가는 나사 | 65 | 2 | 60 | 64.58 | - | - | 63.701 | 300 | 282 | 5 | 15 | - | 18
| M65×1.5 | D' | D2min | M | 65 | 1.5 | WP | 3급 | 공작용 정지 나사 플러그 게이지 | 미터 가는 나사 | 65 | 1.5 | 60 | 64.73 | - | - | 64.0257 | 270 | 252 | 4 | 18 | - | 18
| M68×4 | D' | D2min | M | 68 | 4 | WP | 3급 | 공작용 정지 나사 플러그 게이지 | 미터 가는 나사 | 68 | 4 | 60 | 67.53 | - | - | 65.4019 | 400 | 382 | 5 | 11 | - | 18
| M68×3 | D' | D2min | M | 68 | 3 | WP | 3급 | 공작용 정지 나사 플러그 게이지 | 미터 가는 나사 | 68 | 3 | 60 | 67.71 | - | - | 66.0514 | 355 | 337 | 5 | 12 | - | 18
| M68×2 | D' | D2min | M | 68 | 2 | WP | 3급 | 공작용 정지 나사 플러그 게이지 | 미터 가는 나사 | 68 | 2 | 60 | 67.58 | - | - | 66.701 | 300 | 282 | 5 | 15 | - | 18
| M68×1.5 | D' | D2min | M | 68 | 1.5 | WP | 3급 | 공작용 정지 나사 플러그 게이지 | 미터 가는 나사 | 68 | 1.5 | 60 | 67.73 | - | - | 67.0257 | 270 | 252 | 4 | 18 | - | 18
| M70×6 | D' | D2min | M | 70 | 6 | WP | 3급 | 공작용 정지 나사 플러그 게이지 | 미터 가는 나사 | 70 | 6 | 60 | 69.18 | - | - | 66.1029 | 475 | 457 | 6 | 9 | - | 18
| M70×4 | D' | D2min | M | 70 | 4 | WP | 3급 | 공작용 정지 나사 플러그 게이지 | 미터 가는 나사 | 70 | 4 | 60 | 69.53 | - | - | 67.4019 | 400 | 382 | 5 | 11 | - | 18
| M70×3 | D' | D2min | M | 70 | 3 | WP | 3급 | 공작용 정지 나사 플러그 게이지 | 미터 가는 나사 | 70 | 3 | 60 | 69.71 | - | - | 68.0514 | 355 | 337 | 5 | 12 | - | 18
| M70×2 | D' | D2min | M | 70 | 2 | WP | 3급 | 공작용 정지 나사 플러그 게이지 | 미터 가는 나사 | 70 | 2 | 60 | 69.58 | - | - | 68.701 | 300 | 282 | 5 | 15 | - | 18
| M70×1.5 | D' | D2min | M | 70 | 1.5 | WP | 3급 | 공작용 정지 나사 플러그 게이지 | 미터 가는 나사 | 70 | 1.5 | 60 | 69.73 | - | - | 69.0257 | 270 | 252 | 4 | 18 | - | 18
| M72×6 | D' | D2min | M | 72 | 6 | WP | 3급 | 공작용 정지 나사 플러그 게이지 | 미터 가는 나사 | 72 | 6 | 60 | 71.18 | - | - | 68.1029 | 475 | 457 | 6 | 9 | - | 18
| M72×4 | D' | D2min | M | 72 | 4 | WP | 3급 | 공작용 정지 나사 플러그 게이지 | 미터 가는 나사 | 72 | 4 | 60 | 71.53 | - | - | 69.4019 | 400 | 382 | 5 | 11 | - | 18
| M72×3 | D' | D2min | M | 72 | 3 | WP | 3급 | 공작용 정지 나사 플러그 게이지 | 미터 가는 나사 | 72 | 3 | 60 | 71.71 | - | - | 70.0514 | 355 | 337 | 5 | 12 | - | 18
| M72×2 | D' | D2min | M | 72 | 2 | WP | 3급 | 공작용 정지 나사 플러그 게이지 | 미터 가는 나사 | 72 | 2 | 60 | 71.58 | - | - | 70.701 | 300 | 282 | 5 | 15 | - | 18
| M72×1.5 | D' | D2min | M | 72 | 1.5 | WP | 3급 | 공작용 정지 나사 플러그 게이지 | 미터 가는 나사 | 72 | 1.5 | 60 | 71.73 | - | - | 71.0257 | 270 | 252 | 4 | 18 | - | 18
| M75×4 | D' | D2min | M | 75 | 4 | WP | 3급 | 공작용 정지 나사 플러그 게이지 | 미터 가는 나사 | 75 | 4 | 60 | 74.53 | - | - | 72.4019 | 400 | 382 | 5 | 11 | - | 18
| M75×3 | D' | D2min | M | 75 | 3 | WP | 3급 | 공작용 정지 나사 플러그 게이지 | 미터 가는 나사 | 75 | 3 | 60 | 74.71 | - | - | 73.0514 | 355 | 337 | 5 | 12 | - | 18
| M75×2 | D' | D2min | M | 75 | 2 | WP | 3급 | 공작용 정지 나사 플러그 게이지 | 미터 가는 나사 | 75 | 2 | 60 | 74.58 | - | - | 73.701 | 300 | 282 | 5 | 15 | - | 18
| M75×1.5 | D' | D2min | M | 75 | 1.5 | WP | 3급 | 공작용 정지 나사 플러그 게이지 | 미터 가는 나사 | 75 | 1.5 | 60 | 74.73 | - | - | 74.0257 | 270 | 252 | 4 | 18 | - | 18
| M76×6 | D' | D2min | M | 76 | 6 | WP | 3급 | 공작용 정지 나사 플러그 게이지 | 미터 가는 나사 | 76 | 6 | 60 | 75.18 | - | - | 72.1029 | 475 | 457 | 6 | 9 | - | 18
| M76×4 | D' | D2min | M | 76 | 4 | WP | 3급 | 공작용 정지 나사 플러그 게이지 | 미터 가는 나사 | 76 | 4 | 60 | 75.53 | - | - | 73.4019 | 400 | 382 | 5 | 11 | - | 18
| M76×3 | D' | D2min | M | 76 | 3 | WP | 3급 | 공작용 정지 나사 플러그 게이지 | 미터 가는 나사 | 76 | 3 | 60 | 75.71 | - | - | 74.0514 | 355 | 337 | 5 | 12 | - | 18
| M76×2 | D' | D2min | M | 76 | 2 | WP | 3급 | 공작용 정지 나사 플러그 게이지 | 미터 가는 나사 | 76 | 2 | 60 | 75.87 | - | - | 74.701 | 300 | 282 | 5 | 15 | - | 18
| M76×1.5 | D' | D2min | M | 76 | 1.5 | WP | 3급 | 공작용 정지 나사 플러그 게이지 | 미터 가는 나사 | 76 | 1.5 | 60 | 75.94 | - | - | 75.0257 | 265 | 247 | 4 | 18 | - | 18
| M78×2 | D' | D2min | M | 78 | 2 | WP | 3급 | 공작용 정지 나사 플러그 게이지 | 미터 가는 나사 | 78 | 2 | 60 | 77.58 | - | - | 76.701 | 300 | 282 | 5 | 15 | - | 18
| M80×6 | D' | D2min | M | 80 | 6 | WP | 3급 | 공작용 정지 나사 플러그 게이지 | 미터 가는 나사 | 80 | 6 | 60 | 79.18 | - | - | 76.1029 | 475 | 457 | 6 | 9 | - | 18
| M80×4 | D' | D2min | M | 80 | 4 | WP | 3급 | 공작용 정지 나사 플러그 게이지 | 미터 가는 나사 | 80 | 4 | 60 | 79.53 | - | - | 77.4019 | 400 | 382 | 5 | 11 | - | 18
| M80×3 | D' | D2min | M | 80 | 3 | WP | 3급 | 공작용 정지 나사 플러그 게이지 | 미터 가는 나사 | 80 | 3 | 60 | 79.71 | - | - | 78.0514 | 355 | 337 | 5 | 12 | - | 18
| M80×2 | D' | D2min | M | 80 | 2 | WP | 3급 | 공작용 정지 나사 플러그 게이지 | 미터 가는 나사 | 80 | 2 | 60 | 79.58 | - | - | 78.701 | 300 | 282 | 5 | 15 | - | 18
| M80×1.5 | D' | D2min | M | 80 | 1.5 | WP | 3급 | 공작용 정지 나사 플러그 게이지 | 미터 가는 나사 | 80 | 1.5 | 60 | 79.73 | - | - | 79.0257 | 270 | 252 | 4 | 18 | - | 18
| M82×2 | D' | D2min | M | 82 | 2 | WP | 3급 | 공작용 정지 나사 플러그 게이지 | 미터 가는 나사 | 82 | 2 | 60 | 81.6 | - | - | 80.701 | 320 | 298 | 5 | 15 | - | 22
| M85×6 | D' | D2min | M | 85 | 6 | WP | 3급 | 공작용 정지 나사 플러그 게이지 | 미터 가는 나사 | 85 | 6 | 60 | 84.18 | - | - | 81.1029 | 475 | 453 | 6 | 9 | - | 22
| M85×4 | D' | D2min | M | 85 | 4 | WP | 3급 | 공작용 정지 나사 플러그 게이지 | 미터 가는 나사 | 85 | 4 | 60 | 84.53 | - | - | 82.4019 | 400 | 378 | 5 | 11 | - | 22
| M85×3 | D' | D2min | M | 85 | 3 | WP | 3급 | 공작용 정지 나사 플러그 게이지 | 미터 가는 나사 | 85 | 3 | 60 | 84.71 | - | - | 83.0514 | 355 | 333 | 5 | 12 | - | 22
| M85×2 | D' | D2min | M | 85 | 2 | WP | 3급 | 공작용 정지 나사 플러그 게이지 | 미터 가는 나사 | 85 | 2 | 60 | 84.6 | - | - | 83.701 | 320 | 298 | 5 | 15 | - | 22
| M90×6 | D' | D2min | M | 90 | 6 | WP | 3급 | 공작용 정지 나사 플러그 게이지 | 미터 가는 나사 | 90 | 6 | 60 | 89.18 | - | - | 86.1029 | 475 | 453 | 6 | 9 | - | 22
| M90×4 | D' | D2min | M | 90 | 4 | WP | 3급 | 공작용 정지 나사 플러그 게이지 | 미터 가는 나사 | 90 | 4 | 60 | 89.53 | - | - | 87.4019 | 400 | 378 | 5 | 11 | - | 22
| M90×3 | D' | D2min | M | 90 | 3 | WP | 3급 | 공작용 정지 나사 플러그 게이지 | 미터 가는 나사 | 90 | 3 | 60 | 89.71 | - | - | 88.0514 | 355 | 333 | 5 | 12 | - | 22
| M90×2 | D' | D2min | M | 90 | 2 | WP | 3급 | 공작용 정지 나사 플러그 게이지 | 미터 가는 나사 | 90 | 2 | 60 | 89.6 | - | - | 88.701 | 320 | 298 | 5 | 15 | - | 22
| M95×6 | D' | D2min | M | 95 | 6 | WP | 3급 | 공작용 정지 나사 플러그 게이지 | 미터 가는 나사 | 95 | 6 | 60 | 94.2 | - | - | 91.1029 | 500 | 478 | 6 | 9 | - | 22
| M95×4 | D' | D2min | M | 95 | 4 | WP | 3급 | 공작용 정지 나사 플러그 게이지 | 미터 가는 나사 | 95 | 4 | 60 | 94.56 | - | - | 92.4019 | 425 | 403 | 5 | 11 | - | 22
| M95×3 | D' | D2min | M | 95 | 3 | WP | 3급 | 공작용 정지 나사 플러그 게이지 | 미터 가는 나사 | 95 | 3 | 60 | 94.73 | - | - | 93.0514 | 375 | 353 | 5 | 12 | - | 22
| M95×2 | D' | D2min | M | 95 | 2 | WP | 3급 | 공작용 정지 나사 플러그 게이지 | 미터 가는 나사 | 95 | 2 | 60 | 94.6 | - | - | 93.701 | 320 | 298 | 5 | 15 | - | 22
| M100×6 | D' | D2min | M | 100 | 6 | WP | 3급 | 공작용 정지 나사 플러그 게이지 | 미터 가는 나사 | 100 | 6 | 60 | 99.2 | - | - | 96.1029 | 500 | 478 | 6 | 9 | - | 22
| M100×4 | D' | D2min | M | 100 | 4 | WP | 3급 | 공작용 정지 나사 플러그 게이지 | 미터 가는 나사 | 100 | 4 | 60 | 99.56 | - | - | 97.4019 | 425 | 403 | 5 | 11 | - | 22
| M100×3 | D' | D2min | M | 100 | 3 | WP | 3급 | 공작용 정지 나사 플러그 게이지 | 미터 가는 나사 | 100 | 3 | 60 | 99.73 | - | - | 98.0514 | 375 | 353 | 5 | 12 | - | 22
| M100×2 | D' | D2min | M | 100 | 2 | WP | 3급 | 공작용 정지 나사 플러그 게이지 | 미터 가는 나사 | 100 | 2 | 60 | 99.6 | - | - | 98.701 | 320 | 298 | 5 | 15 | - | 22
| M105×6 | D' | D2min | M | 105 | 6 | WP | 3급 | 공작용 정지 나사 플러그 게이지 | 미터 가는 나사 | 105 | 6 | 60 | 104.2 | - | - | 101.1029 | 500 | 478 | 6 | 9 | - | 22
| M105×4 | D' | D2min | M | 105 | 4 | WP | 3급 | 공작용 정지 나사 플러그 게이지 | 미터 가는 나사 | 105 | 4 | 60 | 104.56 | - | - | 102.4019 | 425 | 403 | 5 | 11 | - | 22
| M105×3 | D' | D2min | M | 105 | 3 | WP | 3급 | 공작용 정지 나사 플러그 게이지 | 미터 가는 나사 | 105 | 3 | 60 | 104.73 | - | - | 103.0514 | 375 | 353 | 5 | 12 | - | 22
| M105×2 | D' | D2min | M | 105 | 2 | WP | 3급 | 공작용 정지 나사 플러그 게이지 | 미터 가는 나사 | 105 | 2 | 60 | 104.6 | - | - | 103.701 | 320 | 298 | 5 | 15 | - | 22
| M110×6 | D' | D2min | M | 110 | 6 | WP | 3급 | 공작용 정지 나사 플러그 게이지 | 미터 가는 나사 | 110 | 6 | 60 | 109.2 | - | - | 106.1029 | 500 | 478 | 6 | 9 | - | 22
| M110×4 | D' | D2min | M | 110 | 4 | WP | 3급 | 공작용 정지 나사 플러그 게이지 | 미터 가는 나사 | 110 | 4 | 60 | 109.56 | - | - | 107.4019 | 425 | 403 | 5 | 11 | - | 22
| M110×3 | D' | D2min | M | 110 | 3 | WP | 3급 | 공작용 정지 나사 플러그 게이지 | 미터 가는 나사 | 110 | 3 | 60 | 109.73 | - | - | 108.0514 | 375 | 353 | 5 | 12 | - | 22
| M110×2 | D' | D2min | M | 110 | 2 | WP | 3급 | 공작용 정지 나사 플러그 게이지 | 미터 가는 나사 | 110 | 2 | 60 | 109.6 | - | - | 108.701 | 320 | 298 | 5 | 15 | - | 22
| M115×6 | D' | D2min | M | 115 | 6 | WP | 3급 | 공작용 정지 나사 플러그 게이지 | 미터 가는 나사 | 115 | 6 | 60 | 114.2 | - | - | 111.1029 | 500 | 478 | 6 | 9 | - | 22
| M115×4 | D' | D2min | M | 115 | 4 | WP | 3급 | 공작용 정지 나사 플러그 게이지 | 미터 가는 나사 | 115 | 4 | 60 | 114.56 | - | - | 112.4019 | 425 | 403 | 5 | 11 | - | 22
| M115×3 | D' | D2min | M | 115 | 3 | WP | 3급 | 공작용 정지 나사 플러그 게이지 | 미터 가는 나사 | 115 | 3 | 60 | 114.73 | - | - | 113.0514 | 375 | 353 | 5 | 12 | - | 22
| M115×2 | D' | D2min | M | 115 | 2 | WP | 3급 | 공작용 정지 나사 플러그 게이지 | 미터 가는 나사 | 115 | 2 | 60 | 114.6 | - | - | 113.701 | 320 | 298 | 5 | 15 | - | 22
| M120×6 | D' | D2min | M | 120 | 6 | WP | 3급 | 공작용 정지 나사 플러그 게이지 | 미터 가는 나사 | 120 | 6 | 60 | 119.2 | - | - | 116.1029 | 500 | 478 | 6 | 9 | - | 22
| M120×4 | D' | D2min | M | 120 | 4 | WP | 3급 | 공작용 정지 나사 플러그 게이지 | 미터 가는 나사 | 120 | 4 | 60 | 119.56 | - | - | 117.4019 | 425 | 403 | 5 | 11 | - | 22
| M120×3 | D' | D2min | M | 120 | 3 | WP | 3급 | 공작용 정지 나사 플러그 게이지 | 미터 가는 나사 | 120 | 3 | 60 | 119.73 | - | - | 118.0514 | 375 | 353 | 5 | 12 | - | 22
| M120×2 | D' | D2min | M | 120 | 2 | WP | 3급 | 공작용 정지 나사 플러그 게이지 | 미터 가는 나사 | 120 | 2 | 60 | 119.6 | - | - | 118.701 | 320 | 298 | 5 | 15 | - | 22
| M125×6 | D' | D2min | M | 125 | 6 | WP | 3급 | 공작용 정지 나사 플러그 게이지 | 미터 가는 나사 | 125 | 6 | 60 | 124.2 | - | - | 121.1029 | 500 | 476 | 6 | 9 | - | 24
| M125×4 | D' | D2min | M | 125 | 4 | WP | 3급 | 공작용 정지 나사 플러그 게이지 | 미터 가는 나사 | 125 | 4 | 60 | 124.56 | - | - | 122.4019 | 425 | 401 | 5 | 11 | - | 24
| M125×3 | D' | D2min | M | 125 | 3 | WP | 3급 | 공작용 정지 나사 플러그 게이지 | 미터 가는 나사 | 125 | 3 | 60 | 124.73 | - | - | 123.0514 | 375 | 351 | 5 | 12 | - | 24
| M125×2 | D' | D2min | M | 125 | 2 | WP | 3급 | 공작용 정지 나사 플러그 게이지 | 미터 가는 나사 | 125 | 2 | 60 | 124.63 | - | - | 123.701 | 350 | 326 | 5 | 15 | - | 24
| M130×6 | D' | D2min | M | 130 | 6 | WP | 3급 | 공작용 정지 나사 플러그 게이지 | 미터 가는 나사 | 130 | 6 | 60 | 129.2 | - | - | 126.1029 | 500 | 476 | 6 | 9 | - | 24
| M130×4 | D' | D2min | M | 130 | 4 | WP | 3급 | 공작용 정지 나사 플러그 게이지 | 미터 가는 나사 | 130 | 4 | 60 | 129.56 | - | - | 127.4019 | 425 | 401 | 5 | 11 | - | 24
| M130×3 | D' | D2min | M | 130 | 3 | WP | 3급 | 공작용 정지 나사 플러그 게이지 | 미터 가는 나사 | 130 | 3 | 60 | 129.73 | - | - | 128.0514 | 375 | 351 | 5 | 12 | - | 24
| M130×2 | D' | D2min | M | 130 | 2 | WP | 3급 | 공작용 정지 나사 플러그 게이지 | 미터 가는 나사 | 130 | 2 | 60 | 129.63 | - | - | 128.701 | 350 | 326 | 5 | 15 | - | 24
| M135×6 | D' | D2min | M | 135 | 6 | WP | 3급 | 공작용 정지 나사 플러그 게이지 | 미터 가는 나사 | 135 | 6 | 60 | 134.2 | - | - | 131.1029 | 500 | 476 | 6 | 9 | - | 24
| M135×4 | D' | D2min | M | 135 | 4 | WP | 3급 | 공작용 정지 나사 플러그 게이지 | 미터 가는 나사 | 135 | 4 | 60 | 134.56 | - | - | 132.4019 | 425 | 401 | 5 | 11 | - | 24
| M135×3 | D' | D2min | M | 135 | 3 | WP | 3급 | 공작용 정지 나사 플러그 게이지 | 미터 가는 나사 | 135 | 3 | 60 | 134.73 | - | - | 133.0514 | 375 | 351 | 5 | 12 | - | 24
| M135×2 | D' | D2min | M | 135 | 2 | WP | 3급 | 공작용 정지 나사 플러그 게이지 | 미터 가는 나사 | 135 | 2 | 60 | 134.63 | - | - | 133.701 | 350 | 326 | 5 | 15 | - | 24
| M140×6 | D' | D2min | M | 140 | 6 | WP | 3급 | 공작용 정지 나사 플러그 게이지 | 미터 가는 나사 | 140 | 6 | 60 | 139.2 | - | - | 136.1029 | 500 | 476 | 6 | 9 | - | 24
| M140×4 | D' | D2min | M | 140 | 4 | WP | 3급 | 공작용 정지 나사 플러그 게이지 | 미터 가는 나사 | 140 | 4 | 60 | 139.56 | - | - | 137.4019 | 425 | 401 | 5 | 11 | - | 24
| M140×3 | D' | D2min | M | 140 | 3 | WP | 3급 | 공작용 정지 나사 플러그 게이지 | 미터 가는 나사 | 140 | 3 | 60 | 139.73 | - | - | 138.0514 | 375 | 351 | 5 | 12 | - | 24
| M140×2 | D' | D2min | M | 140 | 2 | WP | 3급 | 공작용 정지 나사 플러그 게이지 | 미터 가는 나사 | 140 | 2 | 60 | 139.63 | - | - | 138.701 | 350 | 326 | 5 | 15 | - | 24
| M145×6 | D' | D2min | M | 145 | 6 | WP | 3급 | 공작용 정지 나사 플러그 게이지 | 미터 가는 나사 | 145 | 6 | 60 | 144.2 | - | - | 141.1029 | 500 | 476 | 6 | 9 | - | 24
| M145×4 | D' | D2min | M | 145 | 4 | WP | 3급 | 공작용 정지 나사 플러그 게이지 | 미터 가는 나사 | 145 | 4 | 60 | 144.56 | - | - | 142.4019 | 425 | 401 | 5 | 11 | - | 24
| M145×3 | D' | D2min | M | 145 | 3 | WP | 3급 | 공작용 정지 나사 플러그 게이지 | 미터 가는 나사 | 145 | 3 | 60 | 144.73 | - | - | 143.0514 | 375 | 351 | 5 | 12 | - | 24
| M145×2 | D' | D2min | M | 145 | 2 | WP | 3급 | 공작용 정지 나사 플러그 게이지 | 미터 가는 나사 | 145 | 2 | 60 | 144.63 | - | - | 143.701 | 350 | 326 | 5 | 15 | - | 24
| M150×6 | D' | D2min | M | 150 | 6 | WP | 3급 | 공작용 정지 나사 플러그 게이지 | 미터 가는 나사 | 150 | 6 | 60 | 149.2 | - | - | 146.1029 | 500 | 476 | 6 | 9 | - | 24
| M150×4 | D' | D2min | M | 150 | 4 | WP | 3급 | 공작용 정지 나사 플러그 게이지 | 미터 가는 나사 | 150 | 4 | 60 | 149.56 | - | - | 147.4019 | 425 | 401 | 5 | 11 | - | 24
| M150×3 | D' | D2min | M | 150 | 3 | WP | 3급 | 공작용 정지 나사 플러그 게이지 | 미터 가는 나사 | 150 | 3 | 60 | 149.73 | - | - | 148.0514 | 375 | 351 | 5 | 12 | - | 24
| M150×2 | D' | D2min | M | 150 | 2 | WP | 3급 | 공작용 정지 나사 플러그 게이지 | 미터 가는 나사 | 150 | 2 | 60 | 149.63 | - | - | 148.701 | 350 | 326 | 5 | 15 | - | 24
| M1×0.2 | D' | D2min | M | 1 | 0.2 | IP | 1급 | 검사용 정지 나사 플러그 게이지 | 미터 가는 나사 | 1 | 0.2 | 60 | 0.97 | - | - | 0.8701 | 51 | 45 | 4 | 96 | - | 6
| M1.1×0.2 | D' | D2min | M | 1.1 | 0.2 | IP | 1급 | 검사용 정지 나사 플러그 게이지 | 미터 가는 나사 | 1.1 | 0.2 | 60 | 1.1 | - | - | 0.9701 | 46 | 40 | 4 | 96 | - | 6
| M1.2×0.2 | D' | D2min | M | 1.2 | 0.2 | IP | 1급 | 검사용 정지 나사 플러그 게이지 | 미터 가는 나사 | 1.2 | 0.2 | 60 | 1.17 | - | - | 1.0701 | 51 | 45 | 4 | 96 | - | 6
| M1.4×0.2 | D' | D2min | M | 1.4 | 0.2 | IP | 1급 | 검사용 정지 나사 플러그 게이지 | 미터 가는 나사 | 1.4 | 0.2 | 60 | 1.37 | - | - | 1.2701 | 51 | 45 | 4 | 96 | - | 6
| M1.6×0.2 | D' | D2min | M | 1.6 | 0.2 | IP | 1급 | 검사용 정지 나사 플러그 게이지 | 미터 가는 나사 | 1.6 | 0.2 | 60 | 1.6 | - | - | 1.4701 | 48 | 42 | 4 | 96 | - | 6
| M1.8×0.2 | D' | D2min | M | 1.8 | 0.2 | IP | 1급 | 검사용 정지 나사 플러그 게이지 | 미터 가는 나사 | 1.8 | 0.2 | 60 | 1.8 | - | - | 1.6701 | 48 | 42 | 4 | 96 | - | 6
| M2×0.25 | D' | D2min | M | 2 | 0.25 | IP | 1급 | 검사용 정지 나사 플러그 게이지 | 미터 가는 나사 | 2 | 0.25 | 60 | 1.96 | - | - | 1.8376 | 51 | 45 | 4 | 78 | - | 6
| M2.2×0.25 | D' | D2min | M | 2.2 | 0.25 | IP | 1급 | 검사용 정지 나사 플러그 게이지 | 미터 가는 나사 | 2.2 | 0.25 | 60 | 2.2 | - | - | 2.0376 | 66 | 60 | 4 | 78 | - | 6
| M2.5×0.35 | D' | D2min | M | 2.5 | 0.35 | IP | 1급 | 검사용 정지 나사 플러그 게이지 | 미터 가는 나사 | 2.5 | 0.35 | 60 | 2.49 | - | - | 2.2727 | 73 | 67 | 4 | 57 | - | 6
| M3×0.35 | D' | D2min | M | 3 | 0.35 | IP | 1급 | 검사용 정지 나사 플러그 게이지 | 미터 가는 나사 | 3 | 0.35 | 60 | 2.92 | - | - | 2.7727 | 56 | 50 | 4 | 57 | - | 6
| M3.5×0.35 | D' | D2min | M | 3.5 | 0.35 | IP | 1급 | 검사용 정지 나사 플러그 게이지 | 미터 가는 나사 | 3.5 | 0.35 | 60 | 3.42 | - | - | 3.2727 | 56 | 50 | 4 | 57 | - | 6
| M4×0.5 | D' | D2min | M | 4 | 0.5 | IP | 1급 | 검사용 정지 나사 플러그 게이지 | 미터 가는 나사 | 4 | 0.5 | 60 | 3.83 | - | - | 3.6752 | 66 | 60 | 4 | 42 | - | 6
| M4.5×0.5 | D' | D2min | M | 4.5 | 0.5 | IP | 1급 | 검사용 정지 나사 플러그 게이지 | 미터 가는 나사 | 4.5 | 0.5 | 60 | 4.38 | - | - | 4.1752 | 66 | 60 | 4 | 42 | - | 6
| M5×0.5 | D' | D2min | M | 5 | 0.5 | IP | 1급 | 검사용 정지 나사 플러그 게이지 | 미터 가는 나사 | 5 | 0.5 | 60 | 4.88 | - | - | 4.6752 | 66 | 60 | 4 | 42 | - | 6
| M5.5×0.5 | D' | D2min | M | 5.5 | 0.5 | IP | 1급 | 검사용 정지 나사 플러그 게이지 | 미터 가는 나사 | 5.5 | 0.5 | 60 | 5.38 | - | - | 5.1752 | 66 | 60 | 4 | 42 | - | 6
| M6×0.75 | D' | D2min | M | 6 | 0.75 | IP | 1급 | 검사용 정지 나사 플러그 게이지 | 미터 가는 나사 | 6 | 0.75 | 60 | 5.79 | - | - | 5.5129 | 66 | 60 | 4 | 30 | - | 6
| M7×0.75 | D' | D2min | M | 7 | 0.75 | IP | 1급 | 검사용 정지 나사 플러그 게이지 | 미터 가는 나사 | 7 | 0.75 | 60 | 4.79 | - | - | 6.5129 | 66 | 60 | 4 | 30 | - | 6
| M8×1 | D' | D2min | M | 8 | 1 | IP | 1급 | 검사용 정지 나사 플러그 게이지 | 미터 가는 나사 | 8 | 1 | 60 | 7.71 | - | - | 7.3505 | 76 | 70 | 4 | 24 | - | 6
| M8×0.75 | D' | D2min | M | 8 | 0.75 | IP | 1급 | 검사용 정지 나사 플러그 게이지 | 미터 가는 나사 | 8 | 0.75 | 60 | 7.8 | - | - | 7.5129 | 76 | 70 | 4 | 30 | - | 6
| M9×1 | D' | D2min | M | 9 | 1 | IP | 1급 | 검사용 정지 나사 플러그 게이지 | 미터 가는 나사 | 9 | 1 | 60 | 8.71 | - | - | 8.3505 | 76 | 70 | 4 | 24 | - | 6
| M9×0.75 | D' | D2min | M | 9 | 0.75 | IP | 1급 | 검사용 정지 나사 플러그 게이지 | 미터 가는 나사 | 9 | 0.75 | 60 | 8.8 | - | - | 8.5129 | 76 | 70 | 4 | 30 | - | 6
| M10×1.25 | D' | D2min | M | 10 | 1.25 | IP | 1급 | 검사용 정지 나사 플러그 게이지 | 미터 가는 나사 | 10 | 1.25 | 60 | 9.63 | - | - | 9.1881 | 86 | 80 | 4 | 20 | - | 6
| M10×1 | D' | D2min | M | 10 | 1 | IP | 1급 | 검사용 정지 나사 플러그 게이지 | 미터 가는 나사 | 10 | 1 | 60 | 9.71 | - | - | 9.3505 | 76 | 70 | 4 | 24 | - | 6
| M10×0.75 | D' | D2min | M | 10 | 0.75 | IP | 1급 | 검사용 정지 나사 플러그 게이지 | 미터 가는 나사 | 10 | 0.75 | 60 | 9.94 | - | - | 9.5129 | 112 | 106 | 4 | 30 | - | 6
| M11×1 | D' | D2min | M | 11 | 1 | IP | 1급 | 검사용 정지 나사 플러그 게이지 | 미터 가는 나사 | 11 | 1 | 60 | 10.71 | - | - | 10.3505 | 76 | 70 | 4 | 24 | - | 6
| M11×0.75 | D' | D2min | M | 11 | 0.75 | IP | 1급 | 검사용 정지 나사 플러그 게이지 | 미터 가는 나사 | 11 | 0.75 | 60 | 10.94 | - | - | 10.5129 | 112 | 106 | 4 | 30 | - | 6
| M12×1.5 | D' | D2min | M | 12 | 1.5 | IP | 1급 | 검사용 정지 나사 플러그 게이지 | 미터 가는 나사 | 12 | 1.5 | 60 | 11.55 | - | - | 11.0257 | 98 | 90 | 4 | 18 | - | 8
| M12×1.25 | D' | D2min | M | 12 | 1.25 | IP | 1급 | 검사용 정지 나사 플러그 게이지 | 미터 가는 나사 | 12 | 1.25 | 60 | 11.87 | - | - | 11.1881 | 148 | 140 | 4 | 20 | - | 8
| M12×1 | D' | D2min | M | 12 | 1 | IP | 1급 | 검사용 정지 나사 플러그 게이지 | 미터 가는 나사 | 12 | 1 | 60 | 11.72 | - | - | 11.3505 | 88 | 80 | 4 | 24 | - | 8
| M14×1.5 | D' | D2min | M | 14 | 1.5 | IP | 1급 | 검사용 정지 나사 플러그 게이지 | 미터 가는 나사 | 14 | 1.5 | 60 | 13.55 | - | - | 13.0257 | 98 | 90 | 4 | 18 | - | 8
| M14×1 | D' | D2min | M | 14 | 1 | IP | 1급 | 검사용 정지 나사 플러그 게이지 | 미터 가는 나사 | 14 | 1 | 60 | 13.72 | - | - | 13.3505 | 88 | 80 | 4 | 24 | - | 8
| M15×1.5 | D' | D2min | M | 15 | 1.5 | IP | 1급 | 검사용 정지 나사 플러그 게이지 | 미터 가는 나사 | 15 | 1.5 | 60 | 14.55 | - | - | 14.0257 | 98 | 90 | 4 | 18 | - | 8
| M15×1 | D' | D2min | M | 15 | 1 | IP | 1급 | 검사용 정지 나사 플러그 게이지 | 미터 가는 나사 | 15 | 1 | 60 | 14.72 | - | - | 14.3505 | 88 | 80 | 4 | 24 | - | 8
| M16×1.5 | D' | D2min | M | 16 | 1.5 | IP | 1급 | 검사용 정지 나사 플러그 게이지 | 미터 가는 나사 | 16 | 1.5 | 60 | 15.55 | - | - | 15.0257 | 98 | 90 | 4 | 18 | - | 8
| M16×1 | D' | D2min | M | 16 | 1 | IP | 1급 | 검사용 정지 나사 플러그 게이지 | 미터 가는 나사 | 16 | 1 | 60 | 15.72 | - | - | 15.3505 | 88 | 80 | 4 | 24 | - | 8
| M17×1.5 | D' | D2min | M | 17 | 1.5 | IP | 1급 | 검사용 정지 나사 플러그 게이지 | 미터 가는 나사 | 17 | 1.5 | 60 | 16.83 | - | - | 16.0257 | 158 | 150 | 4 | 18 | - | 8
| M17×1 | D' | D2min | M | 17 | 1 | IP | 1급 | 검사용 정지 나사 플러그 게이지 | 미터 가는 나사 | 17 | 1 | 60 | 16.91 | - | - | 16.3505 | 133 | 125 | 4 | 24 | - | 8
| M18×2 | D' | D2min | M | 18 | 2 | IP | 1급 | 검사용 정지 나사 플러그 게이지 | 미터 가는 나사 | 18 | 2 | 60 | 17.38 | - | - | 16.701 | 108 | 100 | 5 | 15 | - | 8
| M18×1.5 | D' | D2min | M | 18 | 1.5 | IP | 1급 | 검사용 정지 나사 플러그 게이지 | 미터 가는 나사 | 18 | 1.5 | 60 | 17.56 | - | - | 17.0257 | 108 | 100 | 4 | 18 | - | 8
| M18×1 | D' | D2min | M | 18 | 1 | IP | 1급 | 검사용 정지 나사 플러그 게이지 | 미터 가는 나사 | 18 | 1 | 60 | 17.73 | - | - | 17.3505 | 98 | 90 | 4 | 24 | - | 8
| M20×2 | D' | D2min | M | 20 | 2 | IP | 1급 | 검사용 정지 나사 플러그 게이지 | 미터 가는 나사 | 20 | 2 | 60 | 19.38 | - | - | 18.701 | 108 | 100 | 5 | 15 | - | 8
| M20×1.5 | D' | D2min | M | 20 | 1.5 | IP | 1급 | 검사용 정지 나사 플러그 게이지 | 미터 가는 나사 | 20 | 1.5 | 60 | 19.56 | - | - | 19.0257 | 108 | 100 | 4 | 18 | - | 8
| M20×1 | D' | D2min | M | 20 | 1 | IP | 1급 | 검사용 정지 나사 플러그 게이지 | 미터 가는 나사 | 20 | 1 | 60 | 19.73 | - | - | 19.3505 | 98 | 90 | 4 | 24 | - | 8
| M22×2 | D' | D2min | M | 22 | 2 | IP | 1급 | 검사용 정지 나사 플러그 게이지 | 미터 가는 나사 | 22 | 2 | 60 | 21.38 | - | - | 20.701 | 108 | 100 | 5 | 15 | - | 8
| M22×1.5 | D' | D2min | M | 22 | 1.5 | IP | 1급 | 검사용 정지 나사 플러그 게이지 | 미터 가는 나사 | 22 | 1.5 | 60 | 21.56 | - | - | 21.0257 | 108 | 100 | 4 | 18 | - | 8
| M22×1 | D' | D2min | M | 22 | 1 | IP | 1급 | 검사용 정지 나사 플러그 게이지 | 미터 가는 나사 | 22 | 1 | 60 | 21.73 | - | - | 21.3505 | 98 | 90 | 4 | 24 | - | 8
| M24×2 | D' | D2min | M | 24 | 2 | IP | 1급 | 검사용 정지 나사 플러그 게이지 | 미터 가는 나사 | 24 | 2 | 60 | 23.39 | - | - | 22.701 | 118 | 110 | 5 | 15 | - | 8
| M24×1.5 | D' | D2min | M | 24 | 1.5 | IP | 1급 | 검사용 정지 나사 플러그 게이지 | 미터 가는 나사 | 24 | 1.5 | 60 | 23.56 | - | - | 23.0257 | 108 | 100 | 4 | 18 | - | 8
| M24×1 | D' | D2min | M | 24 | 1 | IP | 1급 | 검사용 정지 나사 플러그 게이지 | 미터 가는 나사 | 24 | 1 | 60 | 23.73 | - | - | 23.3505 | 98 | 90 | 4 | 24 | - | 8
| M25×2 | D' | D2min | M | 25 | 2 | IP | 1급 | 검사용 정지 나사 플러그 게이지 | 미터 가는 나사 | 25 | 2 | 60 | 24.39 | - | - | 23.701 | 118 | 110 | 5 | 15 | - | 8
| M25×1.5 | D' | D2min | M | 25 | 1.5 | IP | 1급 | 검사용 정지 나사 플러그 게이지 | 미터 가는 나사 | 25 | 1.5 | 60 | 24.56 | - | - | 24.0257 | 108 | 100 | 4 | 18 | - | 8
| M25×1 | D' | D2min | M | 25 | 1 | IP | 1급 | 검사용 정지 나사 플러그 게이지 | 미터 가는 나사 | 25 | 1 | 60 | 24.73 | - | - | 24.3505 | 98 | 90 | 4 | 24 | - | 8
| M26×1.5 | D' | D2min | M | 26 | 1.5 | IP | 1급 | 검사용 정지 나사 플러그 게이지 | 미터 가는 나사 | 26 | 1.5 | 60 | 25.56 | - | - | 25.0257 | 108 | 100 | 4 | 18 | - | 8
| M27×2 | D' | D2min | M | 27 | 2 | IP | 1급 | 검사용 정지 나사 플러그 게이지 | 미터 가는 나사 | 27 | 2 | 60 | 26.75 | - | - | 25.701 | 188 | 180 | 5 | 15 | - | 8
| M27×1.5 | D' | D2min | M | 27 | 1.5 | IP | 1급 | 검사용 정지 나사 플러그 게이지 | 미터 가는 나사 | 27 | 1.5 | 60 | 26.56 | - | - | 26.0257 | 108 | 100 | 4 | 18 | - | 8
| M27×1 | D' | D2min | M | 27 | 1 | IP | 1급 | 검사용 정지 나사 플러그 게이지 | 미터 가는 나사 | 27 | 1 | 60 | 26.92 | - | - | 26.3505 | 140 | 132 | 4 | 24 | - | 8
| M28×2 | D' | D2min | M | 28 | 2 | IP | 1급 | 검사용 정지 나사 플러그 게이지 | 미터 가는 나사 | 28 | 2 | 60 | 27.39 | - | - | 26.701 | 118 | 110 | 5 | 15 | - | 8
| M28×1.5 | D' | D2min | M | 28 | 1.5 | IP | 1급 | 검사용 정지 나사 플러그 게이지 | 미터 가는 나사 | 28 | 1.5 | 60 | 27.56 | - | - | 27.0257 | 108 | 100 | 4 | 18 | - | 8
| M28×1 | D' | D2min | M | 28 | 1 | IP | 1급 | 검사용 정지 나사 플러그 게이지 | 미터 가는 나사 | 28 | 1 | 60 | 27.73 | - | - | 27.3505 | 98 | 90 | 4 | 24 | - | 8
| M30×3 | D' | D2min | M | 30 | 3 | IP | 1급 | 검사용 정지 나사 플러그 게이지 | 미터 가는 나사 | 30 | 3 | 60 | 29.56 | - | - | 28.0514 | 220 | 212 | 5 | 12 | - | 8
| M30×2 | D' | D2min | M | 30 | 2 | IP | 1급 | 검사용 정지 나사 플러그 게이지 | 미터 가는 나사 | 30 | 2 | 60 | 29.39 | - | - | 28.701 | 118 | 110 | 5 | 15 | - | 8
| M30×1.5 | D' | D2min | M | 30 | 1.5 | IP | 1급 | 검사용 정지 나사 플러그 게이지 | 미터 가는 나사 | 30 | 1.5 | 60 | 29.56 | - | - | 29.0257 | 108 | 100 | 4 | 18 | - | 8
| M30×1 | D' | D2min | M | 30 | 1 | IP | 1급 | 검사용 정지 나사 플러그 게이지 | 미터 가는 나사 | 30 | 1 | 60 | 29.73 | - | - | 29.3505 | 98 | 90 | 4 | 24 | - | 8
| M32×2 | D' | D2min | M | 32 | 2 | IP | 1급 | 검사용 정지 나사 플러그 게이지 | 미터 가는 나사 | 32 | 2 | 60 | 31.39 | - | - | 30.701 | 118 | 110 | 5 | 15 | - | 8
| M32×1.5 | D' | D2min | M | 32 | 1.5 | IP | 1급 | 검사용 정지 나사 플러그 게이지 | 미터 가는 나사 | 32 | 1.5 | 60 | 31.56 | - | - | 31.0257 | 108 | 100 | 4 | 18 | - | 8
| M33×3 | D' | D2min | M | 33 | 3 | IP | 1급 | 검사용 정지 나사 플러그 게이지 | 미터 가는 나사 | 33 | 3 | 60 | 32.56 | - | - | 31.0514 | 220 | 212 | 5 | 12 | - | 8
| M33×2 | D' | D2min | M | 33 | 2 | IP | 1급 | 검사용 정지 나사 플러그 게이지 | 미터 가는 나사 | 33 | 2 | 60 | 32.75 | - | - | 31.701 | 188 | 180 | 5 | 15 | - | 8
| M33×1.5 | D' | D2min | M | 33 | 1.5 | IP | 1급 | 검사용 정지 나사 플러그 게이지 | 미터 가는 나사 | 33 | 1.5 | 60 | 32.56 | - | - | 32.0257 | 108 | 100 | 4 | 18 | - | 8
| M35×1.5 | D' | D2min | M | 35 | 1.5 | IP | 1급 | 검사용 정지 나사 플러그 게이지 | 미터 가는 나사 | 35 | 1.5 | 60 | 34.56 | - | - | 34.0257 | 108 | 100 | 4 | 18 | - | 8
| M36×3 | D' | D2min | M | 36 | 3 | IP | 1급 | 검사용 정지 나사 플러그 게이지 | 미터 가는 나사 | 36 | 3 | 60 | 35.56 | - | - | 34.0514 | 220 | 212 | 5 | 12 | - | 8
| M36×2 | D' | D2min | M | 36 | 2 | IP | 1급 | 검사용 정지 나사 플러그 게이지 | 미터 가는 나사 | 36 | 2 | 60 | 35.39 | - | - | 34.701 | 118 | 110 | 5 | 15 | - | 8
| M36×1.5 | D' | D2min | M | 36 | 1.5 | IP | 1급 | 검사용 정지 나사 플러그 게이지 | 미터 가는 나사 | 36 | 1.5 | 60 | 35.56 | - | - | 35.0257 | 108 | 100 | 4 | 18 | - | 8
| M38×1.5 | D' | D2min | M | 38 | 1.5 | IP | 1급 | 검사용 정지 나사 플러그 게이지 | 미터 가는 나사 | 38 | 1.5 | 60 | 37.56 | - | - | 37.0257 | 108 | 100 | 4 | 18 | - | 8
| M39×3 | D' | D2min | M | 39 | 3 | IP | 1급 | 검사용 정지 나사 플러그 게이지 | 미터 가는 나사 | 39 | 3 | 60 | 38.56 | - | - | 37.0514 | 220 | 212 | 5 | 12 | - | 8
| M39×2 | D' | D2min | M | 39 | 2 | IP | 1급 | 검사용 정지 나사 플러그 게이지 | 미터 가는 나사 | 39 | 2 | 60 | 38.75 | - | - | 37.701 | 188 | 180 | 5 | 15 | - | 8
| M39×1.5 | D' | D2min | M | 39 | 1.5 | IP | 1급 | 검사용 정지 나사 플러그 게이지 | 미터 가는 나사 | 39 | 1.5 | 60 | 38.84 | - | - | 38.0257 | 168 | 160 | 4 | 18 | - | 8
| M40×3 | D' | D2min | M | 40 | 3 | IP | 1급 | 검사용 정지 나사 플러그 게이지 | 미터 가는 나사 | 40 | 3 | 60 | 39.56 | - | - | 38.0514 | 220 | 212 | 5 | 12 | - | 8
| M40×2 | D' | D2min | M | 40 | 2 | IP | 1급 | 검사용 정지 나사 플러그 게이지 | 미터 가는 나사 | 40 | 2 | 60 | 39.39 | - | - | 38.701 | 118 | 110 | 5 | 15 | - | 8
| M40×1.5 | D' | D2min | M | 40 | 1.5 | IP | 1급 | 검사용 정지 나사 플러그 게이지 | 미터 가는 나사 | 40 | 1.5 | 60 | 39.56 | - | - | 39.0257 | 108 | 100 | 4 | 18 | - | 8
| M42×4 | D' | D2min | M | 42 | 4 | IP | 1급 | 검사용 정지 나사 플러그 게이지 | 미터 가는 나사 | 42 | 4 | 60 | 41.37 | - | - | 39.4019 | 244 | 236 | 5 | 11 | - | 8
| M42×3 | D' | D2min | M | 42 | 3 | IP | 1급 | 검사용 정지 나사 플러그 게이지 | 미터 가는 나사 | 42 | 3 | 60 | 41.56 | - | - | 40.0514 | 220 | 212 | 5 | 12 | - | 8
| M42×2 | D' | D2min | M | 42 | 2 | IP | 1급 | 검사용 정지 나사 플러그 게이지 | 미터 가는 나사 | 42 | 2 | 60 | 41.39 | - | - | 40.701 | 118 | 110 | 5 | 15 | - | 8
| M42×1.5 | D' | D2min | M | 42 | 1.5 | IP | 1급 | 검사용 정지 나사 플러그 게이지 | 미터 가는 나사 | 42 | 1.5 | 60 | 41.56 | - | - | 41.0257 | 108 | 100 | 4 | 18 | - | 8
| M45×4 | D' | D2min | M | 45 | 4 | IP | 1급 | 검사용 정지 나사 플러그 게이지 | 미터 가는 나사 | 45 | 4 | 60 | 44.37 | - | - | 42.4019 | 244 | 236 | 5 | 11 | - | 8
| M45×3 | D' | D2min | M | 45 | 3 | IP | 1급 | 검사용 정지 나사 플러그 게이지 | 미터 가는 나사 | 45 | 3 | 60 | 44.56 | - | - | 43.0514 | 220 | 212 | 5 | 12 | - | 8
| M45×2 | D' | D2min | M | 45 | 2 | IP | 1급 | 검사용 정지 나사 플러그 게이지 | 미터 가는 나사 | 45 | 2 | 60 | 44.39 | - | - | 43.701 | 118 | 110 | 5 | 15 | - | 8
| M45×1.5 | D' | D2min | M | 45 | 1.5 | IP | 1급 | 검사용 정지 나사 플러그 게이지 | 미터 가는 나사 | 45 | 1.5 | 60 | 44.56 | - | - | 44.0257 | 108 | 100 | 4 | 18 | - | 8
| M48×4 | D' | D2min | M | 48 | 4 | IP | 1급 | 검사용 정지 나사 플러그 게이지 | 미터 가는 나사 | 48 | 4 | 60 | 47.38 | - | - | 45.4019 | 258 | 250 | 5 | 11 | - | 8
| M48×3 | D' | D2min | M | 48 | 3 | IP | 1급 | 검사용 정지 나사 플러그 게이지 | 미터 가는 나사 | 48 | 3 | 60 | 47.57 | - | - | 46.0514 | 232 | 224 | 5 | 12 | - | 8
| M48×2 | D' | D2min | M | 48 | 2 | IP | 1급 | 검사용 정지 나사 플러그 게이지 | 미터 가는 나사 | 48 | 2 | 60 | 47.39 | - | - | 46.701 | 118 | 110 | 5 | 15 | - | 8
| M48×1.5 | D' | D2min | M | 48 | 1.5 | IP | 1급 | 검사용 정지 나사 플러그 게이지 | 미터 가는 나사 | 48 | 1.5 | 60 | 47.56 | - | - | 47.0257 | 108 | 100 | 4 | 18 | - | 8
| M50×3 | D' | D2min | M | 50 | 3 | IP | 1급 | 검사용 정지 나사 플러그 게이지 | 미터 가는 나사 | 50 | 3 | 60 | 49.57 | - | - | 48.0514 | 232 | 224 | 5 | 12 | - | 8
| M50×2 | D' | D2min | M | 50 | 2 | IP | 1급 | 검사용 정지 나사 플러그 게이지 | 미터 가는 나사 | 50 | 2 | 60 | 49.39 | - | - | 48.701 | 118 | 110 | 5 | 15 | - | 8
| M50×1.5 | D' | D2min | M | 50 | 1.5 | IP | 1급 | 검사용 정지 나사 플러그 게이지 | 미터 가는 나사 | 50 | 1.5 | 60 | 49.56 | - | - | 49.0257 | 108 | 100 | 4 | 18 | - | 8
| M52×4 | D' | D2min | M | 52 | 4 | IP | 1급 | 검사용 정지 나사 플러그 게이지 | 미터 가는 나사 | 52 | 4 | 60 | 51.38 | - | - | 49.4019 | 260 | 250 | 5 | 11 | - | 10
| M52×3 | D' | D2min | M | 52 | 3 | IP | 1급 | 검사용 정지 나사 플러그 게이지 | 미터 가는 나사 | 52 | 3 | 60 | 51.57 | - | - | 50.0514 | 234 | 224 | 5 | 12 | - | 10
| M52×2 | D' | D2min | M | 52 | 2 | IP | 1급 | 검사용 정지 나사 플러그 게이지 | 미터 가는 나사 | 52 | 2 | 60 | 51.4 | - | - | 50.701 | 130 | 120 | 5 | 15 | - | 10
| M52×1.5 | D' | D2min | M | 52 | 1.5 | IP | 1급 | 검사용 정지 나사 플러그 게이지 | 미터 가는 나사 | 52 | 1.5 | 60 | 51.57 | - | - | 51.0257 | 120 | 110 | 4 | 18 | - | 10
| M55×4 | D' | D2min | M | 55 | 4 | IP | 1급 | 검사용 정지 나사 플러그 게이지 | 미터 가는 나사 | 55 | 4 | 60 | 54.38 | - | - | 52.4019 | 260 | 250 | 5 | 11 | - | 10
| M55×3 | D' | D2min | M | 55 | 3 | IP | 1급 | 검사용 정지 나사 플러그 게이지 | 미터 가는 나사 | 55 | 3 | 60 | 54.57 | - | - | 53.0514 | 234 | 224 | 5 | 12 | - | 10
| M55×2 | D' | D2min | M | 55 | 2 | IP | 1급 | 검사용 정지 나사 플러그 게이지 | 미터 가는 나사 | 55 | 2 | 60 | 54.41 | - | - | 53.701 | 130 | 120 | 5 | 15 | - | 10
| M55×1.5 | D' | D2min | M | 55 | 1.5 | IP | 1급 | 검사용 정지 나사 플러그 게이지 | 미터 가는 나사 | 55 | 1.5 | 60 | 54.57 | - | - | 54.0257 | 120 | 110 | 4 | 18 | - | 10
| M56×4 | D' | D2min | M | 56 | 4 | IP | 1급 | 검사용 정지 나사 플러그 게이지 | 미터 가는 나사 | 56 | 4 | 60 | 55.38 | - | - | 53.4019 | 260 | 250 | 5 | 11 | - | 10
| M56×3 | D' | D2min | M | 56 | 3 | IP | 1급 | 검사용 정지 나사 플러그 게이지 | 미터 가는 나사 | 56 | 3 | 60 | 55.57 | - | - | 54.0514 | 234 | 224 | 5 | 12 | - | 10
| M56×2 | D' | D2min | M | 56 | 2 | IP | 1급 | 검사용 정지 나사 플러그 게이지 | 미터 가는 나사 | 56 | 2 | 60 | 55.76 | - | - | 54.701 | 200 | 190 | 5 | 15 | - | 10
| M56×1.5 | D' | D2min | M | 56 | 1.5 | IP | 1급 | 검사용 정지 나사 플러그 게이지 | 미터 가는 나사 | 56 | 1.5 | 60 | 55.85 | - | - | 55.0257 | 180 | 170 | 4 | 18 | - | 10
| M58×4 | D' | D2min | M | 58 | 4 | IP | 1급 | 검사용 정지 나사 플러그 게이지 | 미터 가는 나사 | 58 | 4 | 60 | 57.38 | - | - | 55.4019 | 260 | 250 | 5 | 11 | - | 10
| M58×3 | D' | D2min | M | 58 | 3 | IP | 1급 | 검사용 정지 나사 플러그 게이지 | 미터 가는 나사 | 58 | 3 | 60 | 57.57 | - | - | 56.0514 | 234 | 224 | 5 | 12 | - | 10
| M58×2 | D' | D2min | M | 58 | 2 | IP | 1급 | 검사용 정지 나사 플러그 게이지 | 미터 가는 나사 | 58 | 2 | 60 | 57.4 | - | - | 56.701 | 130 | 120 | 5 | 15 | - | 10
| M58×1.5 | D' | D2min | M | 58 | 1.5 | IP | 1급 | 검사용 정지 나사 플러그 게이지 | 미터 가는 나사 | 58 | 1.5 | 60 | 57.57 | - | - | 57.0257 | 120 | 110 | 4 | 18 | - | 10
| M60×4 | D' | D2min | M | 60 | 4 | IP | 1급 | 검사용 정지 나사 플러그 게이지 | 미터 가는 나사 | 60 | 4 | 60 | 59.38 | - | - | 57.4019 | 260 | 250 | 5 | 11 | - | 10
| M60×3 | D' | D2min | M | 60 | 3 | IP | 1급 | 검사용 정지 나사 플러그 게이지 | 미터 가는 나사 | 60 | 3 | 60 | 59.57 | - | - | 58.0514 | 234 | 224 | 5 | 12 | - | 10
| M60×2 | D' | D2min | M | 60 | 2 | IP | 1급 | 검사용 정지 나사 플러그 게이지 | 미터 가는 나사 | 60 | 2 | 60 | 59.4 | - | - | 58.701 | 130 | 120 | 5 | 15 | - | 10
| M60×1.5 | D' | D2min | M | 60 | 1.5 | IP | 1급 | 검사용 정지 나사 플러그 게이지 | 미터 가는 나사 | 60 | 1.5 | 60 | 59.57 | - | - | 59.0257 | 120 | 110 | 4 | 18 | - | 10
| M62×4 | D' | D2min | M | 62 | 4 | IP | 1급 | 검사용 정지 나사 플러그 게이지 | 미터 가는 나사 | 62 | 4 | 60 | 61.38 | - | - | 59.4019 | 260 | 250 | 5 | 11 | - | 10
| M62×3 | D' | D2min | M | 62 | 3 | IP | 1급 | 검사용 정지 나사 플러그 게이지 | 미터 가는 나사 | 62 | 3 | 60 | 61.57 | - | - | 60.0514 | 234 | 224 | 5 | 12 | - | 10
| M62×2 | D' | D2min | M | 62 | 2 | IP | 1급 | 검사용 정지 나사 플러그 게이지 | 미터 가는 나사 | 62 | 2 | 60 | 61.4 | - | - | 60.701 | 130 | 120 | 5 | 15 | - | 10
| M62×1.5 | D' | D2min | M | 62 | 1.5 | IP | 1급 | 검사용 정지 나사 플러그 게이지 | 미터 가는 나사 | 62 | 1.5 | 60 | 61.57 | - | - | 61.0257 | 120 | 110 | 4 | 18 | - | 10
| M64×4 | D' | D2min | M | 64 | 4 | IP | 1급 | 검사용 정지 나사 플러그 게이지 | 미터 가는 나사 | 64 | 4 | 60 | 63.38 | - | - | 61.4019 | 260 | 250 | 5 | 11 | - | 10
| M64×3 | D' | D2min | M | 64 | 3 | IP | 1급 | 검사용 정지 나사 플러그 게이지 | 미터 가는 나사 | 64 | 3 | 60 | 63.57 | - | - | 62.0514 | 234 | 224 | 5 | 12 | - | 10
| M64×2 | D' | D2min | M | 64 | 2 | IP | 1급 | 검사용 정지 나사 플러그 게이지 | 미터 가는 나사 | 64 | 2 | 60 | 63.76 | - | - | 62.701 | 200 | 190 | 5 | 15 | - | 10
| M64×1.5 | D' | D2min | M | 64 | 1.5 | IP | 1급 | 검사용 정지 나사 플러그 게이지 | 미터 가는 나사 | 64 | 1.5 | 60 | 63.85 | - | - | 63.0257 | 180 | 170 | 4 | 18 | - | 10
| M65×4 | D' | D2min | M | 65 | 4 | IP | 1급 | 검사용 정지 나사 플러그 게이지 | 미터 가는 나사 | 65 | 4 | 60 | 64.38 | - | - | 62.4019 | 260 | 250 | 5 | 11 | - | 10
| M65×3 | D' | D2min | M | 65 | 3 | IP | 1급 | 검사용 정지 나사 플러그 게이지 | 미터 가는 나사 | 65 | 3 | 60 | 64.57 | - | - | 63.0514 | 234 | 224 | 5 | 12 | - | 10
| M65×2 | D' | D2min | M | 65 | 2 | IP | 1급 | 검사용 정지 나사 플러그 게이지 | 미터 가는 나사 | 65 | 2 | 60 | 64.4 | - | - | 63.701 | 130 | 120 | 5 | 15 | - | 10
| M65×1.5 | D' | D2min | M | 65 | 1.5 | IP | 1급 | 검사용 정지 나사 플러그 게이지 | 미터 가는 나사 | 65 | 1.5 | 60 | 64.57 | - | - | 64.0257 | 120 | 110 | 4 | 18 | - | 10
| M68×4 | D' | D2min | M | 68 | 4 | IP | 1급 | 검사용 정지 나사 플러그 게이지 | 미터 가는 나사 | 68 | 4 | 60 | 67.38 | - | - | 65.4019 | 260 | 250 | 5 | 11 | - | 10
| M68×3 | D' | D2min | M | 68 | 3 | IP | 1급 | 검사용 정지 나사 플러그 게이지 | 미터 가는 나사 | 68 | 3 | 60 | 67.57 | - | - | 66.0514 | 234 | 224 | 5 | 12 | - | 10
| M68×2 | D' | D2min | M | 68 | 2 | IP | 1급 | 검사용 정지 나사 플러그 게이지 | 미터 가는 나사 | 68 | 2 | 60 | 67.4 | - | - | 66.701 | 130 | 120 | 5 | 15 | - | 10
| M68×1.5 | D' | D2min | M | 68 | 1.5 | IP | 1급 | 검사용 정지 나사 플러그 게이지 | 미터 가는 나사 | 68 | 1.5 | 60 | 67.57 | - | - | 67.0257 | 120 | 110 | 4 | 18 | - | 10
| M70×6 | D' | D2min | M | 70 | 6 | IP | 1급 | 검사용 정지 나사 플러그 게이지 | 미터 가는 나사 | 70 | 6 | 60 | 69 | - | - | 66.1029 | 310 | 300 | 6 | 9 | - | 10
| M70×4 | D' | D2min | M | 70 | 4 | IP | 1급 | 검사용 정지 나사 플러그 게이지 | 미터 가는 나사 | 70 | 4 | 60 | 69.38 | - | - | 67.4019 | 260 | 250 | 5 | 11 | - | 10
| M70×3 | D' | D2min | M | 70 | 3 | IP | 1급 | 검사용 정지 나사 플러그 게이지 | 미터 가는 나사 | 70 | 3 | 60 | 69.57 | - | - | 68.0514 | 234 | 224 | 5 | 12 | - | 10
| M70×2 | D' | D2min | M | 70 | 2 | IP | 1급 | 검사용 정지 나사 플러그 게이지 | 미터 가는 나사 | 70 | 2 | 60 | 69.4 | - | - | 68.701 | 130 | 120 | 5 | 15 | - | 10
| M70×1.5 | D' | D2min | M | 70 | 1.5 | IP | 1급 | 검사용 정지 나사 플러그 게이지 | 미터 가는 나사 | 70 | 1.5 | 60 | 69.57 | - | - | 69.0257 | 120 | 110 | 4 | 18 | - | 10
| M72×6 | D' | D2min | M | 72 | 6 | IP | 1급 | 검사용 정지 나사 플러그 게이지 | 미터 가는 나사 | 72 | 6 | 60 | 71 | - | - | 68.1029 | 310 | 300 | 6 | 6 | - | 10
| M72×4 | D' | D2min | M | 72 | 4 | IP | 1급 | 검사용 정지 나사 플러그 게이지 | 미터 가는 나사 | 72 | 4 | 60 | 71.38 | - | - | 69.4019 | 260 | 250 | 5 | 11 | - | 10
| M72×3 | D' | D2min | M | 72 | 3 | IP | 1급 | 검사용 정지 나사 플러그 게이지 | 미터 가는 나사 | 72 | 3 | 60 | 71.57 | - | - | 70.0514 | 234 | 224 | 5 | 12 | - | 10
| M72×2 | D' | D2min | M | 72 | 2 | IP | 1급 | 검사용 정지 나사 플러그 게이지 | 미터 가는 나사 | 72 | 2 | 60 | 71.4 | - | - | 70.701 | 130 | 120 | 5 | 15 | - | 10
| M72×1.5 | D' | D2min | M | 72 | 1.5 | IP | 1급 | 검사용 정지 나사 플러그 게이지 | 미터 가는 나사 | 72 | 1.5 | 60 | 71.57 | - | - | 71.0257 | 120 | 110 | 4 | 18 | - | 10
| M75×4 | D' | D2min | M | 75 | 4 | IP | 1급 | 검사용 정지 나사 플러그 게이지 | 미터 가는 나사 | 75 | 4 | 60 | 74.38 | - | - | 72.4019 | 260 | 250 | 5 | 11 | - | 10
| M75×3 | D' | D2min | M | 75 | 3 | IP | 1급 | 검사용 정지 나사 플러그 게이지 | 미터 가는 나사 | 75 | 3 | 60 | 74.57 | - | - | 73.0514 | 234 | 224 | 5 | 12 | - | 10
| M75×2 | D' | D2min | M | 75 | 2 | IP | 1급 | 검사용 정지 나사 플러그 게이지 | 미터 가는 나사 | 75 | 2 | 60 | 74.4 | - | - | 73.701 | 130 | 120 | 5 | 15 | - | 10
| M75×1.5 | D' | D2min | M | 75 | 1.5 | IP | 1급 | 검사용 정지 나사 플러그 게이지 | 미터 가는 나사 | 75 | 1.5 | 60 | 74.57 | - | - | 74.0257 | 120 | 110 | 4 | 18 | - | 10
| M76×6 | D' | D2min | M | 76 | 6 | IP | 1급 | 검사용 정지 나사 플러그 게이지 | 미터 가는 나사 | 76 | 6 | 60 | 75 | - | - | 72.1029 | 310 | 300 | 6 | 9 | - | 10
| M76×4 | D' | D2min | M | 76 | 4 | IP | 1급 | 검사용 정지 나사 플러그 게이지 | 미터 가는 나사 | 76 | 4 | 60 | 75.38 | - | - | 73.4019 | 260 | 250 | 5 | 11 | - | 10
| M76×3 | D' | D2min | M | 76 | 3 | IP | 1급 | 검사용 정지 나사 플러그 게이지 | 미터 가는 나사 | 76 | 3 | 60 | 75.57 | - | - | 74.0514 | 234 | 224 | 5 | 12 | - | 10
| M76×2 | D' | D2min | M | 76 | 2 | IP | 1급 | 검사용 정지 나사 플러그 게이지 | 미터 가는 나사 | 76 | 2 | 60 | 75.76 | - | - | 74.701 | 200 | 190 | 5 | 15 | - | 10
| M76×1.5 | D' | D2min | M | 76 | 1.5 | IP | 1급 | 검사용 정지 나사 플러그 게이지 | 미터 가는 나사 | 76 | 1.5 | 60 | 75.85 | - | - | 75.0257 | 180 | 170 | 4 | 18 | - | 10
| M78×2 | D' | D2min | M | 78 | 2 | IP | 1급 | 검사용 정지 나사 플러그 게이지 | 미터 가는 나사 | 78 | 2 | 60 | 77.4 | - | - | 76.701 | 130 | 120 | 5 | 15 | - | 10
| M80×6 | D' | D2min | M | 80 | 6 | IP | 1급 | 검사용 정지 나사 플러그 게이지 | 미터 가는 나사 | 80 | 6 | 60 | 79 | - | - | 76.1029 | 310 | 300 | 6 | 9 | - | 10
| M80×4 | D' | D2min | M | 80 | 4 | IP | 1급 | 검사용 정지 나사 플러그 게이지 | 미터 가는 나사 | 80 | 4 | 60 | 79.38 | - | - | 77.4019 | 260 | 250 | 5 | 11 | - | 10
| M80×3 | D' | D2min | M | 80 | 3 | IP | 1급 | 검사용 정지 나사 플러그 게이지 | 미터 가는 나사 | 80 | 3 | 60 | 79.57 | - | - | 78.0514 | 234 | 224 | 5 | 12 | - | 10
| M80×2 | D' | D2min | M | 80 | 2 | IP | 1급 | 검사용 정지 나사 플러그 게이지 | 미터 가는 나사 | 80 | 2 | 60 | 79.4 | - | - | 78.701 | 130 | 120 | 5 | 15 | - | 10
| M80×1.5 | D' | D2min | M | 80 | 1.5 | IP | 1급 | 검사용 정지 나사 플러그 게이지 | 미터 가는 나사 | 80 | 1.5 | 60 | 79.57 | - | - | 79.0257 | 120 | 110 | 4 | 18 | - | 10
| M82×2 | D' | D2min | M | 82 | 2 | IP | 1급 | 검사용 정지 나사 플러그 게이지 | 미터 가는 나사 | 82 | 2 | 60 | 81.41 | - | - | 80.701 | 142 | 130 | 5 | 15 | - | 12
| M85×6 | D' | D2min | M | 85 | 6 | IP | 1급 | 검사용 정지 나사 플러그 게이지 | 미터 가는 나사 | 85 | 6 | 60 | 84 | - | - | 81.1029 | 312 | 300 | 6 | 9 | - | 12
| M85×4 | D' | D2min | M | 85 | 4 | IP | 1급 | 검사용 정지 나사 플러그 게이지 | 미터 가는 나사 | 85 | 4 | 60 | 84.38 | - | - | 82.4019 | 262 | 250 | 5 | 11 | - | 12
| M85×3 | D' | D2min | M | 85 | 3 | IP | 1급 | 검사용 정지 나사 플러그 게이지 | 미터 가는 나사 | 85 | 3 | 60 | 84.57 | - | - | 83.0514 | 236 | 224 | 5 | 12 | - | 12
| M85×2 | D' | D2min | M | 85 | 2 | IP | 1급 | 검사용 정지 나사 플러그 게이지 | 미터 가는 나사 | 85 | 2 | 60 | 84.41 | - | - | 83.701 | 142 | 130 | 5 | 15 | - | 12
| M90×6 | D' | D2min | M | 90 | 6 | IP | 1급 | 검사용 정지 나사 플러그 게이지 | 미터 가는 나사 | 90 | 6 | 60 | 89 | - | - | 86.1029 | 312 | 300 | 6 | 9 | - | 12
| M90×4 | D' | D2min | M | 90 | 4 | IP | 1급 | 검사용 정지 나사 플러그 게이지 | 미터 가는 나사 | 90 | 4 | 60 | 89.38 | - | - | 87.4019 | 262 | 250 | 5 | 11 | - | 12
| M90×3 | D' | D2min | M | 90 | 3 | IP | 1급 | 검사용 정지 나사 플러그 게이지 | 미터 가는 나사 | 90 | 3 | 60 | 89.57 | - | - | 88.0514 | 236 | 224 | 5 | 12 | - | 12
| M90×2 | D' | D2min | M | 90 | 2 | IP | 1급 | 검사용 정지 나사 플러그 게이지 | 미터 가는 나사 | 90 | 2 | 60 | 89.41 | - | - | 88.701 | 142 | 130 | 5 | 15 | - | 12
| M95×6 | D' | D2min | M | 95 | 6 | IP | 1급 | 검사용 정지 나사 플러그 게이지 | 미터 가는 나사 | 95 | 6 | 60 | 94.02 | - | - | 91.1029 | 327 | 315 | 6 | 9 | - | 12
| M95×4 | D' | D2min | M | 95 | 4 | IP | 1급 | 검사용 정지 나사 플러그 게이지 | 미터 가는 나사 | 95 | 4 | 60 | 94.4 | - | - | 92.4019 | 277 | 265 | 5 | 11 | - | 12
| M95×3 | D' | D2min | M | 95 | 3 | IP | 1급 | 검사용 정지 나사 플러그 게이지 | 미터 가는 나사 | 95 | 3 | 60 | 94.59 | - | - | 93.0514 | 248 | 236 | 5 | 12 | - | 12
| M95×2 | D' | D2min | M | 95 | 2 | IP | 1급 | 검사용 정지 나사 플러그 게이지 | 미터 가는 나사 | 95 | 2 | 60 | 94.41 | - | - | 93.701 | 142 | 130 | 5 | 15 | - | 12
| M100×6 | D' | D2min | M | 100 | 6 | IP | 1급 | 검사용 정지 나사 플러그 게이지 | 미터 가는 나사 | 100 | 6 | 60 | 99.02 | - | - | 96.1029 | 327 | 315 | 6 | 9 | - | 12
| M100×4 | D' | D2min | M | 100 | 4 | IP | 1급 | 검사용 정지 나사 플러그 게이지 | 미터 가는 나사 | 100 | 4 | 60 | 99.4 | - | - | 97.4019 | 277 | 265 | 5 | 11 | - | 12
| M100×3 | D' | D2min | M | 100 | 3 | IP | 1급 | 검사용 정지 나사 플러그 게이지 | 미터 가는 나사 | 100 | 3 | 60 | 99.59 | - | - | 98.0514 | 248 | 236 | 5 | 12 | - | 12
| M100×2 | D' | D2min | M | 100 | 2 | IP | 1급 | 검사용 정지 나사 플러그 게이지 | 미터 가는 나사 | 100 | 2 | 60 | 99.41 | - | - | 98.701 | 142 | 130 | 5 | 15 | - | 12
| M105×6 | D' | D2min | M | 105 | 6 | IP | 1급 | 검사용 정지 나사 플러그 게이지 | 미터 가는 나사 | 105 | 6 | 60 | 104.02 | - | - | 101.1029 | 327 | 315 | 6 | 9 | - | 12
| M105×4 | D' | D2min | M | 105 | 4 | IP | 1급 | 검사용 정지 나사 플러그 게이지 | 미터 가는 나사 | 105 | 4 | 60 | 104.4 | - | - | 102.4019 | 277 | 265 | 5 | 11 | - | 12
| M105×3 | D' | D2min | M | 105 | 3 | IP | 1급 | 검사용 정지 나사 플러그 게이지 | 미터 가는 나사 | 105 | 3 | 60 | 104.59 | - | - | 103.0514 | 248 | 236 | 5 | 12 | - | 12
| M105×2 | D' | D2min | M | 105 | 2 | IP | 1급 | 검사용 정지 나사 플러그 게이지 | 미터 가는 나사 | 105 | 2 | 60 | 104.41 | - | - | 103.701 | 142 | 130 | 5 | 15 | - | 12
| M110×6 | D' | D2min | M | 110 | 6 | IP | 1급 | 검사용 정지 나사 플러그 게이지 | 미터 가는 나사 | 110 | 6 | 60 | 109.02 | - | - | 106.1029 | 327 | 315 | 6 | 9 | - | 12
| M110×4 | D' | D2min | M | 110 | 4 | IP | 1급 | 검사용 정지 나사 플러그 게이지 | 미터 가는 나사 | 110 | 4 | 60 | 109.4 | - | - | 107.4019 | 277 | 265 | 5 | 11 | - | 12
| M110×3 | D' | D2min | M | 110 | 3 | IP | 1급 | 검사용 정지 나사 플러그 게이지 | 미터 가는 나사 | 110 | 3 | 60 | 109.59 | - | - | 108.0514 | 248 | 236 | 5 | 12 | - | 12
| M110×2 | D' | D2min | M | 110 | 2 | IP | 1급 | 검사용 정지 나사 플러그 게이지 | 미터 가는 나사 | 110 | 2 | 60 | 109.41 | - | - | 108.701 | 142 | 130 | 5 | 15 | - | 12
| M115×6 | D' | D2min | M | 115 | 6 | IP | 1급 | 검사용 정지 나사 플러그 게이지 | 미터 가는 나사 | 115 | 6 | 60 | 114.02 | - | - | 111.1029 | 327 | 315 | 6 | 9 | - | 12
| M115×4 | D' | D2min | M | 115 | 4 | IP | 1급 | 검사용 정지 나사 플러그 게이지 | 미터 가는 나사 | 115 | 4 | 60 | 114.4 | - | - | 112.4019 | 277 | 265 | 5 | 11 | - | 12
| M115×3 | D' | D2min | M | 115 | 3 | IP | 1급 | 검사용 정지 나사 플러그 게이지 | 미터 가는 나사 | 115 | 3 | 60 | 114.59 | - | - | 113.0514 | 248 | 236 | 5 | 12 | - | 12
| M115×2 | D' | D2min | M | 115 | 2 | IP | 1급 | 검사용 정지 나사 플러그 게이지 | 미터 가는 나사 | 115 | 2 | 60 | 114.41 | - | - | 113.701 | 142 | 130 | 5 | 15 | - | 12
| M120×6 | D' | D2min | M | 120 | 6 | IP | 1급 | 검사용 정지 나사 플러그 게이지 | 미터 가는 나사 | 120 | 6 | 60 | 119.02 | - | - | 116.1029 | 327 | 315 | 6 | 9 | - | 12
| M120×4 | D' | D2min | M | 120 | 4 | IP | 1급 | 검사용 정지 나사 플러그 게이지 | 미터 가는 나사 | 120 | 4 | 60 | 119.4 | - | - | 117.4019 | 277 | 265 | 5 | 11 | - | 12
| M120×3 | D' | D2min | M | 120 | 3 | IP | 1급 | 검사용 정지 나사 플러그 게이지 | 미터 가는 나사 | 120 | 3 | 60 | 119.59 | - | - | 118.0514 | 248 | 236 | 5 | 12 | - | 12
| M120×2 | D' | D2min | M | 120 | 2 | IP | 1급 | 검사용 정지 나사 플러그 게이지 | 미터 가는 나사 | 120 | 2 | 60 | 119.41 | - | - | 118.701 | 142 | 130 | 5 | 15 | - | 12
| M125×6 | D' | D2min | M | 125 | 6 | IP | 1급 | 검사용 정지 나사 플러그 게이지 | 미터 가는 나사 | 125 | 6 | 60 | 124.02 | - | - | 121.1029 | 329 | 315 | 6 | 9 | - | 14
| M125×4 | D' | D2min | M | 125 | 4 | IP | 1급 | 검사용 정지 나사 플러그 게이지 | 미터 가는 나사 | 125 | 4 | 60 | 124.4 | - | - | 122.4019 | 279 | 265 | 5 | 11 | - | 14
| M125×3 | D' | D2min | M | 125 | 3 | IP | 1급 | 검사용 정지 나사 플러그 게이지 | 미터 가는 나사 | 125 | 3 | 60 | 124.59 | - | - | 123.0514 | 250 | 236 | 5 | 12 | - | 14
| M125×2 | D' | D2min | M | 125 | 2 | IP | 1급 | 검사용 정지 나사 플러그 게이지 | 미터 가는 나사 | 125 | 2 | 60 | 124.42 | - | - | 123.701 | 154 | 140 | 5 | 15 | - | 14
| M130×6 | D' | D2min | M | 130 | 6 | IP | 1급 | 검사용 정지 나사 플러그 게이지 | 미터 가는 나사 | 130 | 6 | 60 | 129.02 | - | - | 126.1029 | 329 | 315 | 6 | 9 | - | 14
| M130×4 | D' | D2min | M | 130 | 4 | IP | 1급 | 검사용 정지 나사 플러그 게이지 | 미터 가는 나사 | 130 | 4 | 60 | 129.4 | - | - | 127.4019 | 279 | 265 | 5 | 11 | - | 14
| M130×3 | D' | D2min | M | 130 | 3 | IP | 1급 | 검사용 정지 나사 플러그 게이지 | 미터 가는 나사 | 130 | 3 | 60 | 129.59 | - | - | 128.0514 | 250 | 236 | 5 | 12 | - | 14
| M130×2 | D' | D2min | M | 130 | 2 | IP | 1급 | 검사용 정지 나사 플러그 게이지 | 미터 가는 나사 | 130 | 2 | 60 | 129.42 | - | - | 128.701 | 154 | 140 | 5 | 15 | - | 14
| M135×6 | D' | D2min | M | 135 | 6 | IP | 1급 | 검사용 정지 나사 플러그 게이지 | 미터 가는 나사 | 135 | 6 | 60 | 134.02 | - | - | 131.1029 | 329 | 315 | 6 | 9 | - | 14
| M135×4 | D' | D2min | M | 135 | 4 | IP | 1급 | 검사용 정지 나사 플러그 게이지 | 미터 가는 나사 | 135 | 4 | 60 | 134.4 | - | - | 132.4019 | 279 | 265 | 5 | 11 | - | 14
| M135×3 | D' | D2min | M | 135 | 3 | IP | 1급 | 검사용 정지 나사 플러그 게이지 | 미터 가는 나사 | 135 | 3 | 60 | 134.59 | - | - | 133.0514 | 250 | 236 | 5 | 12 | - | 14
| M135×2 | D' | D2min | M | 135 | 2 | IP | 1급 | 검사용 정지 나사 플러그 게이지 | 미터 가는 나사 | 135 | 2 | 60 | 134.42 | - | - | 133.701 | 154 | 140 | 5 | 15 | - | 14
| M140×6 | D' | D2min | M | 140 | 6 | IP | 1급 | 검사용 정지 나사 플러그 게이지 | 미터 가는 나사 | 140 | 6 | 60 | 139.02 | - | - | 136.1029 | 329 | 315 | 6 | 9 | - | 14
| M140×4 | D' | D2min | M | 140 | 4 | IP | 1급 | 검사용 정지 나사 플러그 게이지 | 미터 가는 나사 | 140 | 4 | 60 | 139.4 | - | - | 137.4019 | 279 | 265 | 5 | 11 | - | 14
| M140×3 | D' | D2min | M | 140 | 3 | IP | 1급 | 검사용 정지 나사 플러그 게이지 | 미터 가는 나사 | 140 | 3 | 60 | 139.59 | - | - | 138.0514 | 250 | 236 | 5 | 12 | - | 14
| M140×2 | D' | D2min | M | 140 | 2 | IP | 1급 | 검사용 정지 나사 플러그 게이지 | 미터 가는 나사 | 140 | 2 | 60 | 139.42 | - | - | 138.701 | 154 | 140 | 5 | 15 | - | 14
| M145×6 | D' | D2min | M | 145 | 6 | IP | 1급 | 검사용 정지 나사 플러그 게이지 | 미터 가는 나사 | 145 | 6 | 60 | 144.02 | - | - | 141.1029 | 329 | 315 | 6 | 9 | - | 14
| M145×4 | D' | D2min | M | 145 | 4 | IP | 1급 | 검사용 정지 나사 플러그 게이지 | 미터 가는 나사 | 145 | 4 | 60 | 144.4 | - | - | 142.4019 | 279 | 265 | 5 | 11 | - | 14
| M145×3 | D' | D2min | M | 145 | 3 | IP | 1급 | 검사용 정지 나사 플러그 게이지 | 미터 가는 나사 | 145 | 3 | 60 | 144.59 | - | - | 143.0514 | 250 | 236 | 5 | 12 | - | 14
| M145×2 | D' | D2min | M | 145 | 2 | IP | 1급 | 검사용 정지 나사 플러그 게이지 | 미터 가는 나사 | 145 | 2 | 60 | 144.42 | - | - | 143.701 | 154 | 140 | 5 | 15 | - | 14
| M150×6 | D' | D2min | M | 150 | 6 | IP | 1급 | 검사용 정지 나사 플러그 게이지 | 미터 가는 나사 | 150 | 6 | 60 | 149.02 | - | - | 146.1029 | 329 | 315 | 6 | 9 | - | 14
| M150×4 | D' | D2min | M | 150 | 4 | IP | 1급 | 검사용 정지 나사 플러그 게이지 | 미터 가는 나사 | 150 | 4 | 60 | 149.4 | - | - | 147.4019 | 279 | 265 | 5 | 11 | - | 14
| M150×3 | D' | D2min | M | 150 | 3 | IP | 1급 | 검사용 정지 나사 플러그 게이지 | 미터 가는 나사 | 150 | 3 | 60 | 149.59 | - | - | 148.0514 | 250 | 236 | 5 | 12 | - | 14
| M150×2 | D' | D2min | M | 150 | 2 | IP | 1급 | 검사용 정지 나사 플러그 게이지 | 미터 가는 나사 | 150 | 2 | 60 | 149.42 | - | - | 148.701 | 154 | 140 | 5 | 15 | - | 14
| M2.5×0.35 | D' | D2min | M | 2.5 | 0.35 | IP | 2급 | 검사용 정지 나사 플러그 게이지 | 미터 가는 나사 | 2.5 | 0.35 | 60 | 2.5 | - | - | 2.2727 | 93 | 85 | 4 | 57 | - | 8
| M3×0.35 | D' | D2min | M | 3 | 0.35 | IP | 2급 | 검사용 정지 나사 플러그 게이지 | 미터 가는 나사 | 3 | 0.35 | 60 | 2.96 | - | - | 2.7727 | 98 | 90 | 4 | 57 | - | 8
| M3.5×0.35 | D' | D2min | M | 3.5 | 0.35 | IP | 2급 | 검사용 정지 나사 플러그 게이지 | 미터 가는 나사 | 3.5 | 0.35 | 60 | 3.46 | - | - | 3.2727 | 98 | 90 | 4 | 57 | - | 8
| M4×0.5 | D' | D2min | M | 4 | 0.5 | IP | 2급 | 검사용 정지 나사 플러그 게이지 | 미터 가는 나사 | 4 | 0.5 | 60 | 3.92 | - | - | 3.6752 | 108 | 100 | 4 | 42 | - | 8
| M4.5×0.5 | D' | D2min | M | 4.5 | 0.5 | IP | 2급 | 검사용 정지 나사 플러그 게이지 | 미터 가는 나사 | 4.5 | 0.5 | 60 | 4.42 | - | - | 4.1752 | 108 | 100 | 4 | 42 | - | 8
| M5×0.5 | D' | D2min | M | 5 | 0.5 | IP | 2급 | 검사용 정지 나사 플러그 게이지 | 미터 가는 나사 | 5 | 0.5 | 60 | 4.92 | - | - | 4.6752 | 108 | 100 | 4 | 42 | - | 8
| M5.5×0.5 | D' | D2min | M | 5.5 | 0.5 | IP | 2급 | 검사용 정지 나사 플러그 게이지 | 미터 가는 나사 | 5.5 | 0.5 | 60 | 5.42 | - | - | 5.1752 | 108 | 100 | 4 | 42 | - | 8
| M6×0.75 | D' | D2min | M | 6 | 0.75 | IP | 2급 | 검사용 정지 나사 플러그 게이지 | 미터 가는 나사 | 6 | 0.75 | 60 | 5.83 | - | - | 5.5129 | 108 | 100 | 4 | 30 | - | 8
| M7×0.75 | D' | D2min | M | 7 | 0.75 | IP | 2급 | 검사용 정지 나사 플러그 게이지 | 미터 가는 나사 | 7 | 0.75 | 60 | 6.83 | - | - | 6.5129 | 108 | 100 | 4 | 30 | - | 8
| M8×1 | D' | D2min | M | 8 | 1 | IP | 2급 | 검사용 정지 나사 플러그 게이지 | 미터 가는 나사 | 8 | 1 | 60 | 7.76 | - | - | 7.3505 | 128 | 120 | 4 | 24 | - | 8
| M8×0.75 | D' | D2min | M | 8 | 0.75 | IP | 2급 | 검사용 정지 나사 플러그 게이지 | 미터 가는 나사 | 8 | 0.75 | 60 | 7.85 | - | - | 7.5129 | 128 | 120 | 4 | 30 | - | 8
| M9×1 | D' | D2min | M | 9 | 1 | IP | 2급 | 검사용 정지 나사 플러그 게이지 | 미터 가는 나사 | 9 | 1 | 60 | 8.75 | - | - | 8.3505 | 128 | 120 | 4 | 24 | - | 8
| M9×0.75 | D' | D2min | M | 9 | 0.75 | IP | 2급 | 검사용 정지 나사 플러그 게이지 | 미터 가는 나사 | 9 | 0.75 | 60 | 8.85 | - | - | 8.5129 | 128 | 120 | 4 | 30 | - | 8
| M10×1.25 | D' | D2min | M | 10 | 1.25 | IP | 2급 | 검사용 정지 나사 플러그 게이지 | 미터 가는 나사 | 10 | 1.25 | 60 | 9.68 | - | - | 9.1881 | 138 | 130 | 4 | 20 | - | 8
| M10×1 | D' | D2min | M | 10 | 1 | IP | 2급 | 검사용 정지 나사 플러그 게이지 | 미터 가는 나사 | 10 | 1 | 60 | 9.77 | - | - | 9.3505 | 138 | 130 | 4 | 24 | - | 8
| M10×0.75 | D' | D2min | M | 10 | 0.75 | IP | 2급 | 검사용 정지 나사 플러그 게이지 | 미터 가는 나사 | 10 | 0.75 | 60 | 9.97 | - | - | 9.5129 | 140 | 132 | 4 | 30 | - | 8
| M11×1 | D' | D2min | M | 11 | 1 | IP | 2급 | 검사용 정지 나사 플러그 게이지 | 미터 가는 나사 | 11 | 1 | 60 | 10.77 | - | - | 10.3505 | 138 | 130 | 4 | 24 | - | 8
| M11×0.75 | D' | D2min | M | 11 | 0.75 | IP | 2급 | 검사용 정지 나사 플러그 게이지 | 미터 가는 나사 | 11 | 0.75 | 60 | 10.97 | - | - | 10.5129 | 140 | 132 | 4 | 30 | - | 8
| M12×1.5 | D' | D2min | M | 12 | 1.5 | IP | 2급 | 검사용 정지 나사 플러그 게이지 | 미터 가는 나사 | 12 | 1.5 | 60 | 11.61 | - | - | 11.0257 | 160 | 150 | 4 | 18 | - | 10
| M12×1.25 | D' | D2min | M | 12 | 1.25 | IP | 2급 | 검사용 정지 나사 플러그 게이지 | 미터 가는 나사 | 12 | 1.25 | 60 | 11.91 | - | - | 11.1881 | 190 | 180 | 4 | 20 | - | 10
| M12×1 | D' | D2min | M | 12 | 1 | IP | 2급 | 검사용 정지 나사 플러그 게이지 | 미터 가는 나사 | 12 | 1 | 60 | 11.78 | - | - | 11.3505 | 150 | 140 | 4 | 24 | - | 10
| M14×1.5 | D' | D2min | M | 14 | 1.5 | IP | 2급 | 검사용 정지 나사 플러그 게이지 | 미터 가는 나사 | 14 | 1.5 | 60 | 13.61 | - | - | 13.0257 | 160 | 150 | 4 | 18 | - | 10
| M14×1 | D' | D2min | M | 14 | 1 | IP | 2급 | 검사용 정지 나사 플러그 게이지 | 미터 가는 나사 | 14 | 1 | 60 | 13.78 | - | - | 13.3505 | 150 | 140 | 4 | 24 | - | 10
| M15×1.5 | D' | D2min | M | 15 | 1.5 | IP | 2급 | 검사용 정지 나사 플러그 게이지 | 미터 가는 나사 | 15 | 1.5 | 60 | 14.61 | - | - | 14.0257 | 160 | 150 | 4 | 18 | - | 10
| M15×1 | D' | D2min | M | 15 | 1 | IP | 2급 | 검사용 정지 나사 플러그 게이지 | 미터 가는 나사 | 15 | 1 | 60 | 14.78 | - | - | 14.3505 | 150 | 140 | 4 | 24 | - | 10
| M16×1.5 | D' | D2min | M | 16 | 1.5 | IP | 2급 | 검사용 정지 나사 플러그 게이지 | 미터 가는 나사 | 16 | 1.5 | 60 | 15.61 | - | - | 15.0257 | 160 | 150 | 4 | 18 | - | 10
| M16×1 | D' | D2min | M | 16 | 1 | IP | 2급 | 검사용 정지 나사 플러그 게이지 | 미터 가는 나사 | 16 | 1 | 60 | 15.78 | - | - | 15.3505 | 150 | 140 | 4 | 24 | - | 10
| M17×1.5 | D' | D2min | M | 17 | 1.5 | IP | 2급 | 검사용 정지 나사 플러그 게이지 | 미터 가는 나사 | 17 | 1.5 | 60 | 16.87 | - | - | 16.0257 | 200 | 190 | 4 | 18 | - | 10
| M17×1 | D' | D2min | M | 17 | 1 | IP | 2급 | 검사용 정지 나사 플러그 게이지 | 미터 가는 나사 | 17 | 1 | 60 | 15.94 | - | - | 16.3505 | 170 | 160 | 4 | 24 | - | 10
| M18×2 | D' | D2min | M | 18 | 2 | IP | 2급 | 검사용 정지 나사 플러그 게이지 | 미터 가는 나사 | 18 | 2 | 60 | 17.46 | - | - | 16.701 | 190 | 180 | 5 | 15 | - | 10
| M18×1.5 | D' | D2min | M | 18 | 1.5 | IP | 2급 | 검사용 정지 나사 플러그 게이지 | 미터 가는 나사 | 18 | 1.5 | 60 | 17.63 | - | - | 17.0257 | 180 | 170 | 4 | 18 | - | 10
| M18×1 | D' | D2min | M | 18 | 1 | IP | 2급 | 검사용 정지 나사 플러그 게이지 | 미터 가는 나사 | 18 | 1 | 60 | 17.79 | - | - | 17.3505 | 160 | 150 | 4 | 24 | - | 10
| M20×2 | D' | D2min | M | 20 | 2 | IP | 2급 | 검사용 정지 나사 플러그 게이지 | 미터 가는 나사 | 20 | 2 | 60 | 19.46 | - | - | 18.701 | 190 | 180 | 5 | 15 | - | 10
| M20×1.5 | D' | D2min | M | 20 | 1.5 | IP | 2급 | 검사용 정지 나사 플러그 게이지 | 미터 가는 나사 | 20 | 1.5 | 60 | 19.63 | - | - | 19.0257 | 180 | 170 | 4 | 18 | - | 10
| M20×1 | D' | D2min | M | 20 | 1 | IP | 2급 | 검사용 정지 나사 플러그 게이지 | 미터 가는 나사 | 20 | 1 | 60 | 19.79 | - | - | 19.3505 | 160 | 150 | 4 | 24 | - | 10
| M22×2 | D' | D2min | M | 22 | 2 | IP | 2급 | 검사용 정지 나사 플러그 게이지 | 미터 가는 나사 | 22 | 2 | 60 | 21.46 | - | - | 20.701 | 190 | 180 | 5 | 15 | - | 10
| M22×1.5 | D' | D2min | M | 22 | 1.5 | IP | 2급 | 검사용 정지 나사 플러그 게이지 | 미터 가는 나사 | 22 | 1.5 | 60 | 21.63 | - | - | 21.0257 | 180 | 170 | 4 | 18 | - | 10
| M22×1 | D' | D2min | M | 22 | 1 | IP | 2급 | 검사용 정지 나사 플러그 게이지 | 미터 가는 나사 | 22 | 1 | 60 | 21.79 | - | - | 21.3505 | 160 | 150 | 4 | 24 | - | 10
| M24×2 | D' | D2min | M | 24 | 2 | IP | 2급 | 검사용 정지 나사 플러그 게이지 | 미터 가는 나사 | 24 | 2 | 60 | 23.47 | - | - | 22.701 | 200 | 190 | 5 | 15 | - | 10
| M24×1.5 | D' | D2min | M | 24 | 1.5 | IP | 2급 | 검사용 정지 나사 플러그 게이지 | 미터 가는 나사 | 24 | 1.5 | 60 | 23.63 | - | - | 23.0257 | 180 | 170 | 4 | 18 | - | 10
| M24×1 | D' | D2min | M | 24 | 1 | IP | 2급 | 검사용 정지 나사 플러그 게이지 | 미터 가는 나사 | 24 | 1 | 60 | 23.79 | - | - | 23.3505 | 160 | 150 | 4 | 24 | - | 10
| M25×2 | D' | D2min | M | 25 | 2 | IP | 2급 | 검사용 정지 나사 플러그 게이지 | 미터 가는 나사 | 25 | 2 | 60 | 24.47 | - | - | 23.701 | 200 | 190 | 5 | 15 | - | 10
| M25×1.5 | D' | D2min | M | 25 | 1.5 | IP | 2급 | 검사용 정지 나사 플러그 게이지 | 미터 가는 나사 | 25 | 1.5 | 60 | 24.63 | - | - | 24.0257 | 180 | 170 | 4 | 18 | - | 10
| M25×1 | D' | D2min | M | 25 | 1 | IP | 2급 | 검사용 정지 나사 플러그 게이지 | 미터 가는 나사 | 25 | 1 | 60 | 24.79 | - | - | 24.3505 | 160 | 150 | 4 | 24 | - | 10
| M26×1.5 | D' | D2min | M | 26 | 1.5 | IP | 2급 | 검사용 정지 나사 플러그 게이지 | 미터 가는 나사 | 26 | 1.5 | 60 | 25.63 | - | - | 25.0257 | 180 | 170 | 4 | 18 | - | 10
| M27×2 | D' | D2min | M | 27 | 2 | IP | 2급 | 검사용 정지 나사 플러그 게이지 | 미터 가는 나사 | 27 | 2 | 60 | 26.79 | - | - | 25.701 | 234 | 224 | 5 | 15 | - | 10
| M27×1.5 | D' | D2min | M | 27 | 1.5 | IP | 2급 | 검사용 정지 나사 플러그 게이지 | 미터 가는 나사 | 27 | 1.5 | 60 | 26.63 | - | - | 26.0257 | 180 | 170 | 4 | 18 | - | 10
| M27×1 | D' | D2min | M | 27 | 1 | IP | 2급 | 검사용 정지 나사 플러그 게이지 | 미터 가는 나사 | 27 | 1 | 60 | 26.95 | - | - | 26.3505 | 180 | 170 | 4 | 24 | - | 10
| M28×2 | D' | D2min | M | 28 | 2 | IP | 2급 | 검사용 정지 나사 플러그 게이지 | 미터 가는 나사 | 28 | 2 | 60 | 27.47 | - | - | 26.701 | 200 | 190 | 5 | 15 | - | 10
| M28×1.5 | D' | D2min | M | 28 | 1.5 | IP | 2급 | 검사용 정지 나사 플러그 게이지 | 미터 가는 나사 | 28 | 1.5 | 60 | 27.63 | - | - | 27.0257 | 180 | 170 | 4 | 18 | - | 10
| M28×1 | D' | D2min | M | 28 | 1 | IP | 2급 | 검사용 정지 나사 플러그 게이지 | 미터 가는 나사 | 28 | 1 | 60 | 27.79 | - | - | 27.3505 | 160 | 150 | 4 | 24 | - | 10
| M30×3 | D' | D2min | M | 30 | 3 | IP | 2급 | 검사용 정지 나사 플러그 게이지 | 미터 가는 나사 | 30 | 3 | 60 | 29.62 | - | - | 28.0514 | 275 | 265 | 5 | 12 | - | 10
| M30×2 | D' | D2min | M | 30 | 2 | IP | 2급 | 검사용 정지 나사 플러그 게이지 | 미터 가는 나사 | 30 | 2 | 60 | 29.47 | - | - | 28.701 | 200 | 190 | 5 | 15 | - | 10
| M30×1.5 | D' | D2min | M | 30 | 1.5 | IP | 2급 | 검사용 정지 나사 플러그 게이지 | 미터 가는 나사 | 30 | 1.5 | 60 | 29.63 | - | - | 29.0257 | 180 | 170 | 4 | 18 | - | 10
| M30×1 | D' | D2min | M | 30 | 1 | IP | 2급 | 검사용 정지 나사 플러그 게이지 | 미터 가는 나사 | 30 | 1 | 60 | 29.79 | - | - | 29.3505 | 160 | 150 | 4 | 24 | - | 10
| M32×2 | D' | D2min | M | 32 | 2 | IP | 2급 | 검사용 정지 나사 플러그 게이지 | 미터 가는 나사 | 32 | 2 | 60 | 31.48 | - | - | 30.701 | 210 | 200 | 5 | 15 | - | 10
| M32×1.5 | D' | D2min | M | 32 | 1.5 | IP | 2급 | 검사용 정지 나사 플러그 게이지 | 미터 가는 나사 | 32 | 1.5 | 60 | 31.64 | - | - | 31.0257 | 190 | 180 | 4 | 18 | - | 10
| M33×3 | D' | D2min | M | 33 | 3 | IP | 2급 | 검사용 정지 나사 플러그 게이지 | 미터 가는 나사 | 33 | 3 | 60 | 32.62 | - | - | 31.0514 | 275 | 265 | 5 | 12 | - | 10
| M33×2 | D' | D2min | M | 33 | 2 | IP | 2급 | 검사용 정지 나사 플러그 게이지 | 미터 가는 나사 | 33 | 2 | 60 | 32.79 | - | - | 31.701 | 234 | 224 | 5 | 15 | - | 10
| M33×1.5 | D' | D2min | M | 33 | 1.5 | IP | 2급 | 검사용 정지 나사 플러그 게이지 | 미터 가는 나사 | 33 | 1.5 | 60 | 32.64 | - | - | 32.0257 | 190 | 180 | 4 | 18 | - | 10
| M35×1.5 | D' | D2min | M | 35 | 1.5 | IP | 2급 | 검사용 정지 나사 플러그 게이지 | 미터 가는 나사 | 35 | 1.5 | 60 | 34.64 | - | - | 34.0257 | 190 | 180 | 4 | 18 | - | 10
| M36×3 | D' | D2min | M | 36 | 3 | IP | 2급 | 검사용 정지 나사 플러그 게이지 | 미터 가는 나사 | 36 | 3 | 60 | 35.62 | - | - | 34.0514 | 275 | 265 | 5 | 12 | - | 10
| M36×2 | D' | D2min | M | 36 | 2 | IP | 2급 | 검사용 정지 나사 플러그 게이지 | 미터 가는 나사 | 36 | 2 | 60 | 35.48 | - | - | 34.701 | 210 | 200 | 5 | 15 | - | 10
| M36×1.5 | D' | D2min | M | 36 | 1.5 | IP | 2급 | 검사용 정지 나사 플러그 게이지 | 미터 가는 나사 | 36 | 1.5 | 60 | 35.64 | - | - | 35.0257 | 190 | 180 | 4 | 18 | - | 10
| M38×1.5 | D' | D2min | M | 38 | 1.5 | IP | 2급 | 검사용 정지 나사 플러그 게이지 | 미터 가는 나사 | 38 | 1.5 | 60 | 37.64 | - | - | 37.0257 | 190 | 180 | 4 | 18 | - | 10
| M39×3 | D' | D2min | M | 39 | 3 | IP | 2급 | 검사용 정지 나사 플러그 게이지 | 미터 가는 나사 | 39 | 3 | 60 | 38.62 | - | - | 37.0514 | 275 | 265 | 5 | 12 | - | 10
| M39×2 | D' | D2min | M | 39 | 2 | IP | 2급 | 검사용 정지 나사 플러그 게이지 | 미터 가는 나사 | 39 | 2 | 60 | 38.79 | - | - | 37.701 | 234 | 224 | 5 | 15 | - | 10
| M39×1.5 | D' | D2min | M | 39 | 1.5 | IP | 2급 | 검사용 정지 나사 플러그 게이지 | 미터 가는 나사 | 39 | 1.5 | 60 | 38.88 | - | - | 38.0257 | 210 | 200 | 4 | 18 | - | 10
| M40×3 | D' | D2min | M | 40 | 3 | IP | 2급 | 검사용 정지 나사 플러그 게이지 | 미터 가는 나사 | 40 | 3 | 60 | 39.62 | - | - | 38.0514 | 275 | 265 | 5 | 12 | - | 10
| M40×2 | D' | D2min | M | 40 | 2 | IP | 2급 | 검사용 정지 나사 플러그 게이지 | 미터 가는 나사 | 40 | 2 | 60 | 39.48 | - | - | 38.701 | 210 | 200 | 5 | 15 | - | 10
| M40×1.5 | D' | D2min | M | 40 | 1.5 | IP | 2급 | 검사용 정지 나사 플러그 게이지 | 미터 가는 나사 | 40 | 1.5 | 60 | 39.64 | - | - | 39.0257 | 190 | 180 | 4 | 18 | - | 10
| M42×4 | D' | D2min | M | 42 | 4 | IP | 2급 | 검사용 정지 나사 플러그 게이지 | 미터 가는 나사 | 42 | 4 | 60 | 41.43 | - | - | 39.4019 | 310 | 300 | 5 | 11 | - | 10
| M42×3 | D' | D2min | M | 42 | 3 | IP | 2급 | 검사용 정지 나사 플러그 게이지 | 미터 가는 나사 | 42 | 3 | 60 | 41.62 | - | - | 40.0514 | 275 | 265 | 5 | 12 | - | 10
| M42×2 | D' | D2min | M | 42 | 2 | IP | 2급 | 검사용 정지 나사 플러그 게이지 | 미터 가는 나사 | 42 | 2 | 60 | 41.48 | - | - | 40.701 | 210 | 200 | 5 | 15 | - | 10
| M42×1.5 | D' | D2min | M | 42 | 1.5 | IP | 2급 | 검사용 정지 나사 플러그 게이지 | 미터 가는 나사 | 42 | 1.5 | 60 | 41.64 | - | - | 41.0257 | 190 | 180 | 4 | 18 | - | 10
| M45×4 | D' | D2min | M | 45 | 4 | IP | 2급 | 검사용 정지 나사 플러그 게이지 | 미터 가는 나사 | 45 | 4 | 60 | 44.43 | - | - | 42.4019 | 310 | 300 | 5 | 11 | - | 10
| M45×3 | D' | D2min | M | 45 | 3 | IP | 2급 | 검사용 정지 나사 플러그 게이지 | 미터 가는 나사 | 45 | 3 | 60 | 44.62 | - | - | 43.0514 | 275 | 265 | 5 | 12 | - | 10
| M45×2 | D' | D2min | M | 45 | 2 | IP | 2급 | 검사용 정지 나사 플러그 게이지 | 미터 가는 나사 | 45 | 2 | 60 | 44.48 | - | - | 43.701 | 210 | 200 | 5 | 15 | - | 10
| M45×1.5 | D' | D2min | M | 45 | 1.5 | IP | 2급 | 검사용 정지 나사 플러그 게이지 | 미터 가는 나사 | 45 | 1.5 | 60 | 44.64 | - | - | 44.0257 | 190 | 180 | 4 | 18 | - | 10
| M48×4 | D' | D2min | M | 48 | 4 | IP | 2급 | 검사용 정지 나사 플러그 게이지 | 미터 가는 나사 | 48 | 4 | 60 | 47.45 | - | - | 45.4019 | 325 | 315 | 5 | 11 | - | 10
| M48×3 | D' | D2min | M | 48 | 3 | IP | 2급 | 검사용 정지 나사 플러그 게이지 | 미터 가는 나사 | 48 | 3 | 60 | 47.63 | - | - | 46.0514 | 290 | 280 | 5 | 12 | - | 10
| M48×2 | D' | D2min | M | 48 | 2 | IP | 2급 | 검사용 정지 나사 플러그 게이지 | 미터 가는 나사 | 48 | 2 | 60 | 47.48 | - | - | 46.701 | 210 | 200 | 5 | 15 | - | 10
| M48×1.5 | D' | D2min | M | 48 | 1.5 | IP | 2급 | 검사용 정지 나사 플러그 게이지 | 미터 가는 나사 | 48 | 1.5 | 60 | 47.64 | - | - | 47.0257 | 190 | 180 | 4 | 18 | - | 10
| M50×3 | D' | D2min | M | 50 | 3 | IP | 2급 | 검사용 정지 나사 플러그 게이지 | 미터 가는 나사 | 50 | 3 | 60 | 49.63 | - | - | 48.0514 | 290 | 280 | 5 | 12 | - | 10
| M50×2 | D' | D2min | M | 50 | 2 | IP | 2급 | 검사용 정지 나사 플러그 게이지 | 미터 가는 나사 | 50 | 2 | 60 | 49.48 | - | - | 48.701 | 210 | 200 | 5 | 15 | - | 10
| M50×1.5 | D' | D2min | M | 50 | 1.5 | IP | 2급 | 검사용 정지 나사 플러그 게이지 | 미터 가는 나사 | 50 | 1.5 | 60 | 49.64 | - | - | 49.0257 | 190 | 180 | 4 | 18 | - | 10
| M52×4 | D' | D2min | M | 52 | 4 | IP | 2급 | 검사용 정지 나사 플러그 게이지 | 미터 가는 나사 | 52 | 4 | 60 | 51.45 | - | - | 49.4019 | 327 | 315 | 5 | 11 | - | 12
| M52×3 | D' | D2min | M | 52 | 3 | IP | 2급 | 검사용 정지 나사 플러그 게이지 | 미터 가는 나사 | 52 | 3 | 60 | 51.63 | - | - | 50.0514 | 292 | 280 | 5 | 12 | - | 12
| M52×2 | D' | D2min | M | 52 | 2 | IP | 2급 | 검사용 정지 나사 플러그 게이지 | 미터 가는 나사 | 52 | 2 | 60 | 51.49 | - | - | 50.701 | 222 | 210 | 5 | 15 | - | 12
| M52×1.5 | D' | D2min | M | 52 | 1.5 | IP | 2급 | 검사용 정지 나사 플러그 게이지 | 미터 가는 나사 | 52 | 1.5 | 60 | 51.65 | - | - | 51.0257 | 202 | 190 | 4 | 18 | - | 12
| M55×4 | D' | D2min | M | 55 | 4 | IP | 2급 | 검사용 정지 나사 플러그 게이지 | 미터 가는 나사 | 55 | 4 | 60 | 54.45 | - | - | 52.4019 | 327 | 315 | 5 | 11 | - | 12
| M55×3 | D' | D2min | M | 55 | 3 | IP | 2급 | 검사용 정지 나사 플러그 게이지 | 미터 가는 나사 | 55 | 3 | 60 | 54.63 | - | - | 53.0514 | 292 | 280 | 5 | 12 | - | 12
| M55×2 | D' | D2min | M | 55 | 2 | IP | 2급 | 검사용 정지 나사 플러그 게이지 | 미터 가는 나사 | 55 | 2 | 60 | 54.49 | - | - | 53.701 | 222 | 210 | 5 | 15 | - | 12
| M55×1.5 | D' | D2min | M | 55 | 1.5 | IP | 2급 | 검사용 정지 나사 플러그 게이지 | 미터 가는 나사 | 55 | 1.5 | 60 | 54.65 | - | - | 54.0257 | 202 | 190 | 4 | 18 | - | 12
| M56×4 | D' | D2min | M | 56 | 4 | IP | 2급 | 검사용 정지 나사 플러그 게이지 | 미터 가는 나사 | 56 | 4 | 60 | 55.45 | - | - | 53.4019 | 327 | 315 | 5 | 11 | - | 12
| M56×3 | D' | D2min | M | 56 | 3 | IP | 2급 | 검사용 정지 나사 플러그 게이지 | 미터 가는 나사 | 56 | 3 | 60 | 55.63 | - | - | 54.0514 | 292 | 280 | 5 | 12 | - | 12
| M56×2 | D' | D2min | M | 56 | 2 | IP | 2급 | 검사용 정지 나사 플러그 게이지 | 미터 가는 나사 | 56 | 2 | 60 | 55.8 | - | - | 54.701 | 248 | 236 | 5 | 15 | - | 12
| M56×1.5 | D' | D2min | M | 56 | 1.5 | IP | 2급 | 검사용 정지 나사 플러그 게이지 | 미터 가는 나사 | 56 | 1.5 | 60 | 55.89 | - | - | 55.0257 | 224 | 212 | 4 | 18 | - | 12
| M58×4 | D' | D2min | M | 58 | 4 | IP | 2급 | 검사용 정지 나사 플러그 게이지 | 미터 가는 나사 | 58 | 4 | 60 | 57.45 | - | - | 55.4019 | 327 | 315 | 5 | 11 | - | 12
| M58×3 | D' | D2min | M | 58 | 3 | IP | 2급 | 검사용 정지 나사 플러그 게이지 | 미터 가는 나사 | 58 | 3 | 60 | 57.63 | - | - | 56.0514 | 292 | 280 | 5 | 12 | - | 12
| M58×2 | D' | D2min | M | 58 | 2 | IP | 2급 | 검사용 정지 나사 플러그 게이지 | 미터 가는 나사 | 58 | 2 | 60 | 57.49 | - | - | 56.701 | 222 | 210 | 5 | 15 | - | 12
| M58×1.5 | D' | D2min | M | 58 | 1.5 | IP | 2급 | 검사용 정지 나사 플러그 게이지 | 미터 가는 나사 | 58 | 1.5 | 60 | 57.63 | - | - | 57.0257 | 202 | 190 | 4 | 18 | - | 12
| M60×4 | D' | D2min | M | 60 | 4 | IP | 2급 | 검사용 정지 나사 플러그 게이지 | 미터 가는 나사 | 60 | 4 | 60 | 59.45 | - | - | 57.4019 | 327 | 315 | 5 | 11 | - | 12
| M60×3 | D' | D2min | M | 60 | 3 | IP | 2급 | 검사용 정지 나사 플러그 게이지 | 미터 가는 나사 | 60 | 3 | 60 | 59.63 | - | - | 58.0514 | 292 | 280 | 5 | 12 | - | 12
| M60×2 | D' | D2min | M | 60 | 2 | IP | 2급 | 검사용 정지 나사 플러그 게이지 | 미터 가는 나사 | 60 | 2 | 60 | 59.49 | - | - | 58.701 | 222 | 210 | 5 | 15 | - | 12
| M60×1.5 | D' | D2min | M | 60 | 1.5 | IP | 2급 | 검사용 정지 나사 플러그 게이지 | 미터 가는 나사 | 60 | 1.5 | 60 | 59.65 | - | - | 59.0257 | 202 | 190 | 4 | 18 | - | 12
| M62×4 | D' | D2min | M | 62 | 4 | IP | 2급 | 검사용 정지 나사 플러그 게이지 | 미터 가는 나사 | 62 | 4 | 60 | 61.45 | - | - | 59.4019 | 327 | 315 | 5 | 11 | - | 12
| M62×3 | D' | D2min | M | 62 | 3 | IP | 2급 | 검사용 정지 나사 플러그 게이지 | 미터 가는 나사 | 62 | 3 | 60 | 61.63 | - | - | 60.0514 | 292 | 280 | 5 | 12 | - | 12
| M62×2 | D' | D2min | M | 62 | 2 | IP | 2급 | 검사용 정지 나사 플러그 게이지 | 미터 가는 나사 | 62 | 2 | 60 | 61.49 | - | - | 60.701 | 222 | 210 | 5 | 15 | - | 12
| M62×1.5 | D' | D2min | M | 62 | 1.5 | IP | 2급 | 검사용 정지 나사 플러그 게이지 | 미터 가는 나사 | 62 | 1.5 | 60 | 61.65 | - | - | 61.0257 | 202 | 190 | 4 | 18 | - | 12
| M64×4 | D' | D2min | M | 64 | 4 | IP | 2급 | 검사용 정지 나사 플러그 게이지 | 미터 가는 나사 | 64 | 4 | 60 | 63.45 | - | - | 61.4019 | 327 | 315 | 5 | 11 | - | 12
| M64×3 | D' | D2min | M | 64 | 3 | IP | 2급 | 검사용 정지 나사 플러그 게이지 | 미터 가는 나사 | 64 | 3 | 60 | 63.63 | - | - | 62.0514 | 292 | 280 | 5 | 12 | - | 12
| M64×2 | D' | D2min | M | 64 | 2 | IP | 2급 | 검사용 정지 나사 플러그 게이지 | 미터 가는 나사 | 64 | 2 | 60 | 63.8 | - | - | 62.701 | 248 | 236 | 5 | 15 | - | 12
| M64×1.5 | D' | D2min | M | 64 | 1.5 | IP | 2급 | 검사용 정지 나사 플러그 게이지 | 미터 가는 나사 | 64 | 1.5 | 60 | 63.89 | - | - | 63.0257 | 224 | 212 | 4 | 18 | - | 12
| M65×4 | D' | D2min | M | 65 | 4 | IP | 2급 | 검사용 정지 나사 플러그 게이지 | 미터 가는 나사 | 65 | 4 | 60 | 64.45 | - | - | 62.4019 | 327 | 315 | 5 | 11 | - | 12
| M65×3 | D' | D2min | M | 65 | 3 | IP | 2급 | 검사용 정지 나사 플러그 게이지 | 미터 가는 나사 | 65 | 3 | 60 | 64.63 | - | - | 63.0514 | 292 | 280 | 5 | 12 | - | 12
| M65×2 | D' | D2min | M | 65 | 2 | IP | 2급 | 검사용 정지 나사 플러그 게이지 | 미터 가는 나사 | 65 | 2 | 60 | 64.49 | - | - | 63.701 | 222 | 210 | 5 | 15 | - | 12
| M65×1.5 | D' | D2min | M | 65 | 1.5 | IP | 2급 | 검사용 정지 나사 플러그 게이지 | 미터 가는 나사 | 65 | 1.5 | 60 | 64.65 | - | - | 64.0257 | 202 | 190 | 4 | 18 | - | 12
| M68×4 | D' | D2min | M | 68 | 4 | IP | 2급 | 검사용 정지 나사 플러그 게이지 | 미터 가는 나사 | 68 | 4 | 60 | 67.45 | - | - | 65.4019 | 327 | 315 | 5 | 11 | - | 12
| M68×3 | D' | D2min | M | 68 | 3 | IP | 2급 | 검사용 정지 나사 플러그 게이지 | 미터 가는 나사 | 68 | 3 | 60 | 67.63 | - | - | 66.0514 | 292 | 280 | 5 | 12 | - | 12
| M68×2 | D' | D2min | M | 68 | 2 | IP | 2급 | 검사용 정지 나사 플러그 게이지 | 미터 가는 나사 | 68 | 2 | 60 | 67.49 | - | - | 66.701 | 222 | 210 | 5 | 15 | - | 12
| M68×1.5 | D' | D2min | M | 68 | 1.5 | IP | 2급 | 검사용 정지 나사 플러그 게이지 | 미터 가는 나사 | 68 | 1.5 | 60 | 67.65 | - | - | 67.0257 | 202 | 190 | 4 | 18 | - | 12
| M70×6 | D' | D2min | M | 70 | 6 | IP | 2급 | 검사용 정지 나사 플러그 게이지 | 미터 가는 나사 | 70 | 6 | 60 | 69.08 | - | - | 66.1029 | 387 | 375 | 6 | 9 | - | 12
| M70×4 | D' | D2min | M | 70 | 4 | IP | 2급 | 검사용 정지 나사 플러그 게이지 | 미터 가는 나사 | 70 | 4 | 60 | 69.45 | - | - | 67.4019 | 327 | 315 | 5 | 11 | - | 12
| M70×3 | D' | D2min | M | 70 | 3 | IP | 2급 | 검사용 정지 나사 플러그 게이지 | 미터 가는 나사 | 70 | 3 | 60 | 69.63 | - | - | 68.0514 | 292 | 280 | 5 | 12 | - | 12
| M70×2 | D' | D2min | M | 70 | 2 | IP | 2급 | 검사용 정지 나사 플러그 게이지 | 미터 가는 나사 | 70 | 2 | 60 | 69.49 | - | - | 68.701 | 222 | 210 | 5 | 15 | - | 12
| M70×1.5 | D' | D2min | M | 70 | 1.5 | IP | 2급 | 검사용 정지 나사 플러그 게이지 | 미터 가는 나사 | 70 | 1.5 | 60 | 69.65 | - | - | 69.0257 | 202 | 190 | 4 | 18 | - | 12
| M72×6 | D' | D2min | M | 72 | 6 | IP | 2급 | 검사용 정지 나사 플러그 게이지 | 미터 가는 나사 | 72 | 6 | 60 | 71.08 | - | - | 68.1029 | 387 | 375 | 6 | 6 | - | 12
| M72×4 | D' | D2min | M | 72 | 4 | IP | 2급 | 검사용 정지 나사 플러그 게이지 | 미터 가는 나사 | 72 | 4 | 60 | 71.45 | - | - | 69.4019 | 327 | 315 | 5 | 11 | - | 12
| M72×3 | D' | D2min | M | 72 | 3 | IP | 2급 | 검사용 정지 나사 플러그 게이지 | 미터 가는 나사 | 72 | 3 | 60 | 71.63 | - | - | 70.0514 | 292 | 280 | 5 | 12 | - | 12
| M72×2 | D' | D2min | M | 72 | 2 | IP | 2급 | 검사용 정지 나사 플러그 게이지 | 미터 가는 나사 | 72 | 2 | 60 | 71.49 | - | - | 70.701 | 222 | 210 | 5 | 15 | - | 12
| M72×1.5 | D' | D2min | M | 72 | 1.5 | IP | 2급 | 검사용 정지 나사 플러그 게이지 | 미터 가는 나사 | 72 | 1.5 | 60 | 71.65 | - | - | 71.0257 | 202 | 190 | 4 | 18 | - | 12
| M75×4 | D' | D2min | M | 75 | 4 | IP | 2급 | 검사용 정지 나사 플러그 게이지 | 미터 가는 나사 | 75 | 4 | 60 | 74.43 | - | - | 72.4019 | 327 | 315 | 5 | 11 | - | 12
| M75×3 | D' | D2min | M | 75 | 3 | IP | 2급 | 검사용 정지 나사 플러그 게이지 | 미터 가는 나사 | 75 | 3 | 60 | 74.63 | - | - | 73.0514 | 292 | 280 | 5 | 12 | - | 12
| M75×2 | D' | D2min | M | 75 | 2 | IP | 2급 | 검사용 정지 나사 플러그 게이지 | 미터 가는 나사 | 75 | 2 | 60 | 74.49 | - | - | 73.701 | 222 | 210 | 5 | 15 | - | 12
| M75×1.5 | D' | D2min | M | 75 | 1.5 | IP | 2급 | 검사용 정지 나사 플러그 게이지 | 미터 가는 나사 | 75 | 1.5 | 60 | 74.65 | - | - | 74.0257 | 202 | 190 | 4 | 18 | - | 12
| M76×6 | D' | D2min | M | 76 | 6 | IP | 2급 | 검사용 정지 나사 플러그 게이지 | 미터 가는 나사 | 76 | 6 | 60 | 75.08 | - | - | 72.1029 | 387 | 375 | 6 | 9 | - | 12
| M76×4 | D' | D2min | M | 76 | 4 | IP | 2급 | 검사용 정지 나사 플러그 게이지 | 미터 가는 나사 | 76 | 4 | 60 | 75.45 | - | - | 73.4019 | 327 | 315 | 5 | 11 | - | 12
| M76×3 | D' | D2min | M | 76 | 3 | IP | 2급 | 검사용 정지 나사 플러그 게이지 | 미터 가는 나사 | 76 | 3 | 60 | 75.63 | - | - | 74.0514 | 292 | 280 | 5 | 12 | - | 12
| M76×2 | D' | D2min | M | 76 | 2 | IP | 2급 | 검사용 정지 나사 플러그 게이지 | 미터 가는 나사 | 76 | 2 | 60 | 75.8 | - | - | 74.701 | 248 | 236 | 5 | 15 | - | 12
| M76×1.5 | D' | D2min | M | 76 | 1.5 | IP | 2급 | 검사용 정지 나사 플러그 게이지 | 미터 가는 나사 | 76 | 1.5 | 60 | 75.89 | - | - | 75.0257 | 224 | 212 | 4 | 18 | - | 12
| M78×2 | D' | D2min | M | 78 | 2 | IP | 2급 | 검사용 정지 나사 플러그 게이지 | 미터 가는 나사 | 78 | 2 | 60 | 77.49 | - | - | 76.701 | 222 | 210 | 5 | 15 | - | 12
| M80×6 | D' | D2min | M | 80 | 6 | IP | 2급 | 검사용 정지 나사 플러그 게이지 | 미터 가는 나사 | 80 | 6 | 60 | 79.08 | - | - | 76.1029 | 387 | 375 | 6 | 9 | - | 12
| M80×4 | D' | D2min | M | 80 | 4 | IP | 2급 | 검사용 정지 나사 플러그 게이지 | 미터 가는 나사 | 80 | 4 | 60 | 79.45 | - | - | 77.4019 | 327 | 315 | 5 | 11 | - | 12
| M80×3 | D' | D2min | M | 80 | 3 | IP | 2급 | 검사용 정지 나사 플러그 게이지 | 미터 가는 나사 | 80 | 3 | 60 | 79.63 | - | - | 78.0514 | 292 | 280 | 5 | 12 | - | 12
| M80×2 | D' | D2min | M | 80 | 2 | IP | 2급 | 검사용 정지 나사 플러그 게이지 | 미터 가는 나사 | 80 | 2 | 60 | 79.49 | - | - | 78.701 | 222 | 210 | 5 | 15 | - | 12
| M80×1.5 | D' | D2min | M | 80 | 1.5 | IP | 2급 | 검사용 정지 나사 플러그 게이지 | 미터 가는 나사 | 80 | 1.5 | 60 | 79.65 | - | - | 79.0257 | 202 | 190 | 4 | 18 | - | 12
| M82×2 | D' | D2min | M | 82 | 2 | IP | 2급 | 검사용 정지 나사 플러그 게이지 | 미터 가는 나사 | 82 | 2 | 60 | 81.5 | - | - | 80.701 | 234 | 220 | 5 | 15 | - | 14
| M85×6 | D' | D2min | M | 85 | 6 | IP | 2급 | 검사용 정지 나사 플러그 게이지 | 미터 가는 나사 | 85 | 6 | 60 | 84.08 | - | - | 81.1029 | 389 | 375 | 6 | 9 | - | 14
| M85×4 | D' | D2min | M | 85 | 4 | IP | 2급 | 검사용 정지 나사 플러그 게이지 | 미터 가는 나사 | 85 | 4 | 60 | 84.45 | - | - | 82.4019 | 329 | 315 | 5 | 11 | - | 14
| M85×3 | D' | D2min | M | 85 | 3 | IP | 2급 | 검사용 정지 나사 플러그 게이지 | 미터 가는 나사 | 85 | 3 | 60 | 84.63 | - | - | 83.0514 | 294 | 280 | 5 | 12 | - | 14
| M85×2 | D' | D2min | M | 85 | 2 | IP | 2급 | 검사용 정지 나사 플러그 게이지 | 미터 가는 나사 | 85 | 2 | 60 | 84.5 | - | - | 83.701 | 234 | 220 | 5 | 15 | - | 14
| M90×6 | D' | D2min | M | 90 | 6 | IP | 2급 | 검사용 정지 나사 플러그 게이지 | 미터 가는 나사 | 90 | 6 | 60 | 89.08 | - | - | 86.1029 | 389 | 375 | 6 | 9 | - | 14
| M90×4 | D' | D2min | M | 90 | 4 | IP | 2급 | 검사용 정지 나사 플러그 게이지 | 미터 가는 나사 | 90 | 4 | 60 | 89.45 | - | - | 87.4019 | 329 | 315 | 5 | 11 | - | 14
| M90×3 | D' | D2min | M | 90 | 3 | IP | 2급 | 검사용 정지 나사 플러그 게이지 | 미터 가는 나사 | 90 | 3 | 60 | 89.63 | - | - | 88.0514 | 294 | 280 | 5 | 12 | - | 14
| M90×2 | D' | D2min | M | 90 | 2 | IP | 2급 | 검사용 정지 나사 플러그 게이지 | 미터 가는 나사 | 90 | 2 | 60 | 89.5 | - | - | 88.701 | 234 | 220 | 5 | 15 | - | 14
| M95×6 | D' | D2min | M | 95 | 6 | IP | 2급 | 검사용 정지 나사 플러그 게이지 | 미터 가는 나사 | 95 | 6 | 60 | 94.1 | - | - | 91.1029 | 414 | 400 | 6 | 9 | - | 14
| M95×4 | D' | D2min | M | 95 | 4 | IP | 2급 | 검사용 정지 나사 플러그 게이지 | 미터 가는 나사 | 95 | 4 | 60 | 94.47 | - | - | 92.4019 | 349 | 335 | 5 | 11 | - | 14
| M95×3 | D' | D2min | M | 95 | 3 | IP | 2급 | 검사용 정지 나사 플러그 게이지 | 미터 가는 나사 | 95 | 3 | 60 | 94.65 | - | - | 93.0514 | 314 | 300 | 5 | 12 | - | 14
| M95×2 | D' | D2min | M | 95 | 2 | IP | 2급 | 검사용 정지 나사 플러그 게이지 | 미터 가는 나사 | 95 | 2 | 60 | 94.5 | - | - | 93.701 | 234 | 220 | 5 | 15 | - | 14
| M100×6 | D' | D2min | M | 100 | 6 | IP | 2급 | 검사용 정지 나사 플러그 게이지 | 미터 가는 나사 | 100 | 6 | 60 | 99.1 | - | - | 96.1029 | 414 | 400 | 6 | 9 | - | 14
| M100×4 | D' | D2min | M | 100 | 4 | IP | 2급 | 검사용 정지 나사 플러그 게이지 | 미터 가는 나사 | 100 | 4 | 60 | 99.47 | - | - | 97.4019 | 349 | 335 | 5 | 11 | - | 14
| M100×3 | D' | D2min | M | 100 | 3 | IP | 2급 | 검사용 정지 나사 플러그 게이지 | 미터 가는 나사 | 100 | 3 | 60 | 99.65 | - | - | 98.0514 | 314 | 300 | 5 | 12 | - | 14
| M100×2 | D' | D2min | M | 100 | 2 | IP | 2급 | 검사용 정지 나사 플러그 게이지 | 미터 가는 나사 | 100 | 2 | 60 | 99.5 | - | - | 98.701 | 234 | 220 | 5 | 15 | - | 14
| M105×6 | D' | D2min | M | 105 | 6 | IP | 2급 | 검사용 정지 나사 플러그 게이지 | 미터 가는 나사 | 105 | 6 | 60 | 104.1 | - | - | 101.1029 | 414 | 400 | 6 | 9 | - | 14
| M105×4 | D' | D2min | M | 105 | 4 | IP | 2급 | 검사용 정지 나사 플러그 게이지 | 미터 가는 나사 | 105 | 4 | 60 | 104.47 | - | - | 102.4019 | 349 | 335 | 5 | 11 | - | 14
| M105×3 | D' | D2min | M | 105 | 3 | IP | 2급 | 검사용 정지 나사 플러그 게이지 | 미터 가는 나사 | 105 | 3 | 60 | 104.65 | - | - | 103.0514 | 314 | 300 | 5 | 12 | - | 14
| M105×2 | D' | D2min | M | 105 | 2 | IP | 2급 | 검사용 정지 나사 플러그 게이지 | 미터 가는 나사 | 105 | 2 | 60 | 104.5 | - | - | 103.701 | 234 | 220 | 5 | 15 | - | 14
| M110×6 | D' | D2min | M | 110 | 6 | IP | 2급 | 검사용 정지 나사 플러그 게이지 | 미터 가는 나사 | 110 | 6 | 60 | 109.1 | - | - | 106.1029 | 414 | 400 | 6 | 9 | - | 14
| M110×4 | D' | D2min | M | 110 | 4 | IP | 2급 | 검사용 정지 나사 플러그 게이지 | 미터 가는 나사 | 110 | 4 | 60 | 109.47 | - | - | 107.4019 | 349 | 335 | 5 | 11 | - | 14
| M110×3 | D' | D2min | M | 110 | 3 | IP | 2급 | 검사용 정지 나사 플러그 게이지 | 미터 가는 나사 | 110 | 3 | 60 | 109.65 | - | - | 108.0514 | 314 | 300 | 5 | 12 | - | 14
| M110×2 | D' | D2min | M | 110 | 2 | IP | 2급 | 검사용 정지 나사 플러그 게이지 | 미터 가는 나사 | 110 | 2 | 60 | 109.5 | - | - | 108.701 | 234 | 220 | 5 | 15 | - | 14
| M115×6 | D' | D2min | M | 115 | 6 | IP | 2급 | 검사용 정지 나사 플러그 게이지 | 미터 가는 나사 | 115 | 6 | 60 | 114.1 | - | - | 111.1029 | 414 | 400 | 6 | 9 | - | 14
| M115×4 | D' | D2min | M | 115 | 4 | IP | 2급 | 검사용 정지 나사 플러그 게이지 | 미터 가는 나사 | 115 | 4 | 60 | 114.47 | - | - | 112.4019 | 349 | 335 | 5 | 11 | - | 14
| M115×3 | D' | D2min | M | 115 | 3 | IP | 2급 | 검사용 정지 나사 플러그 게이지 | 미터 가는 나사 | 115 | 3 | 60 | 114.65 | - | - | 113.0514 | 314 | 300 | 5 | 12 | - | 14
| M115×2 | D' | D2min | M | 115 | 2 | IP | 2급 | 검사용 정지 나사 플러그 게이지 | 미터 가는 나사 | 115 | 2 | 60 | 114.5 | - | - | 113.701 | 234 | 220 | 5 | 15 | - | 14
| M120×6 | D' | D2min | M | 120 | 6 | IP | 2급 | 검사용 정지 나사 플러그 게이지 | 미터 가는 나사 | 120 | 6 | 60 | 119.1 | - | - | 116.1029 | 414 | 400 | 6 | 9 | - | 14
| M120×4 | D' | D2min | M | 120 | 4 | IP | 2급 | 검사용 정지 나사 플러그 게이지 | 미터 가는 나사 | 120 | 4 | 60 | 119.47 | - | - | 117.4019 | 349 | 335 | 5 | 11 | - | 14
| M120×3 | D' | D2min | M | 120 | 3 | IP | 2급 | 검사용 정지 나사 플러그 게이지 | 미터 가는 나사 | 120 | 3 | 60 | 119.65 | - | - | 118.0514 | 314 | 300 | 5 | 12 | - | 14
| M120×2 | D' | D2min | M | 120 | 2 | IP | 2급 | 검사용 정지 나사 플러그 게이지 | 미터 가는 나사 | 120 | 2 | 60 | 119.5 | - | - | 118.701 | 234 | 220 | 5 | 15 | - | 14
| M125×6 | D' | D2min | M | 125 | 6 | IP | 2급 | 검사용 정지 나사 플러그 게이지 | 미터 가는 나사 | 125 | 6 | 60 | 124.1 | - | - | 121.1029 | 416 | 400 | 6 | 9 | - | 16
| M125×4 | D' | D2min | M | 125 | 4 | IP | 2급 | 검사용 정지 나사 플러그 게이지 | 미터 가는 나사 | 125 | 4 | 60 | 124.47 | - | - | 122.4019 | 351 | 335 | 5 | 11 | - | 16
| M125×3 | D' | D2min | M | 125 | 3 | IP | 2급 | 검사용 정지 나사 플러그 게이지 | 미터 가는 나사 | 125 | 3 | 60 | 124.65 | - | - | 123.0514 | 316 | 300 | 5 | 12 | - | 16
| M125×2 | D' | D2min | M | 125 | 2 | IP | 2급 | 검사용 정지 나사 플러그 게이지 | 미터 가는 나사 | 125 | 2 | 60 | 124.53 | - | - | 123.701 | 266 | 250 | 5 | 15 | - | 16
| M130×6 | D' | D2min | M | 130 | 6 | IP | 2급 | 검사용 정지 나사 플러그 게이지 | 미터 가는 나사 | 130 | 6 | 60 | 129.1 | - | - | 126.1029 | 416 | 400 | 6 | 9 | - | 16
| M130×4 | D' | D2min | M | 130 | 4 | IP | 2급 | 검사용 정지 나사 플러그 게이지 | 미터 가는 나사 | 130 | 4 | 60 | 129.47 | - | - | 127.4019 | 351 | 335 | 5 | 11 | - | 16
| M130×3 | D' | D2min | M | 130 | 3 | IP | 2급 | 검사용 정지 나사 플러그 게이지 | 미터 가는 나사 | 130 | 3 | 60 | 129.65 | - | - | 128.0514 | 316 | 300 | 5 | 12 | - | 16
| M130×2 | D' | D2min | M | 130 | 2 | IP | 2급 | 검사용 정지 나사 플러그 게이지 | 미터 가는 나사 | 130 | 2 | 60 | 129.53 | - | - | 128.701 | 266 | 250 | 5 | 15 | - | 16
| M135×6 | D' | D2min | M | 135 | 6 | IP | 2급 | 검사용 정지 나사 플러그 게이지 | 미터 가는 나사 | 135 | 6 | 60 | 134.1 | - | - | 131.1029 | 416 | 400 | 6 | 9 | - | 16
| M135×4 | D' | D2min | M | 135 | 4 | IP | 2급 | 검사용 정지 나사 플러그 게이지 | 미터 가는 나사 | 135 | 4 | 60 | 134.47 | - | - | 132.4019 | 351 | 335 | 5 | 11 | - | 16
| M135×3 | D' | D2min | M | 135 | 3 | IP | 2급 | 검사용 정지 나사 플러그 게이지 | 미터 가는 나사 | 135 | 3 | 60 | 134.65 | - | - | 133.0514 | 316 | 300 | 5 | 12 | - | 16
| M135×2 | D' | D2min | M | 135 | 2 | IP | 2급 | 검사용 정지 나사 플러그 게이지 | 미터 가는 나사 | 135 | 2 | 60 | 134.53 | - | - | 133.701 | 266 | 250 | 5 | 15 | - | 16
| M140×6 | D' | D2min | M | 140 | 6 | IP | 2급 | 검사용 정지 나사 플러그 게이지 | 미터 가는 나사 | 140 | 6 | 60 | 139.1 | - | - | 136.1029 | 416 | 400 | 6 | 9 | - | 16
| M140×4 | D' | D2min | M | 140 | 4 | IP | 2급 | 검사용 정지 나사 플러그 게이지 | 미터 가는 나사 | 140 | 4 | 60 | 139.47 | - | - | 137.4019 | 351 | 335 | 5 | 11 | - | 16
| M140×3 | D' | D2min | M | 140 | 3 | IP | 2급 | 검사용 정지 나사 플러그 게이지 | 미터 가는 나사 | 140 | 3 | 60 | 139.65 | - | - | 138.0514 | 316 | 300 | 5 | 12 | - | 16
| M140×2 | D' | D2min | M | 140 | 2 | IP | 2급 | 검사용 정지 나사 플러그 게이지 | 미터 가는 나사 | 140 | 2 | 60 | 139.53 | - | - | 138.701 | 266 | 250 | 5 | 15 | - | 16
| M145×6 | D' | D2min | M | 145 | 6 | IP | 2급 | 검사용 정지 나사 플러그 게이지 | 미터 가는 나사 | 145 | 6 | 60 | 144.1 | - | - | 141.1029 | 416 | 400 | 6 | 9 | - | 16
| M145×4 | D' | D2min | M | 145 | 4 | IP | 2급 | 검사용 정지 나사 플러그 게이지 | 미터 가는 나사 | 145 | 4 | 60 | 144.47 | - | - | 142.4019 | 351 | 335 | 5 | 11 | - | 16
| M145×3 | D' | D2min | M | 145 | 3 | IP | 2급 | 검사용 정지 나사 플러그 게이지 | 미터 가는 나사 | 145 | 3 | 60 | 144.65 | - | - | 143.0514 | 316 | 300 | 5 | 12 | - | 16
| M145×2 | D' | D2min | M | 145 | 2 | IP | 2급 | 검사용 정지 나사 플러그 게이지 | 미터 가는 나사 | 145 | 2 | 60 | 144.53 | - | - | 143.701 | 266 | 250 | 5 | 15 | - | 16
| M150×6 | D' | D2min | M | 150 | 6 | IP | 2급 | 검사용 정지 나사 플러그 게이지 | 미터 가는 나사 | 150 | 6 | 60 | 149.1 | - | - | 146.1029 | 416 | 400 | 6 | 9 | - | 16
| M150×4 | D' | D2min | M | 150 | 4 | IP | 2급 | 검사용 정지 나사 플러그 게이지 | 미터 가는 나사 | 150 | 4 | 60 | 149.47 | - | - | 147.4019 | 351 | 335 | 5 | 11 | - | 16
| M150×3 | D' | D2min | M | 150 | 3 | IP | 2급 | 검사용 정지 나사 플러그 게이지 | 미터 가는 나사 | 150 | 3 | 60 | 149.65 | - | - | 148.0514 | 316 | 300 | 5 | 12 | - | 16
| M150×2 | D' | D2min | M | 150 | 2 | IP | 2급 | 검사용 정지 나사 플러그 게이지 | 미터 가는 나사 | 150 | 2 | 60 | 149.53 | - | - | 148.701 | 266 | 250 | 5 | 15 | - | 16
| M4×0.5 | D' | D2min | M | 4 | 0.5 | IP | 3급 | 검사용 정지 나사 플러그 게이지 | 미터 가는 나사 | 4 | 0.5 | 60 | 3.96 | - | - | 3.6752 | 152 | 140 | 4 | 42 | - | 12
| M4.5×0.5 | D' | D2min | M | 4.5 | 0.5 | IP | 3급 | 검사용 정지 나사 플러그 게이지 | 미터 가는 나사 | 4.5 | 0.5 | 60 | 4.46 | - | - | 4.1752 | 152 | 140 | 4 | 42 | - | 12
| M5×0.5 | D' | D2min | M | 5 | 0.5 | IP | 3급 | 검사용 정지 나사 플러그 게이지 | 미터 가는 나사 | 5 | 0.5 | 60 | 4.96 | - | - | 4.6752 | 152 | 140 | 4 | 42 | - | 12
| M5.5×0.5 | D' | D2min | M | 5.5 | 0.5 | IP | 3급 | 검사용 정지 나사 플러그 게이지 | 미터 가는 나사 | 5.5 | 0.5 | 60 | 5.46 | - | - | 5.1752 | 152 | 140 | 4 | 42 | - | 12
| M6×0.75 | D' | D2min | M | 6 | 0.75 | IP | 3급 | 검사용 정지 나사 플러그 게이지 | 미터 가는 나사 | 6 | 0.75 | 60 | 5.88 | - | - | 5.5129 | 162 | 150 | 4 | 30 | - | 12
| M7×0.75 | D' | D2min | M | 7 | 0.75 | IP | 3급 | 검사용 정지 나사 플러그 게이지 | 미터 가는 나사 | 7 | 0.75 | 60 | 6.88 | - | - | 6.5129 | 162 | 150 | 4 | 30 | - | 12
| M8×1 | D' | D2min | M | 8 | 1 | IP | 3급 | 검사용 정지 나사 플러그 게이지 | 미터 가는 나사 | 8 | 1 | 60 | 7.81 | - | - | 7.3505 | 182 | 170 | 4 | 24 | - | 12
| M8×0.75 | D' | D2min | M | 8 | 0.75 | IP | 3급 | 검사용 정지 나사 플러그 게이지 | 미터 가는 나사 | 8 | 0.75 | 60 | 7.91 | - | - | 7.5129 | 182 | 170 | 4 | 30 | - | 12
| M9×1 | D' | D2min | M | 9 | 1 | IP | 3급 | 검사용 정지 나사 플러그 게이지 | 미터 가는 나사 | 9 | 1 | 60 | 8.81 | - | - | 8.3505 | 182 | 170 | 4 | 24 | - | 12
| M9×0.75 | D' | D2min | M | 9 | 0.75 | IP | 3급 | 검사용 정지 나사 플러그 게이지 | 미터 가는 나사 | 9 | 0.75 | 60 | 8.91 | - | - | 8.5129 | 182 | 170 | 4 | 30 | - | 12
| M10×1.25 | D' | D2min | M | 10 | 1.25 | IP | 3급 | 검사용 정지 나사 플러그 게이지 | 미터 가는 나사 | 10 | 1.25 | 60 | 9.74 | - | - | 9.1881 | 202 | 190 | 4 | 20 | - | 12
| M10×1 | D' | D2min | M | 10 | 1 | IP | 3급 | 검사용 정지 나사 플러그 게이지 | 미터 가는 나사 | 10 | 1 | 60 | 9.82 | - | - | 9.3505 | 192 | 180 | 4 | 24 | - | 12
| M10×0.75 | D' | D2min | M | 10 | 0.75 | IP | 3급 | 검사용 정지 나사 플러그 게이지 | 미터 가는 나사 | 10 | 0.75 | 60 | 9.98 | - | - | 9.5129 | 182 | 170 | 4 | 30 | - | 12
| M11×1 | D' | D2min | M | 11 | 1 | IP | 3급 | 검사용 정지 나사 플러그 게이지 | 미터 가는 나사 | 11 | 1 | 60 | 10.82 | - | - | 10.3505 | 192 | 180 | 4 | 24 | - | 12
| M11×0.75 | D' | D2min | M | 11 | 0.75 | IP | 3급 | 검사용 정지 나사 플러그 게이지 | 미터 가는 나사 | 11 | 0.75 | 60 | 10.98 | - | - | 10.5129 | 182 | 170 | 4 | 30 | - | 12
| M12×1.5 | D' | D2min | M | 12 | 1.5 | IP | 3급 | 검사용 정지 나사 플러그 게이지 | 미터 가는 나사 | 12 | 1.5 | 60 | 11.67 | - | - | 11.0257 | 226 | 210 | 4 | 18 | - | 16
| M12×1.25 | D' | D2min | M | 12 | 1.25 | IP | 3급 | 검사용 정지 나사 플러그 게이지 | 미터 가는 나사 | 12 | 1.25 | 60 | 11.95 | - | - | 11.1881 | 240 | 224 | 4 | 20 | - | 16
| M12×1 | D' | D2min | M | 12 | 1 | IP | 3급 | 검사용 정지 나사 플러그 게이지 | 미터 가는 나사 | 12 | 1 | 60 | 11.84 | - | - | 11.3505 | 216 | 200 | 4 | 24 | - | 16
| M14×1.5 | D' | D2min | M | 14 | 1.5 | IP | 3급 | 검사용 정지 나사 플러그 게이지 | 미터 가는 나사 | 14 | 1.5 | 60 | 13.67 | - | - | 13.0257 | 226 | 210 | 4 | 18 | - | 16
| M14×1 | D' | D2min | M | 14 | 1 | IP | 3급 | 검사용 정지 나사 플러그 게이지 | 미터 가는 나사 | 14 | 1 | 60 | 13.84 | - | - | 13.3505 | 216 | 200 | 4 | 24 | - | 16
| M15×1.5 | D' | D2min | M | 15 | 1.5 | IP | 3급 | 검사용 정지 나사 플러그 게이지 | 미터 가는 나사 | 15 | 1.5 | 60 | 14.67 | - | - | 14.0257 | 226 | 210 | 4 | 18 | - | 16
| M15×1 | D' | D2min | M | 15 | 1 | IP | 3급 | 검사용 정지 나사 플러그 게이지 | 미터 가는 나사 | 15 | 1 | 60 | 14.84 | - | - | 14.3505 | 216 | 200 | 4 | 24 | - | 16
| M16×1.5 | D' | D2min | M | 16 | 1.5 | IP | 3급 | 검사용 정지 나사 플러그 게이지 | 미터 가는 나사 | 16 | 1.5 | 60 | 15.67 | - | - | 15.0257 | 226 | 210 | 4 | 18 | - | 16
| M16×1 | D' | D2min | M | 16 | 1 | IP | 3급 | 검사용 정지 나사 플러그 게이지 | 미터 가는 나사 | 16 | 1 | 60 | 15.84 | - | - | 15.3505 | 216 | 200 | 4 | 24 | - | 16
| M17×1.5 | D' | D2min | M | 17 | 1.5 | IP | 3급 | 검사용 정지 나사 플러그 게이지 | 미터 가는 나사 | 17 | 1.5 | 60 | 16.94 | - | - | 16.0257 | 252 | 236 | 4 | 18 | - | 16
| M17×1 | D' | D2min | M | 17 | 1 | IP | 3급 | 검사용 정지 나사 플러그 게이지 | 미터 가는 나사 | 17 | 1 | 60 | 16.98 | - | - | 16.3505 | 216 | 200 | 4 | 24 | - | 16
| M18×2 | D' | D2min | M | 18 | 2 | IP | 3급 | 검사용 정지 나사 플러그 게이지 | 미터 가는 나사 | 18 | 2 | 60 | 17.55 | - | - | 16.701 | 286 | 270 | 5 | 15 | - | 16
| M18×1.5 | D' | D2min | M | 18 | 1.5 | IP | 3급 | 검사용 정지 나사 플러그 게이지 | 미터 가는 나사 | 18 | 1.5 | 60 | 17.71 | - | - | 17.0257 | 266 | 250 | 4 | 18 | - | 16
| M18×1 | D' | D2min | M | 18 | 1 | IP | 3급 | 검사용 정지 나사 플러그 게이지 | 미터 가는 나사 | 18 | 1 | 60 | 17.85 | - | - | 17.3505 | 226 | 210 | 4 | 24 | - | 16
| M20×2 | D' | D2min | M | 20 | 2 | IP | 3급 | 검사용 정지 나사 플러그 게이지 | 미터 가는 나사 | 20 | 2 | 60 | 19.55 | - | - | 18.701 | 286 | 270 | 5 | 15 | - | 16
| M20×1.5 | D' | D2min | M | 20 | 1.5 | IP | 3급 | 검사용 정지 나사 플러그 게이지 | 미터 가는 나사 | 20 | 1.5 | 60 | 19.71 | - | - | 19.0257 | 266 | 250 | 4 | 18 | - | 16
| M20×1 | D' | D2min | M | 20 | 1 | IP | 3급 | 검사용 정지 나사 플러그 게이지 | 미터 가는 나사 | 20 | 1 | 60 | 19.85 | - | - | 19.3505 | 226 | 210 | 4 | 24 | - | 16
| M22×2 | D' | D2min | M | 22 | 2 | IP | 3급 | 검사용 정지 나사 플러그 게이지 | 미터 가는 나사 | 22 | 2 | 60 | 21.55 | - | - | 20.701 | 286 | 270 | 5 | 15 | - | 16
| M22×1.5 | D' | D2min | M | 22 | 1.5 | IP | 3급 | 검사용 정지 나사 플러그 게이지 | 미터 가는 나사 | 22 | 1.5 | 60 | 21.71 | - | - | 21.0257 | 266 | 250 | 4 | 18 | - | 16
| M22×1 | D' | D2min | M | 22 | 1 | IP | 3급 | 검사용 정지 나사 플러그 게이지 | 미터 가는 나사 | 22 | 1 | 60 | 21.85 | - | - | 21.3505 | 226 | 210 | 4 | 24 | - | 16
| M24×2 | D' | D2min | M | 24 | 2 | IP | 3급 | 검사용 정지 나사 플러그 게이지 | 미터 가는 나사 | 24 | 2 | 60 | 23.56 | - | - | 22.701 | 296 | 280 | 5 | 15 | - | 16
| M24×1.5 | D' | D2min | M | 24 | 1.5 | IP | 3급 | 검사용 정지 나사 플러그 게이지 | 미터 가는 나사 | 24 | 1.5 | 60 | 23.71 | - | - | 23.0257 | 266 | 250 | 4 | 18 | - | 16
| M24×1 | D' | D2min | M | 24 | 1 | IP | 3급 | 검사용 정지 나사 플러그 게이지 | 미터 가는 나사 | 24 | 1 | 60 | 23.85 | - | - | 23.3505 | 226 | 210 | 4 | 24 | - | 16
| M25×2 | D' | D2min | M | 25 | 2 | IP | 3급 | 검사용 정지 나사 플러그 게이지 | 미터 가는 나사 | 25 | 2 | 60 | 24.56 | - | - | 23.701 | 296 | 280 | 5 | 15 | - | 16
| M25×1.5 | D' | D2min | M | 25 | 1.5 | IP | 3급 | 검사용 정지 나사 플러그 게이지 | 미터 가는 나사 | 25 | 1.5 | 60 | 24.71 | - | - | 24.0257 | 266 | 250 | 4 | 18 | - | 16
| M25×1 | D' | D2min | M | 25 | 1 | IP | 3급 | 검사용 정지 나사 플러그 게이지 | 미터 가는 나사 | 25 | 1 | 60 | 24.85 | - | - | 24.3505 | 226 | 210 | 4 | 24 | - | 16
| M26×1.5 | D' | D2min | M | 26 | 1.5 | IP | 3급 | 검사용 정지 나사 플러그 게이지 | 미터 가는 나사 | 26 | 1.5 | 60 | 25.71 | - | - | 25.0257 | 266 | 250 | 4 | 18 | - | 16
| M27×2 | D' | D2min | M | 27 | 2 | IP | 3급 | 검사용 정지 나사 플러그 게이지 | 미터 가는 나사 | 27 | 2 | 60 | 26.85 | - | - | 25.701 | 296 | 280 | 5 | 15 | - | 16
| M27×1.5 | D' | D2min | M | 27 | 1.5 | IP | 3급 | 검사용 정지 나사 플러그 게이지 | 미터 가는 나사 | 27 | 1.5 | 60 | 26.71 | - | - | 26.0257 | 266 | 250 | 4 | 18 | - | 16
| M27×1 | D' | D2min | M | 27 | 1 | IP | 3급 | 검사용 정지 나사 플러그 게이지 | 미터 가는 나사 | 27 | 1 | 60 | 26.98 | - | - | 26.3505 | 228 | 212 | 4 | 24 | - | 16
| M28×2 | D' | D2min | M | 28 | 2 | IP | 3급 | 검사용 정지 나사 플러그 게이지 | 미터 가는 나사 | 28 | 2 | 60 | 27.56 | - | - | 26.701 | 296 | 280 | 5 | 15 | - | 16
| M28×1.5 | D' | D2min | M | 28 | 1.5 | IP | 3급 | 검사용 정지 나사 플러그 게이지 | 미터 가는 나사 | 28 | 1.5 | 60 | 27.71 | - | - | 27.0257 | 266 | 250 | 4 | 18 | - | 16
| M28×1 | D' | D2min | M | 28 | 1 | IP | 3급 | 검사용 정지 나사 플러그 게이지 | 미터 가는 나사 | 28 | 1 | 60 | 27.85 | - | - | 27.3505 | 226 | 210 | 4 | 24 | - | 16
| M30×3 | D' | D2min | M | 30 | 3 | IP | 3급 | 검사용 정지 나사 플러그 게이지 | 미터 가는 나사 | 30 | 3 | 60 | 29.69 | - | - | 28.0514 | 351 | 335 | 5 | 12 | - | 16
| M30×2 | D' | D2min | M | 30 | 2 | IP | 3급 | 검사용 정지 나사 플러그 게이지 | 미터 가는 나사 | 30 | 2 | 60 | 29.56 | - | - | 28.701 | 296 | 280 | 5 | 15 | - | 16
| M30×1.5 | D' | D2min | M | 30 | 1.5 | IP | 3급 | 검사용 정지 나사 플러그 게이지 | 미터 가는 나사 | 30 | 1.5 | 60 | 29.71 | - | - | 29.0257 | 266 | 250 | 4 | 18 | - | 16
| M30×1 | D' | D2min | M | 30 | 1 | IP | 3급 | 검사용 정지 나사 플러그 게이지 | 미터 가는 나사 | 30 | 1 | 60 | 29.85 | - | - | 29.3505 | 226 | 210 | 4 | 24 | - | 16
| M32×2 | D' | D2min | M | 32 | 2 | IP | 3급 | 검사용 정지 나사 플러그 게이지 | 미터 가는 나사 | 32 | 2 | 60 | 31.57 | - | - | 30.701 | 306 | 290 | 5 | 15 | - | 16
| M32×1.5 | D' | D2min | M | 32 | 1.5 | IP | 3급 | 검사용 정지 나사 플러그 게이지 | 미터 가는 나사 | 32 | 1.5 | 60 | 31.72 | - | - | 31.0257 | 276 | 260 | 4 | 18 | - | 16
| M33×3 | D' | D2min | M | 33 | 3 | IP | 3급 | 검사용 정지 나사 플러그 게이지 | 미터 가는 나사 | 33 | 3 | 60 | 32.69 | - | - | 31.0514 | 351 | 335 | 5 | 12 | - | 16
| M33×2 | D' | D2min | M | 33 | 2 | IP | 3급 | 검사용 정지 나사 플러그 게이지 | 미터 가는 나사 | 33 | 2 | 60 | 32.85 | - | - | 31.701 | 296 | 280 | 5 | 15 | - | 16
| M33×1.5 | D' | D2min | M | 33 | 1.5 | IP | 3급 | 검사용 정지 나사 플러그 게이지 | 미터 가는 나사 | 33 | 1.5 | 60 | 32.72 | - | - | 32.0257 | 276 | 260 | 4 | 18 | - | 16
| M35×1.5 | D' | D2min | M | 35 | 1.5 | IP | 3급 | 검사용 정지 나사 플러그 게이지 | 미터 가는 나사 | 35 | 1.5 | 60 | 34.72 | - | - | 34.0257 | 276 | 260 | 4 | 18 | - | 16
| M36×3 | D' | D2min | M | 36 | 3 | IP | 3급 | 검사용 정지 나사 플러그 게이지 | 미터 가는 나사 | 36 | 3 | 60 | 35.69 | - | - | 34.0514 | 351 | 335 | 5 | 12 | - | 16
| M36×2 | D' | D2min | M | 36 | 2 | IP | 3급 | 검사용 정지 나사 플러그 게이지 | 미터 가는 나사 | 36 | 2 | 60 | 35.57 | - | - | 34.701 | 306 | 290 | 5 | 15 | - | 16
| M36×1.5 | D' | D2min | M | 36 | 1.5 | IP | 3급 | 검사용 정지 나사 플러그 게이지 | 미터 가는 나사 | 36 | 1.5 | 60 | 35.72 | - | - | 35.0257 | 276 | 260 | 4 | 18 | - | 16
| M38×1.5 | D' | D2min | M | 38 | 1.5 | IP | 3급 | 검사용 정지 나사 플러그 게이지 | 미터 가는 나사 | 38 | 1.5 | 60 | 37.72 | - | - | 37.0257 | 276 | 260 | 4 | 18 | - | 16
| M39×3 | D' | D2min | M | 39 | 3 | IP | 3급 | 검사용 정지 나사 플러그 게이지 | 미터 가는 나사 | 39 | 3 | 60 | 38.69 | - | - | 37.0514 | 351 | 335 | 5 | 12 | - | 16
| M39×2 | D' | D2min | M | 39 | 2 | IP | 3급 | 검사용 정지 나사 플러그 게이지 | 미터 가는 나사 | 39 | 2 | 60 | 38.85 | - | - | 37.701 | 296 | 280 | 5 | 15 | - | 16
| M39×1.5 | D' | D2min | M | 39 | 1.5 | IP | 3급 | 검사용 정지 나사 플러그 게이지 | 미터 가는 나사 | 39 | 1.5 | 60 | 38.93 | - | - | 38.0257 | 266 | 250 | 4 | 18 | - | 16
| M40×3 | D' | D2min | M | 40 | 3 | IP | 3급 | 검사용 정지 나사 플러그 게이지 | 미터 가는 나사 | 40 | 3 | 60 | 39.69 | - | - | 38.0514 | 351 | 335 | 5 | 12 | - | 16
| M40×2 | D' | D2min | M | 40 | 2 | IP | 3급 | 검사용 정지 나사 플러그 게이지 | 미터 가는 나사 | 40 | 2 | 60 | 39.57 | - | - | 38.701 | 306 | 290 | 5 | 15 | - | 16
| M40×1.5 | D' | D2min | M | 40 | 1.5 | IP | 3급 | 검사용 정지 나사 플러그 게이지 | 미터 가는 나사 | 40 | 1.5 | 60 | 39.72 | - | - | 39.0257 | 276 | 260 | 4 | 18 | - | 16
| M42×4 | D' | D2min | M | 42 | 4 | IP | 3급 | 검사용 정지 나사 플러그 게이지 | 미터 가는 나사 | 42 | 4 | 60 | 41.51 | - | - | 39.4019 | 391 | 375 | 5 | 11 | - | 16
| M42×3 | D' | D2min | M | 42 | 3 | IP | 3급 | 검사용 정지 나사 플러그 게이지 | 미터 가는 나사 | 42 | 3 | 60 | 41.69 | - | - | 40.0514 | 351 | 335 | 5 | 12 | - | 16
| M42×2 | D' | D2min | M | 42 | 2 | IP | 3급 | 검사용 정지 나사 플러그 게이지 | 미터 가는 나사 | 42 | 2 | 60 | 41.57 | - | - | 40.701 | 306 | 290 | 5 | 15 | - | 16
| M42×1.5 | D' | D2min | M | 42 | 1.5 | IP | 3급 | 검사용 정지 나사 플러그 게이지 | 미터 가는 나사 | 42 | 1.5 | 60 | 41.72 | - | - | 41.0257 | 276 | 260 | 4 | 18 | - | 16
| M45×4 | D' | D2min | M | 45 | 4 | IP | 3급 | 검사용 정지 나사 플러그 게이지 | 미터 가는 나사 | 45 | 4 | 60 | 44.51 | - | - | 42.4019 | 391 | 375 | 5 | 11 | - | 16
| M45×3 | D' | D2min | M | 45 | 3 | IP | 3급 | 검사용 정지 나사 플러그 게이지 | 미터 가는 나사 | 45 | 3 | 60 | 44.69 | - | - | 43.0514 | 351 | 335 | 5 | 12 | - | 16
| M45×2 | D' | D2min | M | 45 | 2 | IP | 3급 | 검사용 정지 나사 플러그 게이지 | 미터 가는 나사 | 45 | 2 | 60 | 44.57 | - | - | 43.701 | 306 | 290 | 5 | 15 | - | 16
| M45×1.5 | D' | D2min | M | 45 | 1.5 | IP | 3급 | 검사용 정지 나사 플러그 게이지 | 미터 가는 나사 | 45 | 1.5 | 60 | 44.72 | - | - | 44.0257 | 276 | 260 | 4 | 18 | - | 16
| M48×4 | D' | D2min | M | 48 | 4 | IP | 3급 | 검사용 정지 나사 플러그 게이지 | 미터 가는 나사 | 48 | 4 | 60 | 47.53 | - | - | 45.4019 | 416 | 400 | 5 | 11 | - | 16
| M48×3 | D' | D2min | M | 48 | 3 | IP | 3급 | 검사용 정지 나사 플러그 게이지 | 미터 가는 나사 | 48 | 3 | 60 | 47.71 | - | - | 46.0514 | 371 | 355 | 5 | 12 | - | 16
| M48×2 | D' | D2min | M | 48 | 2 | IP | 3급 | 검사용 정지 나사 플러그 게이지 | 미터 가는 나사 | 48 | 2 | 60 | 47.57 | - | - | 46.701 | 306 | 290 | 5 | 15 | - | 16
| M48×1.5 | D' | D2min | M | 48 | 1.5 | IP | 3급 | 검사용 정지 나사 플러그 게이지 | 미터 가는 나사 | 48 | 1.5 | 60 | 47.72 | - | - | 47.0257 | 276 | 260 | 4 | 18 | - | 16
| M50×3 | D' | D2min | M | 50 | 3 | IP | 3급 | 검사용 정지 나사 플러그 게이지 | 미터 가는 나사 | 50 | 3 | 60 | 49.71 | - | - | 48.0514 | 371 | 355 | 5 | 12 | - | 16
| M50×2 | D' | D2min | M | 50 | 2 | IP | 3급 | 검사용 정지 나사 플러그 게이지 | 미터 가는 나사 | 50 | 2 | 60 | 49.57 | - | - | 48.701 | 306 | 290 | 5 | 15 | - | 16
| M50×1.5 | D' | D2min | M | 50 | 1.5 | IP | 3급 | 검사용 정지 나사 플러그 게이지 | 미터 가는 나사 | 50 | 1.5 | 60 | 49.72 | - | - | 49.0257 | 276 | 260 | 4 | 18 | - | 16
| M52×4 | D' | D2min | M | 52 | 4 | IP | 3급 | 검사용 정지 나사 플러그 게이지 | 미터 가는 나사 | 52 | 4 | 60 | 51.53 | - | - | 49.4019 | 418 | 400 | 5 | 11 | - | 18
| M52×3 | D' | D2min | M | 52 | 3 | IP | 3급 | 검사용 정지 나사 플러그 게이지 | 미터 가는 나사 | 52 | 3 | 60 | 51.71 | - | - | 50.0514 | 373 | 355 | 5 | 12 | - | 18
| M52×2 | D' | D2min | M | 52 | 2 | IP | 3급 | 검사용 정지 나사 플러그 게이지 | 미터 가는 나사 | 52 | 2 | 60 | 51.58 | - | - | 50.701 | 318 | 300 | 5 | 15 | - | 18
| M52×1.5 | D' | D2min | M | 52 | 1.5 | IP | 3급 | 검사용 정지 나사 플러그 게이지 | 미터 가는 나사 | 52 | 1.5 | 60 | 51.73 | - | - | 51.0257 | 288 | 270 | 4 | 18 | - | 18
| M55×4 | D' | D2min | M | 55 | 4 | IP | 3급 | 검사용 정지 나사 플러그 게이지 | 미터 가는 나사 | 55 | 4 | 60 | 54.53 | - | - | 52.4019 | 418 | 400 | 5 | 11 | - | 18
| M55×3 | D' | D2min | M | 55 | 3 | IP | 3급 | 검사용 정지 나사 플러그 게이지 | 미터 가는 나사 | 55 | 3 | 60 | 54.71 | - | - | 53.0514 | 373 | 355 | 5 | 12 | - | 18
| M55×2 | D' | D2min | M | 55 | 2 | IP | 3급 | 검사용 정지 나사 플러그 게이지 | 미터 가는 나사 | 55 | 2 | 60 | 54.58 | - | - | 53.701 | 318 | 300 | 5 | 15 | - | 18
| M55×1.5 | D' | D2min | M | 55 | 1.5 | IP | 3급 | 검사용 정지 나사 플러그 게이지 | 미터 가는 나사 | 55 | 1.5 | 60 | 54.73 | - | - | 54.0257 | 288 | 270 | 4 | 18 | - | 18
| M56×4 | D' | D2min | M | 56 | 4 | IP | 3급 | 검사용 정지 나사 플러그 게이지 | 미터 가는 나사 | 56 | 4 | 60 | 55.53 | - | - | 53.4019 | 418 | 400 | 5 | 11 | - | 18
| M56×3 | D' | D2min | M | 56 | 3 | IP | 3급 | 검사용 정지 나사 플러그 게이지 | 미터 가는 나사 | 56 | 3 | 60 | 55.71 | - | - | 54.0514 | 373 | 355 | 5 | 12 | - | 18
| M56×2 | D' | D2min | M | 56 | 2 | IP | 3급 | 검사용 정지 나사 플러그 게이지 | 미터 가는 나사 | 56 | 2 | 60 | 55.87 | - | - | 54.701 | 318 | 300 | 5 | 15 | - | 18
| M56×1.5 | D' | D2min | M | 56 | 1.5 | IP | 3급 | 검사용 정지 나사 플러그 게이지 | 미터 가는 나사 | 56 | 1.5 | 60 | 55.94 | - | - | 55.0257 | 283 | 265 | 4 | 18 | - | 18
| M58×4 | D' | D2min | M | 58 | 4 | IP | 3급 | 검사용 정지 나사 플러그 게이지 | 미터 가는 나사 | 58 | 4 | 60 | 57.53 | - | - | 55.4019 | 418 | 400 | 5 | 11 | - | 18
| M58×3 | D' | D2min | M | 58 | 3 | IP | 3급 | 검사용 정지 나사 플러그 게이지 | 미터 가는 나사 | 58 | 3 | 60 | 57.71 | - | - | 56.0514 | 373 | 355 | 5 | 12 | - | 18
| M58×2 | D' | D2min | M | 58 | 2 | IP | 3급 | 검사용 정지 나사 플러그 게이지 | 미터 가는 나사 | 58 | 2 | 60 | 57.58 | - | - | 56.701 | 318 | 300 | 5 | 15 | - | 18
| M58×1.5 | D' | D2min | M | 58 | 1.5 | IP | 3급 | 검사용 정지 나사 플러그 게이지 | 미터 가는 나사 | 58 | 1.5 | 60 | 57.73 | - | - | 57.0257 | 288 | 270 | 4 | 18 | - | 18
| M60×4 | D' | D2min | M | 60 | 4 | IP | 3급 | 검사용 정지 나사 플러그 게이지 | 미터 가는 나사 | 60 | 4 | 60 | 59.53 | - | - | 57.4019 | 418 | 400 | 5 | 11 | - | 18
| M60×3 | D' | D2min | M | 60 | 3 | IP | 3급 | 검사용 정지 나사 플러그 게이지 | 미터 가는 나사 | 60 | 3 | 60 | 59.71 | - | - | 58.0514 | 373 | 355 | 5 | 12 | - | 18
| M60×2 | D' | D2min | M | 60 | 2 | IP | 3급 | 검사용 정지 나사 플러그 게이지 | 미터 가는 나사 | 60 | 2 | 60 | 59.58 | - | - | 58.701 | 318 | 300 | 5 | 15 | - | 18
| M60×1.5 | D' | D2min | M | 60 | 1.5 | IP | 3급 | 검사용 정지 나사 플러그 게이지 | 미터 가는 나사 | 60 | 1.5 | 60 | 59.73 | - | - | 59.0257 | 283 | 270 | 4 | 18 | - | 13
| M62×4 | D' | D2min | M | 62 | 4 | IP | 3급 | 검사용 정지 나사 플러그 게이지 | 미터 가는 나사 | 62 | 4 | 60 | 61.53 | - | - | 59.4019 | 418 | 400 | 5 | 11 | - | 18
| M62×3 | D' | D2min | M | 62 | 3 | IP | 3급 | 검사용 정지 나사 플러그 게이지 | 미터 가는 나사 | 62 | 3 | 60 | 61.71 | - | - | 60.0514 | 373 | 355 | 5 | 12 | - | 18
| M62×2 | D' | D2min | M | 62 | 2 | IP | 3급 | 검사용 정지 나사 플러그 게이지 | 미터 가는 나사 | 62 | 2 | 60 | 61.58 | - | - | 60.701 | 318 | 300 | 5 | 15 | - | 18
| M62×1.5 | D' | D2min | M | 62 | 1.5 | IP | 3급 | 검사용 정지 나사 플러그 게이지 | 미터 가는 나사 | 62 | 1.5 | 60 | 61.73 | - | - | 61.0257 | 288 | 270 | 4 | 18 | - | 18
| M64×4 | D' | D2min | M | 64 | 4 | IP | 3급 | 검사용 정지 나사 플러그 게이지 | 미터 가는 나사 | 64 | 4 | 60 | 63.53 | - | - | 61.4019 | 418 | 400 | 5 | 11 | - | 18
| M64×3 | D' | D2min | M | 64 | 3 | IP | 3급 | 검사용 정지 나사 플러그 게이지 | 미터 가는 나사 | 64 | 3 | 60 | 63.71 | - | - | 62.0514 | 373 | 355 | 5 | 12 | - | 18
| M64×2 | D' | D2min | M | 64 | 2 | IP | 3급 | 검사용 정지 나사 플러그 게이지 | 미터 가는 나사 | 64 | 2 | 60 | 63.87 | - | - | 62.701 | 318 | 300 | 5 | 15 | - | 18
| M64×1.5 | D' | D2min | M | 64 | 1.5 | IP | 3급 | 검사용 정지 나사 플러그 게이지 | 미터 가는 나사 | 64 | 1.5 | 60 | 63.94 | - | - | 63.0257 | 283 | 265 | 4 | 18 | - | 18
| M65×4 | D' | D2min | M | 65 | 4 | IP | 3급 | 검사용 정지 나사 플러그 게이지 | 미터 가는 나사 | 65 | 4 | 60 | 64.53 | - | - | 62.4019 | 418 | 400 | 5 | 11 | - | 18
| M65×3 | D' | D2min | M | 65 | 3 | IP | 3급 | 검사용 정지 나사 플러그 게이지 | 미터 가는 나사 | 65 | 3 | 60 | 64.71 | - | - | 63.0514 | 373 | 355 | 5 | 12 | - | 18
| M65×2 | D' | D2min | M | 65 | 2 | IP | 3급 | 검사용 정지 나사 플러그 게이지 | 미터 가는 나사 | 65 | 2 | 60 | 64.58 | - | - | 63.701 | 318 | 300 | 5 | 15 | - | 18
| M65×1.5 | D' | D2min | M | 65 | 1.5 | IP | 3급 | 검사용 정지 나사 플러그 게이지 | 미터 가는 나사 | 65 | 1.5 | 60 | 64.73 | - | - | 64.0257 | 283 | 270 | 4 | 18 | - | 13
| M68×4 | D' | D2min | M | 68 | 4 | IP | 3급 | 검사용 정지 나사 플러그 게이지 | 미터 가는 나사 | 68 | 4 | 60 | 67.53 | - | - | 65.4019 | 418 | 400 | 5 | 11 | - | 18
| M68×3 | D' | D2min | M | 68 | 3 | IP | 3급 | 검사용 정지 나사 플러그 게이지 | 미터 가는 나사 | 68 | 3 | 60 | 67.71 | - | - | 66.0514 | 373 | 355 | 5 | 12 | - | 18
| M68×2 | D' | D2min | M | 68 | 2 | IP | 3급 | 검사용 정지 나사 플러그 게이지 | 미터 가는 나사 | 68 | 2 | 60 | 67.58 | - | - | 66.701 | 318 | 300 | 5 | 15 | - | 18
| M68×1.5 | D' | D2min | M | 68 | 1.5 | IP | 3급 | 검사용 정지 나사 플러그 게이지 | 미터 가는 나사 | 68 | 1.5 | 60 | 67.73 | - | - | 67.0257 | 288 | 270 | 4 | 18 | - | 18
| M70×6 | D' | D2min | M | 70 | 6 | IP | 3급 | 검사용 정지 나사 플러그 게이지 | 미터 가는 나사 | 70 | 6 | 60 | 69.18 | - | - | 66.1029 | 493 | 475 | 6 | 9 | - | 18
| M70×4 | D' | D2min | M | 70 | 4 | IP | 3급 | 검사용 정지 나사 플러그 게이지 | 미터 가는 나사 | 70 | 4 | 60 | 69.53 | - | - | 67.4019 | 418 | 400 | 5 | 11 | - | 18
| M70×3 | D' | D2min | M | 70 | 3 | IP | 3급 | 검사용 정지 나사 플러그 게이지 | 미터 가는 나사 | 70 | 3 | 60 | 69.71 | - | - | 68.0514 | 373 | 355 | 5 | 12 | - | 18
| M70×2 | D' | D2min | M | 70 | 2 | IP | 3급 | 검사용 정지 나사 플러그 게이지 | 미터 가는 나사 | 70 | 2 | 60 | 69.58 | - | - | 68.701 | 318 | 300 | 5 | 15 | - | 18
| M70×1.5 | D' | D2min | M | 70 | 1.5 | IP | 3급 | 검사용 정지 나사 플러그 게이지 | 미터 가는 나사 | 70 | 1.5 | 60 | 69.73 | - | - | 69.0257 | 288 | 270 | 4 | 18 | - | 18
| M72×6 | D' | D2min | M | 72 | 6 | IP | 3급 | 검사용 정지 나사 플러그 게이지 | 미터 가는 나사 | 72 | 6 | 60 | 71.18 | - | - | 68.1029 | 493 | 475 | 6 | 6 | - | 18
| M72×4 | D' | D2min | M | 72 | 4 | IP | 3급 | 검사용 정지 나사 플러그 게이지 | 미터 가는 나사 | 72 | 4 | 60 | 71.53 | - | - | 69.4019 | 418 | 400 | 5 | 11 | - | 18
| M72×3 | D' | D2min | M | 72 | 3 | IP | 3급 | 검사용 정지 나사 플러그 게이지 | 미터 가는 나사 | 72 | 3 | 60 | 71.71 | - | - | 70.0514 | 373 | 355 | 5 | 12 | - | 18
| M72×2 | D' | D2min | M | 72 | 2 | IP | 3급 | 검사용 정지 나사 플러그 게이지 | 미터 가는 나사 | 72 | 2 | 60 | 71.58 | - | - | 70.701 | 318 | 300 | 5 | 15 | - | 18
| M72×1.5 | D' | D2min | M | 72 | 1.5 | IP | 3급 | 검사용 정지 나사 플러그 게이지 | 미터 가는 나사 | 72 | 1.5 | 60 | 71.73 | - | - | 71.0257 | 288 | 270 | 4 | 18 | - | 18
| M75×4 | D' | D2min | M | 75 | 4 | IP | 3급 | 검사용 정지 나사 플러그 게이지 | 미터 가는 나사 | 75 | 4 | 60 | 74.53 | - | - | 72.4019 | 418 | 400 | 5 | 11 | - | 18
| M75×3 | D' | D2min | M | 75 | 3 | IP | 3급 | 검사용 정지 나사 플러그 게이지 | 미터 가는 나사 | 75 | 3 | 60 | 74.71 | - | - | 73.0514 | 373 | 355 | 5 | 12 | - | 18
| M75×2 | D' | D2min | M | 75 | 2 | IP | 3급 | 검사용 정지 나사 플러그 게이지 | 미터 가는 나사 | 75 | 2 | 60 | 74.58 | - | - | 73.701 | 318 | 300 | 5 | 15 | - | 18
| M75×1.5 | D' | D2min | M | 75 | 1.5 | IP | 3급 | 검사용 정지 나사 플러그 게이지 | 미터 가는 나사 | 75 | 1.5 | 60 | 74.73 | - | - | 74.0257 | 288 | 270 | 4 | 18 | - | 18
| M76×6 | D' | D2min | M | 76 | 6 | IP | 3급 | 검사용 정지 나사 플러그 게이지 | 미터 가는 나사 | 76 | 6 | 60 | 75.18 | - | - | 72.1029 | 493 | 475 | 6 | 9 | - | 18
| M76×4 | D' | D2min | M | 76 | 4 | IP | 3급 | 검사용 정지 나사 플러그 게이지 | 미터 가는 나사 | 76 | 4 | 60 | 75.53 | - | - | 73.4019 | 418 | 400 | 5 | 11 | - | 18
| M76×3 | D' | D2min | M | 76 | 3 | IP | 3급 | 검사용 정지 나사 플러그 게이지 | 미터 가는 나사 | 76 | 3 | 60 | 75.71 | - | - | 74.0514 | 373 | 355 | 5 | 12 | - | 18
| M76×2 | D' | D2min | M | 76 | 2 | IP | 3급 | 검사용 정지 나사 플러그 게이지 | 미터 가는 나사 | 76 | 2 | 60 | 75.87 | - | - | 74.701 | 318 | 300 | 5 | 15 | - | 18
| M76×1.5 | D' | D2min | M | 76 | 1.5 | IP | 3급 | 검사용 정지 나사 플러그 게이지 | 미터 가는 나사 | 76 | 1.5 | 60 | 75.94 | - | - | 75.0257 | 283 | 265 | 4 | 18 | - | 18
| M78×2 | D' | D2min | M | 78 | 2 | IP | 3급 | 검사용 정지 나사 플러그 게이지 | 미터 가는 나사 | 78 | 2 | 60 | 77.58 | - | - | 76.701 | 318 | 300 | 5 | 15 | - | 18
| M80×6 | D' | D2min | M | 80 | 6 | IP | 3급 | 검사용 정지 나사 플러그 게이지 | 미터 가는 나사 | 80 | 6 | 60 | 79.18 | - | - | 76.1029 | 493 | 475 | 6 | 9 | - | 18
| M80×4 | D' | D2min | M | 80 | 4 | IP | 3급 | 검사용 정지 나사 플러그 게이지 | 미터 가는 나사 | 80 | 4 | 60 | 79.53 | - | - | 77.4019 | 418 | 400 | 5 | 11 | - | 18
| M80×3 | D' | D2min | M | 80 | 3 | IP | 3급 | 검사용 정지 나사 플러그 게이지 | 미터 가는 나사 | 80 | 3 | 60 | 79.71 | - | - | 78.0514 | 373 | 355 | 5 | 12 | - | 18
| M80×2 | D' | D2min | M | 80 | 2 | IP | 3급 | 검사용 정지 나사 플러그 게이지 | 미터 가는 나사 | 80 | 2 | 60 | 79.58 | - | - | 78.701 | 318 | 300 | 5 | 15 | - | 18
| M80×1.5 | D' | D2min | M | 80 | 1.5 | IP | 3급 | 검사용 정지 나사 플러그 게이지 | 미터 가는 나사 | 80 | 1.5 | 60 | 79.73 | - | - | 79.0257 | 288 | 270 | 4 | 18 | - | 18
| M82×2 | D' | D2min | M | 82 | 2 | IP | 3급 | 검사용 정지 나사 플러그 게이지 | 미터 가는 나사 | 82 | 2 | 60 | 81.6 | - | - | 80.701 | 342 | 320 | 5 | 15 | - | 22
| M85×6 | D' | D2min | M | 85 | 6 | IP | 3급 | 검사용 정지 나사 플러그 게이지 | 미터 가는 나사 | 85 | 6 | 60 | 84.18 | - | - | 81.1029 | 497 | 475 | 6 | 9 | - | 22
| M85×4 | D' | D2min | M | 85 | 4 | IP | 3급 | 검사용 정지 나사 플러그 게이지 | 미터 가는 나사 | 85 | 4 | 60 | 84.53 | - | - | 82.4019 | 422 | 400 | 5 | 11 | - | 22
| M85×3 | D' | D2min | M | 85 | 3 | IP | 3급 | 검사용 정지 나사 플러그 게이지 | 미터 가는 나사 | 85 | 3 | 60 | 84.71 | - | - | 83.0514 | 377 | 355 | 5 | 12 | - | 22
| M85×2 | D' | D2min | M | 85 | 2 | IP | 3급 | 검사용 정지 나사 플러그 게이지 | 미터 가는 나사 | 85 | 2 | 60 | 84.6 | - | - | 83.701 | 342 | 320 | 5 | 15 | - | 22
| M90×6 | D' | D2min | M | 90 | 6 | IP | 3급 | 검사용 정지 나사 플러그 게이지 | 미터 가는 나사 | 90 | 6 | 60 | 89.18 | - | - | 86.1029 | 497 | 475 | 6 | 9 | - | 22
| M90×4 | D' | D2min | M | 90 | 4 | IP | 3급 | 검사용 정지 나사 플러그 게이지 | 미터 가는 나사 | 90 | 4 | 60 | 89.53 | - | - | 87.4019 | 422 | 400 | 5 | 11 | - | 22
| M90×3 | D' | D2min | M | 90 | 3 | IP | 3급 | 검사용 정지 나사 플러그 게이지 | 미터 가는 나사 | 90 | 3 | 60 | 89.71 | - | - | 88.0514 | 377 | 355 | 5 | 12 | - | 22
| M90×2 | D' | D2min | M | 90 | 2 | IP | 3급 | 검사용 정지 나사 플러그 게이지 | 미터 가는 나사 | 90 | 2 | 60 | 89.6 | - | - | 88.701 | 342 | 320 | 5 | 15 | - | 22
| M95×6 | D' | D2min | M | 95 | 6 | IP | 3급 | 검사용 정지 나사 플러그 게이지 | 미터 가는 나사 | 95 | 6 | 60 | 94.2 | - | - | 91.1029 | 522 | 500 | 6 | 9 | - | 22
| M95×4 | D' | D2min | M | 95 | 4 | IP | 3급 | 검사용 정지 나사 플러그 게이지 | 미터 가는 나사 | 95 | 4 | 60 | 94.56 | - | - | 92.4019 | 447 | 425 | 5 | 11 | - | 22
| M95×3 | D' | D2min | M | 95 | 3 | IP | 3급 | 검사용 정지 나사 플러그 게이지 | 미터 가는 나사 | 95 | 3 | 60 | 94.73 | - | - | 93.0514 | 397 | 375 | 5 | 12 | - | 22
| M95×2 | D' | D2min | M | 95 | 2 | IP | 3급 | 검사용 정지 나사 플러그 게이지 | 미터 가는 나사 | 95 | 2 | 60 | 94.6 | - | - | 93.701 | 342 | 320 | 5 | 15 | - | 22
| M100×6 | D' | D2min | M | 100 | 6 | IP | 3급 | 검사용 정지 나사 플러그 게이지 | 미터 가는 나사 | 100 | 6 | 60 | 99.2 | - | - | 96.1029 | 522 | 500 | 6 | 9 | - | 22
| M100×4 | D' | D2min | M | 100 | 4 | IP | 3급 | 검사용 정지 나사 플러그 게이지 | 미터 가는 나사 | 100 | 4 | 60 | 99.56 | - | - | 97.4019 | 447 | 425 | 5 | 11 | - | 22
| M100×3 | D' | D2min | M | 100 | 3 | IP | 3급 | 검사용 정지 나사 플러그 게이지 | 미터 가는 나사 | 100 | 3 | 60 | 99.73 | - | - | 98.0514 | 397 | 375 | 5 | 12 | - | 22
| M100×2 | D' | D2min | M | 100 | 2 | IP | 3급 | 검사용 정지 나사 플러그 게이지 | 미터 가는 나사 | 100 | 2 | 60 | 99.6 | - | - | 98.701 | 342 | 320 | 5 | 15 | - | 22
| M105×6 | D' | D2min | M | 105 | 6 | IP | 3급 | 검사용 정지 나사 플러그 게이지 | 미터 가는 나사 | 105 | 6 | 60 | 104.2 | - | - | 101.1029 | 522 | 500 | 6 | 9 | - | 22
| M105×4 | D' | D2min | M | 105 | 4 | IP | 3급 | 검사용 정지 나사 플러그 게이지 | 미터 가는 나사 | 105 | 4 | 60 | 104.56 | - | - | 102.4019 | 447 | 425 | 5 | 11 | - | 22
| M105×3 | D' | D2min | M | 105 | 3 | IP | 3급 | 검사용 정지 나사 플러그 게이지 | 미터 가는 나사 | 105 | 3 | 60 | 104.73 | - | - | 103.0514 | 397 | 375 | 5 | 12 | - | 22
| M105×2 | D' | D2min | M | 105 | 2 | IP | 3급 | 검사용 정지 나사 플러그 게이지 | 미터 가는 나사 | 105 | 2 | 60 | 104.6 | - | - | 103.701 | 342 | 320 | 5 | 15 | - | 22
| M110×6 | D' | D2min | M | 110 | 6 | IP | 3급 | 검사용 정지 나사 플러그 게이지 | 미터 가는 나사 | 110 | 6 | 60 | 109.2 | - | - | 106.1029 | 522 | 500 | 6 | 9 | - | 22
| M110×4 | D' | D2min | M | 110 | 4 | IP | 3급 | 검사용 정지 나사 플러그 게이지 | 미터 가는 나사 | 110 | 4 | 60 | 109.56 | - | - | 107.4019 | 447 | 425 | 5 | 11 | - | 22
| M110×3 | D' | D2min | M | 110 | 3 | IP | 3급 | 검사용 정지 나사 플러그 게이지 | 미터 가는 나사 | 110 | 3 | 60 | 109.73 | - | - | 108.0514 | 397 | 375 | 5 | 12 | - | 22
| M110×2 | D' | D2min | M | 110 | 2 | IP | 3급 | 검사용 정지 나사 플러그 게이지 | 미터 가는 나사 | 110 | 2 | 60 | 109.6 | - | - | 108.701 | 342 | 320 | 5 | 15 | - | 22
| M115×6 | D' | D2min | M | 115 | 6 | IP | 3급 | 검사용 정지 나사 플러그 게이지 | 미터 가는 나사 | 115 | 6 | 60 | 114.2 | - | - | 111.1029 | 522 | 500 | 6 | 9 | - | 22
| M115×4 | D' | D2min | M | 115 | 4 | IP | 3급 | 검사용 정지 나사 플러그 게이지 | 미터 가는 나사 | 115 | 4 | 60 | 114.56 | - | - | 112.4019 | 447 | 425 | 5 | 11 | - | 22
| M115×3 | D' | D2min | M | 115 | 3 | IP | 3급 | 검사용 정지 나사 플러그 게이지 | 미터 가는 나사 | 115 | 3 | 60 | 114.73 | - | - | 113.0514 | 397 | 375 | 5 | 12 | - | 22
| M115×2 | D' | D2min | M | 115 | 2 | IP | 3급 | 검사용 정지 나사 플러그 게이지 | 미터 가는 나사 | 115 | 2 | 60 | 114.6 | - | - | 113.701 | 342 | 320 | 5 | 15 | - | 22
| M120×6 | D' | D2min | M | 120 | 6 | IP | 3급 | 검사용 정지 나사 플러그 게이지 | 미터 가는 나사 | 120 | 6 | 60 | 119.2 | - | - | 116.1029 | 522 | 500 | 6 | 9 | - | 22
| M120×4 | D' | D2min | M | 120 | 4 | IP | 3급 | 검사용 정지 나사 플러그 게이지 | 미터 가는 나사 | 120 | 4 | 60 | 119.56 | - | - | 117.4019 | 447 | 425 | 5 | 11 | - | 22
| M120×3 | D' | D2min | M | 120 | 3 | IP | 3급 | 검사용 정지 나사 플러그 게이지 | 미터 가는 나사 | 120 | 3 | 60 | 119.73 | - | - | 118.0514 | 397 | 375 | 5 | 12 | - | 22
| M120×2 | D' | D2min | M | 120 | 2 | IP | 3급 | 검사용 정지 나사 플러그 게이지 | 미터 가는 나사 | 120 | 2 | 60 | 119.6 | - | - | 118.701 | 342 | 320 | 5 | 15 | - | 22
| M125×6 | D' | D2min | M | 125 | 6 | IP | 3급 | 검사용 정지 나사 플러그 게이지 | 미터 가는 나사 | 125 | 6 | 60 | 124.2 | - | - | 121.1029 | 524 | 500 | 6 | 9 | - | 24
| M125×4 | D' | D2min | M | 125 | 4 | IP | 3급 | 검사용 정지 나사 플러그 게이지 | 미터 가는 나사 | 125 | 4 | 60 | 124.56 | - | - | 122.4019 | 449 | 425 | 5 | 11 | - | 24
| M125×3 | D' | D2min | M | 125 | 3 | IP | 3급 | 검사용 정지 나사 플러그 게이지 | 미터 가는 나사 | 125 | 3 | 60 | 124.73 | - | - | 123.0514 | 399 | 375 | 5 | 12 | - | 24
| M125×2 | D' | D2min | M | 125 | 2 | IP | 3급 | 검사용 정지 나사 플러그 게이지 | 미터 가는 나사 | 125 | 2 | 60 | 124.63 | - | - | 123.701 | 374 | 350 | 5 | 15 | - | 24
| M130×6 | D' | D2min | M | 130 | 6 | IP | 3급 | 검사용 정지 나사 플러그 게이지 | 미터 가는 나사 | 130 | 6 | 60 | 129.2 | - | - | 126.1029 | 524 | 500 | 6 | 9 | - | 24
| M130×4 | D' | D2min | M | 130 | 4 | IP | 3급 | 검사용 정지 나사 플러그 게이지 | 미터 가는 나사 | 130 | 4 | 60 | 129.56 | - | - | 127.4019 | 449 | 425 | 5 | 11 | - | 24
| M130×3 | D' | D2min | M | 130 | 3 | IP | 3급 | 검사용 정지 나사 플러그 게이지 | 미터 가는 나사 | 130 | 3 | 60 | 129.73 | - | - | 128.0514 | 399 | 375 | 5 | 12 | - | 24
| M130×2 | D' | D2min | M | 130 | 2 | IP | 3급 | 검사용 정지 나사 플러그 게이지 | 미터 가는 나사 | 130 | 2 | 60 | 129.63 | - | - | 128.701 | 374 | 350 | 5 | 15 | - | 24
| M135×6 | D' | D2min | M | 135 | 6 | IP | 3급 | 검사용 정지 나사 플러그 게이지 | 미터 가는 나사 | 135 | 6 | 60 | 134.2 | - | - | 131.1029 | 524 | 500 | 6 | 9 | - | 24
| M135×4 | D' | D2min | M | 135 | 4 | IP | 3급 | 검사용 정지 나사 플러그 게이지 | 미터 가는 나사 | 135 | 4 | 60 | 134.56 | - | - | 132.4019 | 449 | 425 | 5 | 11 | - | 24
| M135×3 | D' | D2min | M | 135 | 3 | IP | 3급 | 검사용 정지 나사 플러그 게이지 | 미터 가는 나사 | 135 | 3 | 60 | 134.73 | - | - | 133.0514 | 399 | 375 | 5 | 12 | - | 24
| M135×2 | D' | D2min | M | 135 | 2 | IP | 3급 | 검사용 정지 나사 플러그 게이지 | 미터 가는 나사 | 135 | 2 | 60 | 134.63 | - | - | 133.701 | 374 | 350 | 5 | 15 | - | 24
| M140×6 | D' | D2min | M | 140 | 6 | IP | 3급 | 검사용 정지 나사 플러그 게이지 | 미터 가는 나사 | 140 | 6 | 60 | 139.2 | - | - | 136.1029 | 524 | 500 | 6 | 9 | - | 24
| M140×4 | D' | D2min | M | 140 | 4 | IP | 3급 | 검사용 정지 나사 플러그 게이지 | 미터 가는 나사 | 140 | 4 | 60 | 139.56 | - | - | 137.4019 | 449 | 425 | 5 | 11 | - | 24
| M140×3 | D' | D2min | M | 140 | 3 | IP | 3급 | 검사용 정지 나사 플러그 게이지 | 미터 가는 나사 | 140 | 3 | 60 | 139.73 | - | - | 138.0514 | 399 | 375 | 5 | 12 | - | 24
| M140×2 | D' | D2min | M | 140 | 2 | IP | 3급 | 검사용 정지 나사 플러그 게이지 | 미터 가는 나사 | 140 | 2 | 60 | 139.63 | - | - | 138.701 | 374 | 350 | 5 | 15 | - | 24
| M145×6 | D' | D2min | M | 145 | 6 | IP | 3급 | 검사용 정지 나사 플러그 게이지 | 미터 가는 나사 | 145 | 6 | 60 | 144.2 | - | - | 141.1029 | 524 | 500 | 6 | 9 | - | 24
| M145×4 | D' | D2min | M | 145 | 4 | IP | 3급 | 검사용 정지 나사 플러그 게이지 | 미터 가는 나사 | 145 | 4 | 60 | 144.56 | - | - | 142.4019 | 449 | 425 | 5 | 11 | - | 24
| M145×3 | D' | D2min | M | 145 | 3 | IP | 3급 | 검사용 정지 나사 플러그 게이지 | 미터 가는 나사 | 145 | 3 | 60 | 144.73 | - | - | 143.0514 | 399 | 375 | 5 | 12 | - | 24
| M145×2 | D' | D2min | M | 145 | 2 | IP | 3급 | 검사용 정지 나사 플러그 게이지 | 미터 가는 나사 | 145 | 2 | 60 | 144.63 | - | - | 143.701 | 374 | 350 | 5 | 15 | - | 24
| M150×6 | D' | D2min | M | 150 | 6 | IP | 3급 | 검사용 정지 나사 플러그 게이지 | 미터 가는 나사 | 150 | 6 | 60 | 149.2 | - | - | 146.1029 | 524 | 500 | 6 | 9 | - | 24
| M150×4 | D' | D2min | M | 150 | 4 | IP | 3급 | 검사용 정지 나사 플러그 게이지 | 미터 가는 나사 | 150 | 4 | 60 | 149.56 | - | - | 147.4019 | 449 | 425 | 5 | 11 | - | 24
| M150×3 | D' | D2min | M | 150 | 3 | IP | 3급 | 검사용 정지 나사 플러그 게이지 | 미터 가는 나사 | 150 | 3 | 60 | 149.73 | - | - | 148.0514 | 399 | 375 | 5 | 12 | - | 24
| M150×2 | D' | D2min | M | 150 | 2 | IP | 3급 | 검사용 정지 나사 플러그 게이지 | 미터 가는 나사 | 150 | 2 | 60 | 149.63 | - | - | 148.701 | 374 | 350 | 5 | 15 | - | 24

## 유니파이보통나사
KS B 5228:2001 유니파이 보통 나사용 한계 게이지
표 8 - 통과나사 플러그 게이지(공작·검사 공용)의 모양, 치수, 허용차 및 공차
표 9 - 공작용 정지 나사 플러그 게이지의 모양, 치수, 허용차 및 공차
표 10 - 검사용 정지 나사 플러그 게이지의 모양, 치수, 허용차 및 공차
※ 유니파이 보통 나사
| 호칭 | 참조 | 구분 | 치수 | 산수 (TPI) | 기호 | 등급 | 게이지 종류 | 나사 종류 | 바깥지름 | 피치 | 산각 | 바깥지름 (D) 허용차 |  |  | 유효지름(d2) 허용차 |  |  | 허용차 |  |  |  | 호칭 | 기호 | 치수 | 산수 | 등급 | 바깥 지름 | 기준치수 | 호칭 | 외경
|  | D | [7 empty] | D | P | A | 기준치수 | 위 | 아래 | 기준치수 | 위 | 아래 | 피치 | 반각 | [7 empty] | D | D' |  | D
[10 empty] | mm | mm | ˚ | mm | μm | μm | mm | μm | μm | μm | ´ |  |  |  |  | inch | 개 |  | mm | mm |  | mm
| No.1-64 UNC | D | UNC | No.1 | 64 | GP | 3B | 통과 나사 플러그 게이지 (공작·검사공용) | 유니파이 보통 나사 | 1.854 | 0.397 | 60 | 1.854 | 10 | 0 | 1.5962 | 8 | 3 | 5 | 30 | 10 | 5 | No.1-64 UNC | UNC | No.1 | 64 | 3B | 1.854 | 1.817 | No.0 | 1.524
| No.2-56 UNC | D | UNC | No.2 | 56 | GP | 3B | 통과 나사 플러그 게이지 (공작·검사공용) | 유니파이 보통 나사 | 2.184 | 0.454 | 60 | 2.184 | 10 | 0 | 1.8894 | 8 | 3 | 5 | 30 | 10 | 5 | No.2-56 UNC | UNC | No.2 | 56 | 3B | 2.184 | 2.139 | No.1 | 1.854
| No.3-48 UNC | D | UNC | No.3 | 48 | GP | 3B | 통과 나사 플러그 게이지 (공작·검사공용) | 유니파이 보통 나사 | 2.515 | 0.529 | 60 | 2.515 | 10 | 0 | 2.1713 | 8 | 3 | 5 | 30 | 10 | 5 | No.3-48 UNC | UNC | No.3 | 48 | 3B | 2.515 | 2.456 | No.2 | 2.184
| No.4-40 UNC | D | UNC | No.4 | 40 | GP | 3B | 통과 나사 플러그 게이지 (공작·검사공용) | 유니파이 보통 나사 | 2.845 | 0.635 | 60 | 2.845 | 10 | 0 | 2.4326 | 9 | 4 | 5 | 20 | 10 | 5 | No.4-40 UNC | UNC | No.4 | 40 | 3B | 2.845 | 2.769 | No.3 | 2.515
| No.5-40 UNC | D | UNC | No.5 | 40 | GP | 3B | 통과 나사 플러그 게이지 (공작·검사공용) | 유니파이 보통 나사 | 3.175 | 0.635 | 60 | 3.175 | 10 | 0 | 2.7626 | 8 | 3 | 5 | 20 | 10 | 5 | No.5-40 UNC | UNC | No.5 | 40 | 3B | 3.175 | 3.102 | No.4 | 2.845
| No.6-32 UNC | D | UNC | No.6 | 32 | GP | 3B | 통과 나사 플러그 게이지 (공작·검사공용) | 유니파이 보통 나사 | 3.505 | 0.794 | 60 | 3.505 | 13 | 0 | 2.9894 | 12 | 4 | 8 | 15 | 13 | 8 | No.6-32 UNC | UNC | No.6 | 32 | 3B | 3.505 | 3.402 | No.5 | 3.175
| No.8-32 UNC | D | UNC | No.8 | 32 | GP | 3B | 통과 나사 플러그 게이지 (공작·검사공용) | 유니파이 보통 나사 | 4.166 | 0.794 | 60 | 4.166 | 13 | 0 | 3.6504 | 12 | 4 | 8 | 15 | 13 | 8 | No.8-32 UNC | UNC | No.8 | 32 | 3B | 4.166 | 4.065 | No.6 | 3.505
| No.10-24 UNC | D | UNC | No.10 | 24 | GP | 3B | 통과 나사 플러그 게이지 (공작·검사공용) | 유니파이 보통 나사 | 4.826 | 1.058 | 60 | 4.826 | 13 | 0 | 4.1386 | 12 | 4 | 8 | 15 | 13 | 8 | No.10-24 UNC | UNC | No.10 | 24 | 3B | 4.826 | 4.676 | No.8 | 4.166
| No.12-24 UNC | D | UNC | No.12 | 24 | GP | 3B | 통과 나사 플러그 게이지 (공작·검사공용) | 유니파이 보통 나사 | 5.486 | 1.058 | 60 | 5.486 | 13 | 0 | 4.7986 | 13 | 5 | 8 | 15 | 13 | 8 | No.12-24 UNC | UNC | No.12 | 24 | 3B | 5.486 | 5.339 | No.10 | 4.826
| 1/4-20 UNC | D | UNC | 1/4 | 20 | GP | 3B | 통과 나사 플러그 게이지 (공작·검사공용) | 유니파이 보통 나사 | 6.35 | 1.27 | 60 | 6.35 | 13 | 0 | 5.5251 | 13 | 5 | 8 | 15 | 13 | 8 | 1/4-20 UNC | UNC | 1/4 | 20 | 3B | 6.35 | 6.165 | No.12 | 5.486
| 5/16-18 UNC | D | UNC | 5/16 | 18 | GP | 3B | 통과 나사 플러그 게이지 (공작·검사공용) | 유니파이 보통 나사 | 7.9375 | 1.411 | 60 | 7.9375 | 13 | 0 | 7.021 | 12 | 4 | 8 | 10 | 13 | 8 | 5/16-18 UNC | UNC | 5/16 | 18 | 3B | 7.9375 | 7.73
| 3/8-16 UNC | D | UNC | 3/8 | 16 | GP | 3B | 통과 나사 플러그 게이지 (공작·검사공용) | 유니파이 보통 나사 | 9.525 | 1.588 | 60 | 9.525 | 15 | 0 | 8.4939 | 12 | 4 | 8 | 10 | 15 | 8 | 3/8-16 UNC | UNC | 3/8 | 16 | 3B | 9.525 | 9.289
| 7/16-14 UNC | D | UNC | 7/16 | 14 | GP | 3B | 통과 나사 플러그 게이지 (공작·검사공용) | 유니파이 보통 나사 | 11.1125 | 1.814 | 60 | 11.1125 | 15 | 0 | 9.9341 | 12 | 4 | 8 | 10 | 15 | 8 | 7/16-14 UNC | UNC | 7/16 | 14 | 3B | 11.1125 | 10.836
| 1/2-13 UNC | D | UNC | 1/2 | 13 | GP | 3B | 통과 나사 플러그 게이지 (공작·검사공용) | 유니파이 보통 나사 | 12.7 | 1.954 | 60 | 12.7 | 15 | 0 | 11.4309 | 12 | 4 | 8 | 10 | 15 | 8 | 1/2-13 UNC | UNC | 1/2 | 13 | 3B | 12.7 | 12.397
| 9/16-12 UNC | D | UNC | 9/16 | 12 | GP | 3B | 통과 나사 플러그 게이지 (공작·검사공용) | 유니파이 보통 나사 | 14.2875 | 2.117 | 60 | 14.2875 | 15 | 0 | 12.9127 | 13 | 5 | 8 | 10 | 15 | 8 | 9/16-12 UNC | UNC | 9/16 | 12 | 3B | 14.2875 | 13.959
| 5/8-11 UNC | D | UNC | 5/8 | 11 | GP | 3B | 통과 나사 플러그 게이지 (공작·검사공용) | 유니파이 보통 나사 | 15.875 | 2.309 | 60 | 15.875 | 15 | 0 | 14.3752 | 13 | 5 | 8 | 10 | 15 | 8 | 5/8-11 UNC | UNC | 5/8 | 11 | 3B | 15.875 | 15.513
| 3/4-10 UNC | D | UNC | 3/4 | 10 | GP | 3B | 통과 나사 플러그 게이지 (공작·검사공용) | 유니파이 보통 나사 | 19.05 | 2.54 | 60 | 19.05 | 15 | 0 | 17.4002 | 12 | 4 | 8 | 10 | 15 | 8 | 3/4-10 UNC | UNC | 3/4 | 10 | 3B | 19.05 | 18.643
| 7/8-9 UNC | D | UNC | 7/8 | 9 | GP | 3B | 통과 나사 플러그 게이지 (공작·검사공용) | 유니파이 보통 나사 | 22.225 | 2.822 | 60 | 22.225 | 18 | 0 | 20.3919 | 13 | 5 | 8 | 10 | 18 | 8 | 7/8-9 UNC | UNC | 7/8 | 9 | 3B | 22.225 | 21.768
| 1-8 UNC | D | UNC | 1 | 8 | GP | 3B | 통과 나사 플러그 게이지 (공작·검사공용) | 유니파이 보통 나사 | 25.4 | 3.175 | 60 | 25.4 | 18 | 0 | 23.3378 | 15 | 5 | 10 | 5 | 18 | 10 | 1-8 UNC | UNC | 1 | 8 | 3B | 25.4 | 24.88
| 1 1/8-7 UNC | D | UNC | 1 1/8 | 7 | GP | 3B | 통과 나사 플러그 게이지 (공작·검사공용) | 유니파이 보통 나사 | 28.575 | 3.629 | 60 | 28.575 | 18 | 0 | 26.2182 | 15 | 5 | 10 | 5 | 18 | 10 | 1 1/8-7 UNC | UNC | 1 1/8 | 7 | 3B | 28.575 | 27.969
| 1 1/4-7 UNC | D | UNC | 1 1/4 | 7 | GP | 3B | 통과 나사 플러그 게이지 (공작·검사공용) | 유니파이 보통 나사 | 31.75 | 3.629 | 60 | 31.75 | 18 | 0 | 29.3932 | 15 | 5 | 10 | 5 | 18 | 10 | 1 1/4-7 UNC | UNC | 1 1/4 | 7 | 3B | 31.75 | 31.146
| 1 3/8-6 UNC | D | UNC | 1 3/8 | 6 | GP | 3B | 통과 나사 플러그 게이지 (공작·검사공용) | 유니파이 보통 나사 | 34.925 | 4.233 | 60 | 34.925 | 20 | 0 | 32.1754 | 16 | 6 | 10 | 5 | 20 | 10 | 1 3/8-6 UNC | UNC | 1 3/8 | 6 | 3B | 34.925 | 34.205
| 1 1/2-6 UNC | D | UNC | 1 1/2 | 6 | GP | 3B | 통과 나사 플러그 게이지 (공작·검사공용) | 유니파이 보통 나사 | 38.1 | 4.233 | 60 | 38.1 | 20 | 0 | 35.3504 | 16 | 6 | 10 | 5 | 20 | 10 | 1 1/2-6 UNC | UNC | 1 1/2 | 6 | 3B | 38.1 | 37.382
| 1 3/4-5 UNC | D | UNC | 1 3/4 | 5 | GP | 3B | 통과 나사 플러그 게이지 (공작·검사공용) | 유니파이 보통 나사 | 44.45 | 5.08 | 60 | 44.45 | 20 | 0 | 41.1504 | 19 | 6 | 10 | 5 | 20 | 13 | 1 3/4-5 UNC | UNC | 1 3/4 | 5 | 3B | 44.45 | 43.571
| 2-4 1/2 UNC | D | UNC | 2 | 4 1/2 | GP | 3B | 통과 나사 플러그 게이지 (공작·검사공용) | 유니파이 보통 나사 | 50.8 | 5.644 | 60 | 50.8 | 20 | 0 | 47.1338 | 19 | 6 | 10 | 5 | 20 | 13 | 2-4 1/2 UNC | UNC | 2 | 4 1/2 | 3B | 50.8 | 49.8153
| 2 1/4-4 1/2 UNC | D | UNC | 2 1/4 | 4 1/2 | GP | 3B | 통과 나사 플러그 게이지 (공작·검사공용) | 유니파이 보통 나사 | 57.15 | 5.644 | 60 | 57.15 | 20 | 0 | 53.4838 | 19 | 6 | 10 | 5 | 20 | 13 | 2 1/4-4 1/2 UNC | UNC | 2 1/4 | 4 1/2 | 3B | 57.15 | 56.17
| 2 1/2-4 UNC | D | UNC | 2 1/2 | 4 | GP | 3B | 통과 나사 플러그 게이지 (공작·검사공용) | 유니파이 보통 나사 | 63.5 | 6.35 | 60 | 63.5 | 23 | 0 | 59.3756 | 20 | 7 | 10 | 5 | 23 | 13 | 2 1/2-4 UNC | UNC | 2 1/2 | 4 | 3B | 63.5 | 62.381
| 2 3/4-4 UNC | D | UNC | 2 3/4 | 4 | GP | 3B | 통과 나사 플러그 게이지 (공작·검사공용) | 유니파이 보통 나사 | 69.85 | 6.35 | 60 | 69.85 | 23 | 0 | 65.7256 | 20 | 7 | 10 | 5 | 23 | 13 | 2 3/4-4 UNC | UNC | 2 3/4 | 4 | 3B | 69.85 | 68.736
| 3-4 UNC | D | UNC | 3 | 4 | GP | 3B | 통과 나사 플러그 게이지 (공작·검사공용) | 유니파이 보통 나사 | 76.2 | 6.35 | 60 | 76.2 | 23 | 0 | 72.0756 | 20 | 7 | 10 | 5 | 23 | 13 | 3-4 UNC | UNC | 3 | 4 | 3B | 76.2 | 75.089
| 3 1/4-4 UNC | D | UNC | 3 1/4 | 4 | GP | 3B | 통과 나사 플러그 게이지 (공작·검사공용) | 유니파이 보통 나사 | 82.55 | 6.35 | 60 | 82.55 | 23 | 0 | 78.4256 | 20 | 7 | 10 | 5 | 23 | 13 | 3 1/4-4 UNC | UNC | 3 1/4 | 4 | 3B | 82.55 | 81.444
| 3 1/2-4 UNC | D | UNC | 3 1/2 | 4 | GP | 3B | 통과 나사 플러그 게이지 (공작·검사공용) | 유니파이 보통 나사 | 88.9 | 6.35 | 60 | 88.9 | 23 | 0 | 84.7756 | 20 | 7 | 10 | 5 | 23 | 13 | 3 1/2-4 UNC | UNC | 3 1/2 | 4 | 3B | 88.9 | 87.799
| 3 3/4-4 UNC | D | UNC | 3 3/4 | 4 | GP | 3B | 통과 나사 플러그 게이지 (공작·검사공용) | 유니파이 보통 나사 | 95.25 | 6.35 | 60 | 95.25 | 23 | 0 | 91.1256 | 20 | 7 | 10 | 5 | 23 | 13 | 3 3/4-4 UNC | UNC | 3 3/4 | 4 | 3B | 95.25 | 94.151
| 4-4 UNC | D | UNC | 4 | 4 | GP | 3B | 통과 나사 플러그 게이지 (공작·검사공용) | 유니파이 보통 나사 | 101.6 | 6.35 | 60 | 101.6 | 23 | 0 | 97.4756 | 20 | 7 | 10 | 5 | 23 | 13 | 4-4 UNC | UNC | 4 | 4 | 3B | 101.6 | 100.506
| No.1-64 UNC | D | UNC | No.1 | 64 | GP | 2B | 통과 나사 플러그 게이지 (공작·검사공용) | 유니파이 보통 나사 | 1.854 | 0.397 | 60 | 1.854 | 10 | 0 | 1.5962 | 8 | 3 | 5 | 30 | 10 | 5 | No.1-64 UNC | UNC | No.1 | 64 | 2B | 1.854 | 1.835
| No.2-56 UNC | D | UNC | No.2 | 56 | GP | 2B | 통과 나사 플러그 게이지 (공작·검사공용) | 유니파이 보통 나사 | 2.184 | 0.454 | 60 | 2.184 | 10 | 0 | 1.8894 | 8 | 3 | 5 | 30 | 10 | 5 | No.2-56 UNC | UNC | No.2 | 56 | 2B | 2.184 | 2.156
| No.3-48 UNC | D | UNC | No.3 | 48 | GP | 2B | 통과 나사 플러그 게이지 (공작·검사공용) | 유니파이 보통 나사 | 2.515 | 0.529 | 60 | 2.515 | 10 | 0 | 2.1713 | 8 | 3 | 5 | 30 | 10 | 5 | No.3-48 UNC | UNC | No.3 | 48 | 2B | 2.515 | 2.476
| No.4-40 UNC | D | UNC | No.4 | 40 | GP | 2B | 통과 나사 플러그 게이지 (공작·검사공용) | 유니파이 보통 나사 | 2.845 | 0.635 | 60 | 2.845 | 10 | 0 | 2.4326 | 9 | 4 | 5 | 20 | 10 | 5 | No.4-40 UNC | UNC | No.4 | 40 | 2B | 2.845 | 2.792
| No.5-40 UNC | D | UNC | No.5 | 40 | GP | 2B | 통과 나사 플러그 게이지 (공작·검사공용) | 유니파이 보통 나사 | 3.175 | 0.635 | 60 | 3.175 | 10 | 0 | 2.7626 | 8 | 3 | 5 | 20 | 10 | 5 | No.5-40 UNC | UNC | No.5 | 40 | 2B | 3.175 | 3.122
| No.6-32 UNC | D | UNC | No.6 | 32 | GP | 2B | 통과 나사 플러그 게이지 (공작·검사공용) | 유니파이 보통 나사 | 3.505 | 0.794 | 60 | 3.505 | 13 | 0 | 2.9894 | 12 | 4 | 8 | 15 | 13 | 8 | No.6-32 UNC | UNC | No.6 | 32 | 2B | 3.505 | 3.427
| No.8-32 UNC | D | UNC | No.8 | 32 | GP | 2B | 통과 나사 플러그 게이지 (공작·검사공용) | 유니파이 보통 나사 | 4.166 | 0.794 | 60 | 4.166 | 13 | 0 | 3.6504 | 12 | 4 | 8 | 15 | 13 | 8 | No.8-32 UNC | UNC | No.8 | 32 | 2B | 4.166 | 4.09
| No.10-24 UNC | D | UNC | No.10 | 24 | GP | 2B | 통과 나사 플러그 게이지 (공작·검사공용) | 유니파이 보통 나사 | 4.826 | 1.058 | 60 | 4.826 | 13 | 0 | 4.1386 | 12 | 4 | 8 | 15 | 13 | 8 | No.10-24 UNC | UNC | No.10 | 24 | 2B | 4.826 | 4.704
| No.12-24 UNC | D | UNC | No.12 | 24 | GP | 2B | 통과 나사 플러그 게이지 (공작·검사공용) | 유니파이 보통 나사 | 5.486 | 1.058 | 60 | 5.486 | 13 | 0 | 4.7986 | 13 | 5 | 8 | 15 | 13 | 8 | No.12-24 UNC | UNC | No.12 | 24 | 2B | 5.486 | 5.367
| 1/4-20 UNC | D | UNC | 1/4 | 20 | GP | 2B | 통과 나사 플러그 게이지 (공작·검사공용) | 유니파이 보통 나사 | 6.35 | 1.27 | 60 | 6.35 | 13 | 0 | 5.5251 | 13 | 5 | 8 | 15 | 13 | 8 | 1/4-20 UNC | UNC | 1/4 | 20 | 2B | 6.35 | 6.498
| 5/16-18 UNC | D | UNC | 5/16 | 18 | GP | 2B | 통과 나사 플러그 게이지 (공작·검사공용) | 유니파이 보통 나사 | 7.9375 | 1.411 | 60 | 7.9375 | 13 | 0 | 7.021 | 12 | 4 | 8 | 10 | 13 | 8 | 5/16-18 UNC | UNC | 5/16 | 18 | 2B | 7.9375 | 7.766
| 3/8-16 UNC | D | UNC | 3/8 | 16 | GP | 2B | 통과 나사 플러그 게이지 (공작·검사공용) | 유니파이 보통 나사 | 9.525 | 1.588 | 60 | 9.525 | 15 | 0 | 8.4939 | 12 | 4 | 8 | 10 | 15 | 8 | 3/8-16 UNC | UNC | 3/8 | 16 | 2B | 9.525 | 9.325
| 7/16-14 UNC | D | UNC | 7/16 | 14 | GP | 2B | 통과 나사 플러그 게이지 (공작·검사공용) | 유니파이 보통 나사 | 11.1125 | 1.814 | 60 | 11.1125 | 15 | 0 | 9.9341 | 12 | 4 | 8 | 10 | 15 | 8 | 7/16-14 UNC | UNC | 7/16 | 14 | 2B | 11.1125 | 10.874
| 1/2-13 UNC | D | UNC | 1/2 | 13 | GP | 2B | 통과 나사 플러그 게이지 (공작·검사공용) | 유니파이 보통 나사 | 12.7 | 1.954 | 60 | 12.7 | 15 | 0 | 11.4309 | 12 | 4 | 8 | 10 | 15 | 8 | 1/2-13 UNC | UNC | 1/2 | 13 | 2B | 12.7 | 12.441
| 9/16-12 UNC | D | UNC | 9/16 | 12 | GP | 2B | 통과 나사 플러그 게이지 (공작·검사공용) | 유니파이 보통 나사 | 14.2875 | 2.117 | 60 | 14.2875 | 15 | 0 | 12.9127 | 13 | 5 | 8 | 10 | 15 | 8 | 9/16-12 UNC | UNC | 9/16 | 12 | 2B | 14.2875 | 14.003
| 5/8-11 UNC | D | UNC | 5/8 | 11 | GP | 2B | 통과 나사 플러그 게이지 (공작·검사공용) | 유니파이 보통 나사 | 15.875 | 2.309 | 60 | 15.875 | 15 | 0 | 14.3752 | 13 | 5 | 8 | 10 | 15 | 8 | 5/8-11 UNC | UNC | 5/8 | 11 | 2B | 15.875 | 15.559
| 3/4-10 UNC | D | UNC | 3/4 | 10 | GP | 2B | 통과 나사 플러그 게이지 (공작·검사공용) | 유니파이 보통 나사 | 19.05 | 2.54 | 60 | 19.05 | 15 | 0 | 17.4002 | 12 | 4 | 8 | 10 | 15 | 8 | 3/4-10 UNC | UNC | 3/4 | 10 | 2B | 19.05 | 18.694
| 7/8-9 UNC | D | UNC | 7/8 | 9 | GP | 2B | 통과 나사 플러그 게이지 (공작·검사공용) | 유니파이 보통 나사 | 22.225 | 2.822 | 60 | 22.225 | 18 | 0 | 20.3919 | 13 | 5 | 8 | 10 | 18 | 8 | 7/8-9 UNC | UNC | 7/8 | 9 | 2B | 22.225 | 21.821
| 1-8 UNC | D | UNC | 1 | 8 | GP | 2B | 통과 나사 플러그 게이지 (공작·검사공용) | 유니파이 보통 나사 | 25.4 | 3.175 | 60 | 25.4 | 18 | 0 | 23.3378 | 15 | 5 | 10 | 5 | 18 | 10 | 1-8 UNC | UNC | 1 | 8 | 2B | 25.4 | 24.936
| 1 1/8-7 UNC | D | UNC | 1 1/8 | 7 | GP | 2B | 통과 나사 플러그 게이지 (공작·검사공용) | 유니파이 보통 나사 | 28.575 | 3.629 | 60 | 28.575 | 18 | 0 | 26.2182 | 15 | 5 | 10 | 5 | 18 | 10 | 1 1/8-7 UNC | UNC | 1 1/8 | 7 | 2B | 28.575 | 28.027
| 1 1/4-7 UNC | D | UNC | 1 1/4 | 7 | GP | 2B | 통과 나사 플러그 게이지 (공작·검사공용) | 유니파이 보통 나사 | 31.75 | 3.629 | 60 | 31.75 | 18 | 0 | 29.3932 | 15 | 5 | 10 | 5 | 18 | 10 | 1 1/4-7 UNC | UNC | 1 1/4 | 7 | 2B | 31.75 | 31.207
| 1 3/8-6 UNC | D | UNC | 1 3/8 | 6 | GP | 2B | 통과 나사 플러그 게이지 (공작·검사공용) | 유니파이 보통 나사 | 34.925 | 4.233 | 60 | 34.925 | 20 | 0 | 32.1754 | 16 | 6 | 10 | 5 | 20 | 10 | 1 3/8-6 UNC | UNC | 1 3/8 | 6 | 2B | 34.925 | 34.271
| 1 1/2-6 UNC | D | UNC | 1 1/2 | 6 | GP | 2B | 통과 나사 플러그 게이지 (공작·검사공용) | 유니파이 보통 나사 | 38.1 | 4.233 | 60 | 38.1 | 20 | 0 | 35.3504 | 16 | 6 | 10 | 5 | 20 | 10 | 1 1/2-6 UNC | UNC | 1 1/2 | 6 | 2B | 38.1 | 37.448
| 1 3/4-5 UNC | D | UNC | 1 3/4 | 5 | GP | 2B | 통과 나사 플러그 게이지 (공작·검사공용) | 유니파이 보통 나사 | 44.45 | 5.08 | 60 | 44.45 | 20 | 0 | 41.1504 | 19 | 6 | 10 | 5 | 20 | 13 | 1 3/4-5 UNC | UNC | 1 3/4 | 5 | 2B | 44.45 | 43.645
| 2-4 1/2 UNC | D | UNC | 2 | 4 1/2 | GP | 2B | 통과 나사 플러그 게이지 (공작·검사공용) | 유니파이 보통 나사 | 50.8 | 5.644 | 60 | 50.8 | 20 | 0 | 47.1338 | 19 | 6 | 10 | 5 | 20 | 13 | 2-4 1/2 UNC | UNC | 2 | 4 1/2 | 2B | 50.8 | 49.893
| 2 1/4-4 1/2 UNC | D | UNC | 2 1/4 | 4 1/2 | GP | 2B | 통과 나사 플러그 게이지 (공작·검사공용) | 유니파이 보통 나사 | 57.15 | 5.644 | 60 | 57.15 | 20 | 0 | 53.4838 | 19 | 6 | 10 | 5 | 20 | 13 | 2 1/4-4 1/2 UNC | UNC | 2 1/4 | 4 1/2 | 2B | 57.15 | 56.248
| 2 1/2-4 UNC | D | UNC | 2 1/2 | 4 | GP | 2B | 통과 나사 플러그 게이지 (공작·검사공용) | 유니파이 보통 나사 | 63.5 | 6.35 | 60 | 63.5 | 23 | 0 | 59.3756 | 20 | 7 | 10 | 5 | 23 | 13 | 2 1/2-4 UNC | UNC | 2 1/2 | 4 | 2B | 63.5 | 62.467
| 2 3/4-4 UNC | D | UNC | 2 3/4 | 4 | GP | 2B | 통과 나사 플러그 게이지 (공작·검사공용) | 유니파이 보통 나사 | 69.85 | 6.35 | 60 | 69.85 | 23 | 0 | 65.7256 | 20 | 7 | 10 | 5 | 23 | 13 | 2 3/4-4 UNC | UNC | 2 3/4 | 4 | 2B | 69.85 | 68.823
| 3-4 UNC | D | UNC | 3 | 4 | GP | 2B | 통과 나사 플러그 게이지 (공작·검사공용) | 유니파이 보통 나사 | 76.2 | 6.35 | 60 | 76.2 | 23 | 0 | 72.0756 | 20 | 7 | 10 | 5 | 23 | 13 | 3-4 UNC | UNC | 3 | 4 | 2B | 76.2 | 75.178
| 3 1/4-4 UNC | D | UNC | 3 1/4 | 4 | GP | 2B | 통과 나사 플러그 게이지 (공작·검사공용) | 유니파이 보통 나사 | 82.55 | 6.35 | 60 | 82.55 | 23 | 0 | 78.4256 | 20 | 7 | 10 | 5 | 23 | 13 | 3 1/4-4 UNC | UNC | 3 1/4 | 4 | 2B | 82.55 | 81.533
| 3 1/2-4 UNC | D | UNC | 3 1/2 | 4 | GP | 2B | 통과 나사 플러그 게이지 (공작·검사공용) | 유니파이 보통 나사 | 88.9 | 6.35 | 60 | 88.9 | 23 | 0 | 84.7756 | 20 | 7 | 10 | 5 | 23 | 13 | 3 1/2-4 UNC | UNC | 3 1/2 | 4 | 2B | 88.9 | 87.888
| 3 3/4-4 UNC | D | UNC | 3 3/4 | 4 | GP | 2B | 통과 나사 플러그 게이지 (공작·검사공용) | 유니파이 보통 나사 | 95.25 | 6.35 | 60 | 95.25 | 23 | 0 | 91.1256 | 20 | 7 | 10 | 5 | 23 | 13 | 3 3/4-4 UNC | UNC | 3 3/4 | 4 | 2B | 95.25 | 94.243
| 4-4 UNC | D | UNC | 4 | 4 | GP | 2B | 통과 나사 플러그 게이지 (공작·검사공용) | 유니파이 보통 나사 | 101.6 | 6.35 | 60 | 101.6 | 23 | 0 | 97.4756 | 20 | 7 | 10 | 5 | 23 | 13 | 4-4 UNC | UNC | 4 | 4 | 2B | 101.6 | 100.598
| 1/4-20 UNC | D | UNC | 1/4 | 20 | GP | 1B | 통과 나사 플러그 게이지 (공작·검사공용) | 유니파이 보통 나사 | 6.35 | 1.27 | 60 | 6.35 | 13 | 0 | 5.5251 | 13 | 5 | 8 | 15 | 13 | 8 | 1/4-20 UNC | UNC | 1/4 | 20 | 1B | 6.35 | 6.259
| 5/16-18 UNC | D | UNC | 5/16 | 18 | GP | 1B | 통과 나사 플러그 게이지 (공작·검사공용) | 유니파이 보통 나사 | 7.9375 | 1.411 | 60 | 7.9375 | 13 | 0 | 7.021 | 12 | 4 | 8 | 10 | 13 | 8 | 5/16-18 UNC | UNC | 5/16 | 18 | 1B | 7.9375 | 7.832
| 3/8-16 UNC | D | UNC | 3/8 | 16 | GP | 1B | 통과 나사 플러그 게이지 (공작·검사공용) | 유니파이 보통 나사 | 9.525 | 1.588 | 60 | 9.525 | 15 | 0 | 8.4939 | 12 | 4 | 8 | 10 | 15 | 8 | 3/8-16 UNC | UNC | 3/8 | 16 | 1B | 9.525 | 9.396
| 7/16-14 UNC | D | UNC | 7/16 | 14 | GP | 1B | 통과 나사 플러그 게이지 (공작·검사공용) | 유니파이 보통 나사 | 11.1125 | 1.814 | 60 | 11.1125 | 15 | 0 | 9.9341 | 12 | 4 | 8 | 10 | 15 | 8 | 7/16-14 UNC | UNC | 7/16 | 14 | 1B | 11.1125 | 10.953
| 1/2-13 UNC | D | UNC | 1/2 | 13 | GP | 1B | 통과 나사 플러그 게이지 (공작·검사공용) | 유니파이 보통 나사 | 12.7 | 1.954 | 60 | 12.7 | 15 | 0 | 11.4309 | 12 | 4 | 8 | 10 | 15 | 8 | 1/2-13 UNC | UNC | 1/2 | 13 | 1B | 12.7 | 12.522
| 9/16-12 UNC | D | UNC | 9/16 | 12 | GP | 1B | 통과 나사 플러그 게이지 (공작·검사공용) | 유니파이 보통 나사 | 14.2875 | 2.117 | 60 | 14.2875 | 15 | 0 | 12.9127 | 13 | 5 | 8 | 10 | 15 | 8 | 9/16-12 UNC | UNC | 9/16 | 12 | 1B | 14.2875 | 14.089
| 5/8-11 UNC | D | UNC | 5/8 | 11 | GP | 1B | 통과 나사 플러그 게이지 (공작·검사공용) | 유니파이 보통 나사 | 15.875 | 2.309 | 60 | 15.875 | 15 | 0 | 14.3752 | 13 | 5 | 8 | 10 | 15 | 8 | 5/8-11 UNC | UNC | 5/8 | 11 | 1B | 15.875 | 15.648
| 3/4-10 UNC | D | UNC | 3/4 | 10 | GP | 1B | 통과 나사 플러그 게이지 (공작·검사공용) | 유니파이 보통 나사 | 19.05 | 2.54 | 60 | 19.05 | 15 | 0 | 17.4002 | 12 | 4 | 8 | 10 | 15 | 8 | 3/4-10 UNC | UNC | 3/4 | 10 | 1B | 19.05 | 18.791
| 7/8-9 UNC | D | UNC | 7/8 | 9 | GP | 1B | 통과 나사 플러그 게이지 (공작·검사공용) | 유니파이 보통 나사 | 22.225 | 2.822 | 60 | 22.225 | 18 | 0 | 20.3919 | 13 | 5 | 8 | 10 | 18 | 8 | 7/8-9 UNC | UNC | 7/8 | 9 | 1B | 22.225 | 21.925
| 1-8 UNC | D | UNC | 1 | 8 | GP | 1B | 통과 나사 플러그 게이지 (공작·검사공용) | 유니파이 보통 나사 | 25.4 | 3.175 | 60 | 25.4 | 18 | 0 | 23.3378 | 15 | 5 | 10 | 5 | 18 | 10 | 1-8 UNC | UNC | 1 | 8 | 1B | 25.4 | 25.047
| 1 1/8-7 UNC | D | UNC | 1 1/8 | 7 | GP | 1B | 통과 나사 플러그 게이지 (공작·검사공용) | 유니파이 보통 나사 | 28.575 | 3.629 | 60 | 28.575 | 18 | 0 | 26.2182 | 15 | 5 | 10 | 5 | 18 | 10 | 1 1/8-7 UNC | UNC | 1 1/8 | 7 | 1B | 28.575 | 28.147
| 1 1/4-7 UNC | D | UNC | 1 1/4 | 7 | GP | 1B | 통과 나사 플러그 게이지 (공작·검사공용) | 유니파이 보통 나사 | 31.75 | 3.629 | 60 | 31.75 | 18 | 0 | 29.3932 | 15 | 5 | 10 | 5 | 18 | 10 | 1 1/4-7 UNC | UNC | 1 1/4 | 7 | 1B | 31.75 | 31.33
| 1 3/8-6 UNC | D | UNC | 1 3/8 | 6 | GP | 1B | 통과 나사 플러그 게이지 (공작·검사공용) | 유니파이 보통 나사 | 34.925 | 4.233 | 60 | 34.925 | 20 | 0 | 32.1754 | 16 | 6 | 10 | 5 | 20 | 10 | 1 3/8-6 UNC | UNC | 1 3/8 | 6 | 1B | 34.925 | 34.4
| 1 1/2-6 UNC | D | UNC | 1 1/2 | 6 | GP | 1B | 통과 나사 플러그 게이지 (공작·검사공용) | 유니파이 보통 나사 | 38.1 | 4.233 | 60 | 38.1 | 20 | 0 | 35.3504 | 16 | 6 | 10 | 5 | 20 | 10 | 1 1/2-6 UNC | UNC | 1 1/2 | 6 | 1B | 38.1 | 37.583
| 1 3/4-5 UNC | D | UNC | 1 3/4 | 5 | GP | 1B | 통과 나사 플러그 게이지 (공작·검사공용) | 유니파이 보통 나사 | 44.45 | 5.08 | 60 | 44.45 | 20 | 0 | 41.1504 | 19 | 6 | 10 | 5 | 20 | 13 | 1 3/4-5 UNC | UNC | 1 3/4 | 5 | 1B | 44.45 | 43.792
| 2-4 1/2 UNC | D | UNC | 2 | 4 1/2 | GP | 1B | 통과 나사 플러그 게이지 (공작·검사공용) | 유니파이 보통 나사 | 50.8 | 5.644 | 60 | 50.8 | 20 | 0 | 47.1338 | 19 | 6 | 10 | 5 | 20 | 13 | 2-4 1/2 UNC | UNC | 2 | 4 1/2 | 1B | 50.8 | 50.051
| 2 1/4-4 1/2 UNC | D | UNC | 2 1/4 | 4 1/2 | GP | 1B | 통과 나사 플러그 게이지 (공작·검사공용) | 유니파이 보통 나사 | 57.15 | 5.644 | 60 | 57.15 | 20 | 0 | 53.4838 | 19 | 6 | 10 | 5 | 20 | 13 | 2 1/4-4 1/2 UNC | UNC | 2 1/4 | 4 1/2 | 1B | 57.15 | 56.411
| 2 1/2-4 UNC | D | UNC | 2 1/2 | 4 | GP | 1B | 통과 나사 플러그 게이지 (공작·검사공용) | 유니파이 보통 나사 | 63.5 | 6.35 | 60 | 63.5 | 23 | 0 | 59.3756 | 20 | 7 | 10 | 5 | 23 | 13 | 2 1/2-4 UNC | UNC | 2 1/2 | 4 | 1B | 63.5 | 62.638
| 2 3/4-4 UNC | D | UNC | 2 3/4 | 4 | GP | 1B | 통과 나사 플러그 게이지 (공작·검사공용) | 유니파이 보통 나사 | 69.85 | 6.35 | 60 | 69.85 | 23 | 0 | 65.7256 | 20 | 7 | 10 | 5 | 23 | 13 | 2 3/4-4 UNC | UNC | 2 3/4 | 4 | 1B | 69.85 | 68.998
| 3-4 UNC | D | UNC | 3 | 4 | GP | 1B | 통과 나사 플러그 게이지 (공작·검사공용) | 유니파이 보통 나사 | 76.2 | 6.35 | 60 | 76.2 | 23 | 0 | 72.0756 | 20 | 7 | 10 | 5 | 23 | 13 | 3-4 UNC | UNC | 3 | 4 | 1B | 76.2 | 75.355
| 3 1/4-4 UNC | D | UNC | 3 1/4 | 4 | GP | 1B | 통과 나사 플러그 게이지 (공작·검사공용) | 유니파이 보통 나사 | 82.55 | 6.35 | 60 | 82.55 | 23 | 0 | 78.4256 | 20 | 7 | 10 | 5 | 23 | 13 | 3 1/4-4 UNC | UNC | 3 1/4 | 4 | 1B | 82.55 | 81.713
| 3 1/2-4 UNC | D | UNC | 3 1/2 | 4 | GP | 1B | 통과 나사 플러그 게이지 (공작·검사공용) | 유니파이 보통 나사 | 88.9 | 6.35 | 60 | 88.9 | 23 | 0 | 84.7756 | 20 | 7 | 10 | 5 | 23 | 13 | 3 1/2-4 UNC | UNC | 3 1/2 | 4 | 1B | 88.9 | 88.071
| 3 3/4-4 UNC | D | UNC | 3 3/4 | 4 | GP | 1B | 통과 나사 플러그 게이지 (공작·검사공용) | 유니파이 보통 나사 | 95.25 | 6.35 | 60 | 95.25 | 23 | 0 | 91.1256 | 20 | 7 | 10 | 5 | 23 | 13 | 3 3/4-4 UNC | UNC | 3 3/4 | 4 | 1B | 95.25 | 94.428
| 4-4 UNC | D | UNC | 4 | 4 | GP | 1B | 통과 나사 플러그 게이지 (공작·검사공용) | 유니파이 보통 나사 | 101.6 | 6.35 | 60 | 101.6 | 23 | 0 | 97.4756 | 20 | 7 | 10 | 5 | 23 | 13 | 4-4 UNC | UNC | 4 | 4 | 1B | 101.6 | 100.786
| No.1-64 UNC | D' | UNC | No.1 | 64 | WP | 3B | 공작용 정지 나사 플러그 게이지 | 유니파이 보통 나사 | 1.854 | 0.397 | 60 | 1.817 | - | - | 1.5962 | 47 | 42 | 5 | 30 | - | 5
| No.2-56 UNC | D' | UNC | No.2 | 56 | WP | 3B | 공작용 정지 나사 플러그 게이지 | 유니파이 보통 나사 | 2.184 | 0.454 | 60 | 2.139 | - | - | 1.8894 | 53 | 47 | 5 | 30 | - | 6
| No.3-48 UNC | D' | UNC | No.3 | 48 | WP | 3B | 공작용 정지 나사 플러그 게이지 | 유니파이 보통 나사 | 2.515 | 0.529 | 60 | 2.456 | - | - | 2.1713 | 55 | 50 | 5 | 30 | - | 5
| No.4-40 UNC | D' | UNC | No.4 | 40 | WP | 3B | 공작용 정지 나사 플러그 게이지 | 유니파이 보통 나사 | 2.845 | 0.635 | 60 | 2.769 | - | - | 2.4326 | 61 | 56 | 5 | 20 | - | 5
| No.5-40 UNC | D' | UNC | No.5 | 40 | WP | 3B | 공작용 정지 나사 플러그 게이지 | 유니파이 보통 나사 | 3.175 | 0.635 | 60 | 3.102 | - | - | 2.7626 | 63 | 58 | 5 | 20 | - | 5
| No.6-32 UNC | D' | UNC | No.6 | 32 | WP | 3B | 공작용 정지 나사 플러그 게이지 | 유니파이 보통 나사 | 3.505 | 0.794 | 60 | 3.402 | - | - | 2.9894 | 68 | 60 | 8 | 15 | - | 8
| No.8-32 UNC | D' | UNC | No.8 | 32 | WP | 3B | 공작용 정지 나사 플러그 게이지 | 유니파이 보통 나사 | 4.166 | 0.794 | 60 | 4.065 | - | - | 3.6504 | 71 | 63 | 8 | 15 | - | 8
| No.10-24 UNC | D' | UNC | No.10 | 24 | WP | 3B | 공작용 정지 나사 플러그 게이지 | 유니파이 보통 나사 | 4.826 | 1.058 | 60 | 4.676 | - | - | 4.1386 | 80 | 72 | 8 | 15 | - | 8
| No.12-24 UNC | D' | UNC | No.12 | 24 | WP | 3B | 공작용 정지 나사 플러그 게이지 | 유니파이 보통 나사 | 5.486 | 1.058 | 60 | 5.339 | - | - | 4.7986 | 83 | 75 | 8 | 15 | - | 8
| 1/4-20 UNC | D' | UNC | 1/4 | 20 | WP | 3B | 공작용 정지 나사 플러그 게이지 | 유니파이 보통 나사 | 6.35 | 1.27 | 60 | 6.165 | - | - | 5.5251 | 91 | 83 | 8 | 15 | - | 8
| 5/16-18 UNC | D' | UNC | 5/16 | 18 | WP | 3B | 공작용 정지 나사 플러그 게이지 | 유니파이 보통 나사 | 7.9375 | 1.411 | 60 | 7.73 | - | - | 7.021 | 98 | 90 | 8 | 10 | - | 8
| 3/8-16 UNC | D' | UNC | 3/8 | 16 | WP | 3B | 공작용 정지 나사 플러그 게이지 | 유니파이 보통 나사 | 9.525 | 1.588 | 60 | 9.289 | - | - | 8.4939 | 108 | 100 | 8 | 10 | - | 8
| 7/16-14 UNC | D' | UNC | 7/16 | 14 | WP | 3B | 공작용 정지 나사 플러그 게이지 | 유니파이 보통 나사 | 11.1125 | 1.814 | 60 | 10.836 | - | - | 9.9341 | 116 | 108 | 8 | 10 | - | 8
| 1/2-13 UNC | D' | UNC | 1/2 | 13 | WP | 3B | 공작용 정지 나사 플러그 게이지 | 유니파이 보통 나사 | 12.7 | 1.954 | 60 | 12.397 | - | - | 11.4309 | 121 | 113 | 8 | 10 | - | 8
| 9/16-12 UNC | D' | UNC | 9/16 | 12 | WP | 3B | 공작용 정지 나사 플러그 게이지 | 유니파이 보통 나사 | 14.2875 | 2.117 | 60 | 13.959 | - | - | 12.9127 | 129 | 121 | 8 | 10 | - | 8
| 5/8-11 UNC | D' | UNC | 5/8 | 11 | WP | 3B | 공작용 정지 나사 플러그 게이지 | 유니파이 보통 나사 | 15.875 | 2.309 | 60 | 15.513 | - | - | 14.3752 | 137 | 129 | 8 | 10 | - | 8
| 3/4-10 UNC | D' | UNC | 3/4 | 10 | WP | 3B | 공작용 정지 나사 플러그 게이지 | 유니파이 보통 나사 | 19.05 | 2.54 | 60 | 18.643 | - | - | 17.4002 | 144 | 136 | 8 | 10 | - | 8
| 7/8-9 UNC | D' | UNC | 7/8 | 9 | WP | 3B | 공작용 정지 나사 플러그 게이지 | 유니파이 보통 나사 | 22.225 | 2.822 | 60 | 21.768 | - | - | 20.3919 | 155 | 147 | 8 | 10 | - | 8
| 1-8 UNC | D' | UNC | 1 | 8 | WP | 3B | 공작용 정지 나사 플러그 게이지 | 유니파이 보통 나사 | 25.4 | 3.175 | 60 | 24.88 | - | - | 23.3378 | 167 | 157 | 10 | 5 | - | 10
| 1 1/8-7 UNC | D' | UNC | 1 1/8 | 7 | WP | 3B | 공작용 정지 나사 플러그 게이지 | 유니파이 보통 나사 | 28.575 | 3.629 | 60 | 27.969 | - | - | 26.2182 | 180 | 170 | 10 | 5 | - | 10
| 1 1/4-7 UNC | D' | UNC | 1 1/4 | 7 | WP | 3B | 공작용 정지 나사 플러그 게이지 | 유니파이 보통 나사 | 31.75 | 3.629 | 60 | 31.146 | - | - | 29.3932 | 182 | 172 | 10 | 5 | - | 10
| 1 3/8-6 UNC | D' | UNC | 1 3/8 | 6 | WP | 3B | 공작용 정지 나사 플러그 게이지 | 유니파이 보통 나사 | 34.925 | 4.233 | 60 | 34.205 | - | - | 32.1754 | 198 | 188 | 10 | 5 | - | 10
| 1 1/2-6 UNC | D' | UNC | 1 1/2 | 6 | WP | 3B | 공작용 정지 나사 플러그 게이지 | 유니파이 보통 나사 | 38.1 | 4.233 | 60 | 37.382 | - | - | 35.3504 | 200 | 190 | 10 | 5 | - | 10
| 1 3/4-5 UNC | D' | UNC | 1 3/4 | 5 | WP | 3B | 공작용 정지 나사 플러그 게이지 | 유니파이 보통 나사 | 44.45 | 5.08 | 60 | 43.571 | - | - | 41.1504 | 220 | 207 | 10 | 5 | - | 13
| 2-4 1/2 UNC | D' | UNC | 2 | 4 1/2 | WP | 3B | 공작용 정지 나사 플러그 게이지 | 유니파이 보통 나사 | 50.8 | 5.644 | 60 | 49.8153 | - | - | 47.1338 | 236 | 223 | 10 | 5 | - | 13
| 2 1/4-4 1/2 UNC | D' | UNC | 2 1/4 | 4 1/2 | WP | 3B | 공작용 정지 나사 플러그 게이지 | 유니파이 보통 나사 | 57.15 | 5.644 | 60 | 56.17 | - | - | 53.4838 | 242 | 228 | 10 | 5 | - | 14
| 2 1/2-4 UNC | D' | UNC | 2 1/2 | 4 | WP | 3B | 공작용 정지 나사 플러그 게이지 | 유니파이 보통 나사 | 63.5 | 6.35 | 60 | 62.381 | - | - | 59.3756 | 256 | 243 | 10 | 5 | - | 13
| 2 3/4-4 UNC | D' | UNC | 2 3/4 | 4 | WP | 3B | 공작용 정지 나사 플러그 게이지 | 유니파이 보통 나사 | 69.85 | 6.35 | 60 | 68.736 | - | - | 65.7256 | 261 | 248 | 10 | 5 | - | 13
| 3-4 UNC | D' | UNC | 3 | 4 | WP | 3B | 공작용 정지 나사 플러그 게이지 | 유니파이 보통 나사 | 76.2 | 6.35 | 60 | 75.089 | - | - | 72.0756 | 264 | 251 | 10 | 5 | - | 13
| 3 1/4-4 UNC | D' | UNC | 3 1/4 | 4 | WP | 3B | 공작용 정지 나사 플러그 게이지 | 유니파이 보통 나사 | 82.55 | 6.35 | 60 | 81.444 | - | - | 78.4256 | 269 | 256 | 10 | 5 | - | 13
| 3 1/2-4 UNC | D' | UNC | 3 1/2 | 4 | WP | 3B | 공작용 정지 나사 플러그 게이지 | 유니파이 보통 나사 | 88.9 | 6.35 | 60 | 87.799 | - | - | 84.7756 | 274 | 261 | 10 | 5 | - | 13
| 3 3/4-4 UNC | D' | UNC | 3 3/4 | 4 | WP | 3B | 공작용 정지 나사 플러그 게이지 | 유니파이 보통 나사 | 95.25 | 6.35 | 60 | 94.151 | - | - | 91.1256 | 276 | 263 | 10 | 5 | - | 13
| 4-4 UNC | D' | UNC | 4 | 4 | WP | 3B | 공작용 정지 나사 플러그 게이지 | 유니파이 보통 나사 | 101.6 | 6.35 | 60 | 100.506 | - | - | 97.4756 | 281 | 268 | 10 | 5 | - | 13
| No.1-64 UNC | D' | UNC | No.1 | 64 | WP | 2B | 공작용 정지 나사 플러그 게이지 | 유니파이 보통 나사 | 1.854 | 0.397 | 60 | 1.835 | - | - | 1.5962 | 65 | 60 | 5 | 30 | - | 5
| No.2-56 UNC | D' | UNC | No.2 | 56 | WP | 2B | 공작용 정지 나사 플러그 게이지 | 유니파이 보통 나사 | 2.184 | 0.454 | 60 | 2.156 | - | - | 1.8894 | 70 | 65 | 5 | 30 | - | 5
| No.3-48 UNC | D' | UNC | No.3 | 48 | WP | 2B | 공작용 정지 나사 플러그 게이지 | 유니파이 보통 나사 | 2.515 | 0.529 | 60 | 2.476 | - | - | 2.1713 | 75 | 70 | 5 | 30 | - | 5
| No.4-40 UNC | D' | UNC | No.4 | 40 | WP | 2B | 공작용 정지 나사 플러그 게이지 | 유니파이 보통 나사 | 2.845 | 0.635 | 60 | 2.792 | - | - | 2.4326 | 84 | 79 | 5 | 20 | - | 5
| No.5-40 UNC | D' | UNC | No.5 | 40 | WP | 2B | 공작용 정지 나사 플러그 게이지 | 유니파이 보통 나사 | 3.175 | 0.635 | 60 | 3.122 | - | - | 2.7626 | 83 | 78 | 5 | 20 | - | 5
| No.6-32 UNC | D' | UNC | No.6 | 32 | WP | 2B | 공작용 정지 나사 플러그 게이지 | 유니파이 보통 나사 | 3.505 | 0.794 | 60 | 3.427 | - | - | 2.9894 | 93 | 85 | 8 | 15 | - | 8
| No.8-32 UNC | D' | UNC | No.8 | 32 | WP | 2B | 공작용 정지 나사 플러그 게이지 | 유니파이 보통 나사 | 4.166 | 0.794 | 60 | 4.09 | - | - | 3.6504 | 96 | 88 | 8 | 15 | - | 8
| No.10-24 UNC | D' | UNC | No.10 | 24 | WP | 2B | 공작용 정지 나사 플러그 게이지 | 유니파이 보통 나사 | 4.826 | 1.058 | 60 | 4.704 | - | - | 4.1386 | 108 | 100 | 8 | 15 | - | 8
| No.12-24 UNC | D' | UNC | No.12 | 24 | WP | 2B | 공작용 정지 나사 플러그 게이지 | 유니파이 보통 나사 | 5.486 | 1.058 | 60 | 5.367 | - | - | 4.7986 | 111 | 103 | 8 | 15 | - | 8
| 1/4-20 UNC | D' | UNC | 1/4 | 20 | WP | 2B | 공작용 정지 나사 플러그 게이지 | 유니파이 보통 나사 | 6.35 | 1.27 | 60 | 6.498 | - | - | 5.5251 | 124 | 116 | 8 | 15 | - | 8
| 5/16-18 UNC | D' | UNC | 5/16 | 18 | WP | 2B | 공작용 정지 나사 플러그 게이지 | 유니파이 보통 나사 | 7.9375 | 1.411 | 60 | 7.766 | - | - | 7.021 | 134 | 126 | 8 | 10 | - | 8
| 3/8-16 UNC | D' | UNC | 3/8 | 16 | WP | 2B | 공작용 정지 나사 플러그 게이지 | 유니파이 보통 나사 | 9.525 | 1.588 | 60 | 9.325 | - | - | 8.4939 | 144 | 136 | 8 | 10 | - | 8
| 7/16-14 UNC | D' | UNC | 7/16 | 14 | WP | 2B | 공작용 정지 나사 플러그 게이지 | 유니파이 보통 나사 | 11.1125 | 1.814 | 60 | 10.874 | - | - | 9.9341 | 154 | 146 | 8 | 10 | - | 8
| 1/2-13 UNC | D' | UNC | 1/2 | 13 | WP | 2B | 공작용 정지 나사 플러그 게이지 | 유니파이 보통 나사 | 12.7 | 1.954 | 60 | 12.441 | - | - | 11.4309 | 165 | 157 | 8 | 10 | - | 8
| 9/16-12 UNC | D' | UNC | 9/16 | 12 | WP | 2B | 공작용 정지 나사 플러그 게이지 | 유니파이 보통 나사 | 14.2875 | 2.117 | 60 | 14.003 | - | - | 12.9127 | 173 | 165 | 8 | 10 | - | 8
| 5/8-11 UNC | D' | UNC | 5/8 | 11 | WP | 2B | 공작용 정지 나사 플러그 게이지 | 유니파이 보통 나사 | 15.875 | 2.309 | 60 | 15.559 | - | - | 14.3752 | 183 | 175 | 8 | 10 | - | 8
| 3/4-10 UNC | D' | UNC | 3/4 | 10 | WP | 2B | 공작용 정지 나사 플러그 게이지 | 유니파이 보통 나사 | 19.05 | 2.54 | 60 | 18.694 | - | - | 17.4002 | 195 | 187 | 8 | 10 | - | 8
| 7/8-9 UNC | D' | UNC | 7/8 | 9 | WP | 2B | 공작용 정지 나사 플러그 게이지 | 유니파이 보통 나사 | 22.225 | 2.822 | 60 | 21.821 | - | - | 20.3919 | 208 | 200 | 8 | 10 | - | 8
| 1-8 UNC | D' | UNC | 1 | 8 | WP | 2B | 공작용 정지 나사 플러그 게이지 | 유니파이 보통 나사 | 25.4 | 3.175 | 60 | 24.936 | - | - | 23.3378 | 223 | 213 | 10 | 5 | - | 10
| 1 1/8-7 UNC | D' | UNC | 1 1/8 | 7 | WP | 2B | 공작용 정지 나사 플러그 게이지 | 유니파이 보통 나사 | 28.575 | 3.629 | 60 | 28.027 | - | - | 26.2182 | 238 | 228 | 10 | 5 | - | 10
| 1 1/4-7 UNC | D' | UNC | 1 1/4 | 7 | WP | 2B | 공작용 정지 나사 플러그 게이지 | 유니파이 보통 나사 | 31.75 | 3.629 | 60 | 31.207 | - | - | 29.3932 | 243 | 233 | 10 | 5 | - | 10
| 1 3/8-6 UNC | D' | UNC | 1 3/8 | 6 | WP | 2B | 공작용 정지 나사 플러그 게이지 | 유니파이 보통 나사 | 34.925 | 4.233 | 60 | 34.271 | - | - | 32.1754 | 264 | 254 | 10 | 5 | - | 10
| 1 1/2-6 UNC | D' | UNC | 1 1/2 | 6 | WP | 2B | 공작용 정지 나사 플러그 게이지 | 유니파이 보통 나사 | 38.1 | 4.233 | 60 | 37.448 | - | - | 35.3504 | 266 | 256 | 10 | 5 | - | 10
| 1 3/4-5 UNC | D' | UNC | 1 3/4 | 5 | WP | 2B | 공작용 정지 나사 플러그 게이지 | 유니파이 보통 나사 | 44.45 | 5.08 | 60 | 43.645 | - | - | 41.1504 | 294 | 281 | 10 | 5 | - | 13
| 2-4 1/2 UNC | D' | UNC | 2 | 4 1/2 | WP | 2B | 공작용 정지 나사 플러그 게이지 | 유니파이 보통 나사 | 50.8 | 5.644 | 60 | 49.893 | - | - | 47.1338 | 314 | 301 | 10 | 5 | - | 13
| 2 1/4-4 1/2 UNC | D' | UNC | 2 1/4 | 4 1/2 | WP | 2B | 공작용 정지 나사 플러그 게이지 | 유니파이 보통 나사 | 57.15 | 5.644 | 60 | 56.248 | - | - | 53.4838 | 319 | 306 | 10 | 5 | - | 13
| 2 1/2-4 UNC | D' | UNC | 2 1/2 | 4 | WP | 2B | 공작용 정지 나사 플러그 게이지 | 유니파이 보통 나사 | 63.5 | 6.35 | 60 | 62.467 | - | - | 59.3756 | 342 | 329 | 10 | 5 | - | 13
| 2 3/4-4 UNC | D' | UNC | 2 3/4 | 4 | WP | 2B | 공작용 정지 나사 플러그 게이지 | 유니파이 보통 나사 | 69.85 | 6.35 | 60 | 68.823 | - | - | 65.7256 | 348 | 335 | 10 | 5 | - | 13
| 3-4 UNC | D' | UNC | 3 | 4 | WP | 2B | 공작용 정지 나사 플러그 게이지 | 유니파이 보통 나사 | 76.2 | 6.35 | 60 | 75.178 | - | - | 72.0756 | 353 | 340 | 10 | 5 | - | 13
| 3 1/4-4 UNC | D' | UNC | 3 1/4 | 4 | WP | 2B | 공작용 정지 나사 플러그 게이지 | 유니파이 보통 나사 | 82.55 | 6.35 | 60 | 81.533 | - | - | 78.4256 | 358 | 345 | 10 | 5 | - | 13
| 3 1/2-4 UNC | D' | UNC | 3 1/2 | 4 | WP | 2B | 공작용 정지 나사 플러그 게이지 | 유니파이 보통 나사 | 88.9 | 6.35 | 60 | 87.888 | - | - | 84.7756 | 363 | 350 | 10 | 5 | - | 13
| 3 3/4-4 UNC | D' | UNC | 3 3/4 | 4 | WP | 2B | 공작용 정지 나사 플러그 게이지 | 유니파이 보통 나사 | 95.25 | 6.35 | 60 | 94.243 | - | - | 91.1256 | 368 | 355 | 10 | 5 | - | 13
| 4-4 UNC | D' | UNC | 4 | 4 | WP | 2B | 공작용 정지 나사 플러그 게이지 | 유니파이 보통 나사 | 101.6 | 6.35 | 60 | 100.598 | - | - | 97.4756 | 373 | 360 | 10 | 5 | - | 13
| 1/4-20 UNC | D' | UNC | 1/4 | 20 | WP | 1B | 공작용 정지 나사 플러그 게이지 | 유니파이 보통 나사 | 6.35 | 1.27 | 60 | 6.259 | - | - | 5.5251 | 185 | 177 | 8 | 15 | - | 8
| 5/16-18 UNC | D' | UNC | 5/16 | 18 | WP | 1B | 공작용 정지 나사 플러그 게이지 | 유니파이 보통 나사 | 7.9375 | 1.411 | 60 | 7.832 | - | - | 7.021 | 200 | 192 | 8 | 10 | - | 8
| 3/8-16 UNC | D' | UNC | 3/8 | 16 | WP | 1B | 공작용 정지 나사 플러그 게이지 | 유니파이 보통 나사 | 9.525 | 1.588 | 60 | 9.396 | - | - | 8.4939 | 215 | 207 | 8 | 10 | - | 8
| 7/16-14 UNC | D' | UNC | 7/16 | 14 | WP | 1B | 공작용 정지 나사 플러그 게이지 | 유니파이 보통 나사 | 11.1125 | 1.814 | 60 | 10.953 | - | - | 9.9341 | 233 | 225 | 8 | 10 | - | 8
| 1/2-13 UNC | D' | UNC | 1/2 | 13 | WP | 1B | 공작용 정지 나사 플러그 게이지 | 유니파이 보통 나사 | 12.7 | 1.954 | 60 | 12.522 | - | - | 11.4309 | 246 | 238 | 8 | 10 | - | 8
| 9/16-12 UNC | D' | UNC | 9/16 | 12 | WP | 1B | 공작용 정지 나사 플러그 게이지 | 유니파이 보통 나사 | 14.2875 | 2.117 | 60 | 14.089 | - | - | 12.9127 | 259 | 251 | 8 | 10 | - | 8
| 5/8-11 UNC | D' | UNC | 5/8 | 11 | WP | 1B | 공작용 정지 나사 플러그 게이지 | 유니파이 보통 나사 | 15.875 | 2.309 | 60 | 15.648 | - | - | 14.3752 | 272 | 264 | 8 | 10 | - | 8
| 3/4-10 UNC | D' | UNC | 3/4 | 10 | WP | 1B | 공작용 정지 나사 플러그 게이지 | 유니파이 보통 나사 | 19.05 | 2.54 | 60 | 18.791 | - | - | 17.4002 | 292 | 284 | 8 | 10 | - | 8
| 7/8-9 UNC | D' | UNC | 7/8 | 9 | WP | 1B | 공작용 정지 나사 플러그 게이지 | 유니파이 보통 나사 | 22.225 | 2.822 | 60 | 21.925 | - | - | 20.3919 | 312 | 304 | 8 | 10 | - | 8
| 1-8 UNC | D' | UNC | 1 | 8 | WP | 1B | 공작용 정지 나사 플러그 게이지 | 유니파이 보통 나사 | 25.4 | 3.175 | 60 | 25.047 | - | - | 23.3378 | 334 | 324 | 10 | 5 | - | 10
| 1 1/8-7 UNC | D' | UNC | 1 1/8 | 7 | WP | 1B | 공작용 정지 나사 플러그 게이지 | 유니파이 보통 나사 | 28.575 | 3.629 | 60 | 28.147 | - | - | 26.2182 | 358 | 348 | 10 | 5 | - | 10
| 1 1/4-7 UNC | D' | UNC | 1 1/4 | 7 | WP | 1B | 공작용 정지 나사 플러그 게이지 | 유니파이 보통 나사 | 31.75 | 3.629 | 60 | 31.33 | - | - | 29.3932 | 366 | 356 | 10 | 5 | - | 10
| 1 3/8-6 UNC | D' | UNC | 1 3/8 | 6 | WP | 1B | 공작용 정지 나사 플러그 게이지 | 유니파이 보통 나사 | 34.925 | 4.233 | 60 | 34.4 | - | - | 32.1754 | 393 | 383 | 10 | 5 | - | 10
| 1 1/2-6 UNC | D' | UNC | 1 1/2 | 6 | WP | 1B | 공작용 정지 나사 플러그 게이지 | 유니파이 보통 나사 | 38.1 | 4.233 | 60 | 37.583 | - | - | 35.3504 | 401 | 391 | 10 | 5 | - | 10
| 1 3/4-5 UNC | D' | UNC | 1 3/4 | 5 | WP | 1B | 공작용 정지 나사 플러그 게이지 | 유니파이 보통 나사 | 44.45 | 5.08 | 60 | 43.792 | - | - | 41.1504 | 441 | 428 | 10 | 5 | - | 13
| 2-4 1/2 UNC | D' | UNC | 2 | 4 1/2 | WP | 1B | 공작용 정지 나사 플러그 게이지 | 유니파이 보통 나사 | 50.8 | 5.644 | 60 | 50.051 | - | - | 47.1338 | 472 | 459 | 10 | 5 | - | 13
| 2 1/4-4 1/2 UNC | D' | UNC | 2 1/4 | 4 1/2 | WP | 1B | 공작용 정지 나사 플러그 게이지 | 유니파이 보통 나사 | 57.15 | 5.644 | 60 | 56.411 | - | - | 53.4838 | 482 | 469 | 10 | 5 | - | 13
| 2 1/2-4 UNC | D' | UNC | 2 1/2 | 4 | WP | 1B | 공작용 정지 나사 플러그 게이지 | 유니파이 보통 나사 | 63.5 | 6.35 | 60 | 62.638 | - | - | 59.3756 | 513 | 500 | 10 | 5 | - | 13
| 2 3/4-4 UNC | D' | UNC | 2 3/4 | 4 | WP | 1B | 공작용 정지 나사 플러그 게이지 | 유니파이 보통 나사 | 69.85 | 6.35 | 60 | 68.998 | - | - | 65.7256 | 523 | 510 | 10 | 5 | - | 13
| 3-4 UNC | D' | UNC | 3 | 4 | WP | 1B | 공작용 정지 나사 플러그 게이지 | 유니파이 보통 나사 | 76.2 | 6.35 | 60 | 75.355 | - | - | 72.0756 | 530 | 517 | 10 | 5 | - | 13
| 3 1/4-4 UNC | D' | UNC | 3 1/4 | 4 | WP | 1B | 공작용 정지 나사 플러그 게이지 | 유니파이 보통 나사 | 82.55 | 6.35 | 60 | 81.713 | - | - | 78.4256 | 538 | 525 | 10 | 5 | - | 13
| 3 1/2-4 UNC | D' | UNC | 3 1/2 | 4 | WP | 1B | 공작용 정지 나사 플러그 게이지 | 유니파이 보통 나사 | 88.9 | 6.35 | 60 | 88.071 | - | - | 84.7756 | 546 | 533 | 10 | 5 | - | 13
| 3 3/4-4 UNC | D' | UNC | 3 3/4 | 4 | WP | 1B | 공작용 정지 나사 플러그 게이지 | 유니파이 보통 나사 | 95.25 | 6.35 | 60 | 94.428 | - | - | 91.1256 | 553 | 540 | 10 | 5 | - | 13
| 4-4 UNC | D' | UNC | 4 | 4 | WP | 1B | 공작용 정지 나사 플러그 게이지 | 유니파이 보통 나사 | 101.6 | 6.35 | 60 | 100.786 | - | - | 97.4756 | 561 | 548 | 10 | 5 | - | 13
| No.1-64 UNC | D' | UNC | No.1 | 64 | IP | 3B | 검사용 정지 나사 플러그 게이지 | 유니파이 보통 나사 | 1.854 | 0.397 | 60 | 1.817 | - | - | 1.5962 | 52 | 47 | 5 | 30 | - | 5
| No.2-56 UNC | D' | UNC | No.2 | 56 | IP | 3B | 검사용 정지 나사 플러그 게이지 | 유니파이 보통 나사 | 2.184 | 0.454 | 60 | 2.139 | - | - | 1.8894 | 58 | 53 | 5 | 30 | - | 5
| No.3-48 UNC | D' | UNC | No.3 | 48 | IP | 3B | 검사용 정지 나사 플러그 게이지 | 유니파이 보통 나사 | 2.515 | 0.529 | 60 | 2.456 | - | - | 2.1713 | 60 | 55 | 5 | 30 | - | 5
| No.4-40 UNC | D' | UNC | No.4 | 40 | IP | 3B | 검사용 정지 나사 플러그 게이지 | 유니파이 보통 나사 | 2.845 | 0.635 | 60 | 2.769 | - | - | 2.4326 | 66 | 61 | 5 | 20 | - | 5
| No.5-40 UNC | D' | UNC | No.5 | 40 | IP | 3B | 검사용 정지 나사 플러그 게이지 | 유니파이 보통 나사 | 3.175 | 0.635 | 60 | 3.102 | - | - | 2.7626 | 68 | 63 | 5 | 20 | - | 5
| No.6-32 UNC | D' | UNC | No.6 | 32 | IP | 3B | 검사용 정지 나사 플러그 게이지 | 유니파이 보통 나사 | 3.505 | 0.794 | 60 | 3.402 | - | - | 2.9894 | 76 | 68 | 8 | 15 | - | 8
| No.8-32 UNC | D' | UNC | No.8 | 32 | IP | 3B | 검사용 정지 나사 플러그 게이지 | 유니파이 보통 나사 | 4.166 | 0.794 | 60 | 4.065 | - | - | 3.6504 | 79 | 71 | 8 | 15 | - | 8
| No.10-24 UNC | D' | UNC | No.10 | 24 | IP | 3B | 검사용 정지 나사 플러그 게이지 | 유니파이 보통 나사 | 4.826 | 1.058 | 60 | 4.676 | - | - | 4.1386 | 88 | 80 | 8 | 15 | - | 8
| No.12-24 UNC | D' | UNC | No.12 | 24 | IP | 3B | 검사용 정지 나사 플러그 게이지 | 유니파이 보통 나사 | 5.486 | 1.058 | 60 | 5.339 | - | - | 4.7986 | 91 | 83 | 8 | 15 | - | 8
| 1/4-20 UNC | D' | UNC | 1/4 | 20 | IP | 3B | 검사용 정지 나사 플러그 게이지 | 유니파이 보통 나사 | 6.35 | 1.27 | 60 | 6.165 | - | - | 5.5251 | 99 | 91 | 8 | 15 | - | 8
| 5/16-18 UNC | D' | UNC | 5/16 | 18 | IP | 3B | 검사용 정지 나사 플러그 게이지 | 유니파이 보통 나사 | 7.9375 | 1.411 | 60 | 7.73 | - | - | 7.021 | 106 | 98 | 8 | 10 | - | 8
| 3/8-16 UNC | D' | UNC | 3/8 | 16 | IP | 3B | 검사용 정지 나사 플러그 게이지 | 유니파이 보통 나사 | 9.525 | 1.588 | 60 | 9.289 | - | - | 8.4939 | 116 | 108 | 8 | 10 | - | 8
| 7/16-14 UNC | D' | UNC | 7/16 | 14 | IP | 3B | 검사용 정지 나사 플러그 게이지 | 유니파이 보통 나사 | 11.1125 | 1.814 | 60 | 10.836 | - | - | 9.9341 | 124 | 116 | 8 | 10 | - | 8
| 1/2-13 UNC | D' | UNC | 1/2 | 13 | IP | 3B | 검사용 정지 나사 플러그 게이지 | 유니파이 보통 나사 | 12.7 | 1.954 | 60 | 12.397 | - | - | 11.4309 | 129 | 121 | 8 | 10 | - | 8
| 9/16-12 UNC | D' | UNC | 9/16 | 12 | IP | 3B | 검사용 정지 나사 플러그 게이지 | 유니파이 보통 나사 | 14.2875 | 2.117 | 60 | 13.959 | - | - | 12.9127 | 137 | 129 | 8 | 10 | - | 8
| 5/8-11 UNC | D' | UNC | 5/8 | 11 | IP | 3B | 검사용 정지 나사 플러그 게이지 | 유니파이 보통 나사 | 15.875 | 2.309 | 60 | 15.513 | - | - | 14.3752 | 145 | 137 | 8 | 10 | - | 8
| 3/4-10 UNC | D' | UNC | 3/4 | 10 | IP | 3B | 검사용 정지 나사 플러그 게이지 | 유니파이 보통 나사 | 19.05 | 2.54 | 60 | 18.643 | - | - | 17.4002 | 152 | 144 | 8 | 10 | - | 8
| 7/8-9 UNC | D' | UNC | 7/8 | 9 | IP | 3B | 검사용 정지 나사 플러그 게이지 | 유니파이 보통 나사 | 22.225 | 2.822 | 60 | 21.768 | - | - | 20.3919 | 163 | 155 | 8 | 10 | - | 8
| 1-8 UNC | D' | UNC | 1 | 8 | IP | 3B | 검사용 정지 나사 플러그 게이지 | 유니파이 보통 나사 | 25.4 | 3.175 | 60 | 24.88 | - | - | 23.3378 | 177 | 167 | 10 | 5 | - | 10
| 1 1/8-7 UNC | D' | UNC | 1 1/8 | 7 | IP | 3B | 검사용 정지 나사 플러그 게이지 | 유니파이 보통 나사 | 28.575 | 3.629 | 60 | 27.969 | - | - | 26.2182 | 190 | 180 | 10 | 5 | - | 10
| 1 1/4-7 UNC | D' | UNC | 1 1/4 | 7 | IP | 3B | 검사용 정지 나사 플러그 게이지 | 유니파이 보통 나사 | 31.75 | 3.629 | 60 | 31.146 | - | - | 29.3932 | 192 | 182 | 10 | 5 | - | 10
| 1 3/8-6 UNC | D' | UNC | 1 3/8 | 6 | IP | 3B | 검사용 정지 나사 플러그 게이지 | 유니파이 보통 나사 | 34.925 | 4.233 | 60 | 34.205 | - | - | 32.1754 | 208 | 198 | 10 | 5 | - | 10
| 1 1/2-6 UNC | D' | UNC | 1 1/2 | 6 | IP | 3B | 검사용 정지 나사 플러그 게이지 | 유니파이 보통 나사 | 38.1 | 4.233 | 60 | 37.382 | - | - | 35.3504 | 210 | 200 | 10 | 5 | - | 10
| 1 3/4-5 UNC | D' | UNC | 1 3/4 | 5 | IP | 3B | 검사용 정지 나사 플러그 게이지 | 유니파이 보통 나사 | 44.45 | 5.08 | 60 | 43.571 | - | - | 41.1504 | 233 | 220 | 10 | 5 | - | 13
| 2-4 1/2 UNC | D' | UNC | 2 | 4 1/2 | IP | 3B | 검사용 정지 나사 플러그 게이지 | 유니파이 보통 나사 | 50.8 | 5.644 | 60 | 49.8153 | - | - | 47.1338 | 249 | 236 | 10 | 5 | - | 13
| 2 1/4-4 1/2 UNC | D' | UNC | 2 1/4 | 4 1/2 | IP | 3B | 검사용 정지 나사 플러그 게이지 | 유니파이 보통 나사 | 57.15 | 5.644 | 60 | 56.17 | - | - | 53.4838 | 254 | 242 | 10 | 5 | - | 12
| 2 1/2-4 UNC | D' | UNC | 2 1/2 | 4 | IP | 3B | 검사용 정지 나사 플러그 게이지 | 유니파이 보통 나사 | 63.5 | 6.35 | 60 | 62.381 | - | - | 59.3756 | 269 | 256 | 10 | 5 | - | 13
| 2 3/4-4 UNC | D' | UNC | 2 3/4 | 4 | IP | 3B | 검사용 정지 나사 플러그 게이지 | 유니파이 보통 나사 | 69.85 | 6.35 | 60 | 68.736 | - | - | 65.7256 | 274 | 261 | 10 | 5 | - | 13
| 3-4 UNC | D' | UNC | 3 | 4 | IP | 3B | 검사용 정지 나사 플러그 게이지 | 유니파이 보통 나사 | 76.2 | 6.35 | 60 | 75.089 | - | - | 72.0756 | 277 | 264 | 10 | 5 | - | 13
| 3 1/4-4 UNC | D' | UNC | 3 1/4 | 4 | IP | 3B | 검사용 정지 나사 플러그 게이지 | 유니파이 보통 나사 | 82.55 | 6.35 | 60 | 81.444 | - | - | 78.4256 | 282 | 269 | 10 | 5 | - | 13
| 3 1/2-4 UNC | D' | UNC | 3 1/2 | 4 | IP | 3B | 검사용 정지 나사 플러그 게이지 | 유니파이 보통 나사 | 88.9 | 6.35 | 60 | 87.799 | - | - | 84.7756 | 287 | 274 | 10 | 5 | - | 13
| 3 3/4-4 UNC | D' | UNC | 3 3/4 | 4 | IP | 3B | 검사용 정지 나사 플러그 게이지 | 유니파이 보통 나사 | 95.25 | 6.35 | 60 | 94.151 | - | - | 91.1256 | 289 | 276 | 10 | 5 | - | 13
| 4-4 UNC | D' | UNC | 4 | 4 | IP | 3B | 검사용 정지 나사 플러그 게이지 | 유니파이 보통 나사 | 101.6 | 6.35 | 60 | 100.506 | - | - | 97.4756 | 294 | 281 | 10 | 5 | - | 13
| No.1-64 UNC | D' | UNC | No.1 | 64 | IP | 2B | 검사용 정지 나사 플러그 게이지 | 유니파이 보통 나사 | 1.854 | 0.397 | 60 | 1.835 | - | - | 1.5962 | 70 | 65 | 5 | 30 | - | 5
| No.2-56 UNC | D' | UNC | No.2 | 56 | IP | 2B | 검사용 정지 나사 플러그 게이지 | 유니파이 보통 나사 | 2.184 | 0.454 | 60 | 2.156 | - | - | 1.8894 | 75 | 70 | 5 | 30 | - | 5
| No.3-48 UNC | D' | UNC | No.3 | 48 | IP | 2B | 검사용 정지 나사 플러그 게이지 | 유니파이 보통 나사 | 2.515 | 0.529 | 60 | 2.476 | - | - | 2.1713 | 80 | 75 | 5 | 30 | - | 5
| No.4-40 UNC | D' | UNC | No.4 | 40 | IP | 2B | 검사용 정지 나사 플러그 게이지 | 유니파이 보통 나사 | 2.845 | 0.635 | 60 | 2.792 | - | - | 2.4326 | 89 | 84 | 5 | 20 | - | 5
| No.5-40 UNC | D' | UNC | No.5 | 40 | IP | 2B | 검사용 정지 나사 플러그 게이지 | 유니파이 보통 나사 | 3.175 | 0.635 | 60 | 3.122 | - | - | 2.7626 | 88 | 83 | 5 | 20 | - | 5
| No.6-32 UNC | D' | UNC | No.6 | 32 | IP | 2B | 검사용 정지 나사 플러그 게이지 | 유니파이 보통 나사 | 3.505 | 0.794 | 60 | 3.427 | - | - | 2.9894 | 101 | 93 | 8 | 15 | - | 8
| No.8-32 UNC | D' | UNC | No.8 | 32 | IP | 2B | 검사용 정지 나사 플러그 게이지 | 유니파이 보통 나사 | 4.166 | 0.794 | 60 | 4.09 | - | - | 3.6504 | 104 | 96 | 8 | 15 | - | 8
| No.10-24 UNC | D' | UNC | No.10 | 24 | IP | 2B | 검사용 정지 나사 플러그 게이지 | 유니파이 보통 나사 | 4.826 | 1.058 | 60 | 4.704 | - | - | 4.1386 | 114 | 108 | 8 | 15 | - | 6
| No.12-24 UNC | D' | UNC | No.12 | 24 | IP | 2B | 검사용 정지 나사 플러그 게이지 | 유니파이 보통 나사 | 5.486 | 1.058 | 60 | 5.367 | - | - | 4.7986 | 119 | 111 | 8 | 15 | - | 8
| 1/4-20 UNC | D' | UNC | 1/4 | 20 | IP | 2B | 검사용 정지 나사 플러그 게이지 | 유니파이 보통 나사 | 6.35 | 1.27 | 60 | 6.498 | - | - | 5.5251 | 132 | 124 | 8 | 15 | - | 8
| 5/16-18 UNC | D' | UNC | 5/16 | 18 | IP | 2B | 검사용 정지 나사 플러그 게이지 | 유니파이 보통 나사 | 7.9375 | 1.411 | 60 | 7.766 | - | - | 7.021 | 142 | 134 | 8 | 10 | - | 8
| 3/8-16 UNC | D' | UNC | 3/8 | 16 | IP | 2B | 검사용 정지 나사 플러그 게이지 | 유니파이 보통 나사 | 9.525 | 1.588 | 60 | 9.325 | - | - | 8.4939 | 152 | 144 | 8 | 10 | - | 8
| 7/16-14 UNC | D' | UNC | 7/16 | 14 | IP | 2B | 검사용 정지 나사 플러그 게이지 | 유니파이 보통 나사 | 11.1125 | 1.814 | 60 | 10.874 | - | - | 9.9341 | 162 | 154 | 8 | 10 | - | 8
| 1/2-13 UNC | D' | UNC | 1/2 | 13 | IP | 2B | 검사용 정지 나사 플러그 게이지 | 유니파이 보통 나사 | 12.7 | 1.954 | 60 | 12.441 | - | - | 11.4309 | 173 | 165 | 8 | 10 | - | 8
| 9/16-12 UNC | D' | UNC | 9/16 | 12 | IP | 2B | 검사용 정지 나사 플러그 게이지 | 유니파이 보통 나사 | 14.2875 | 2.117 | 60 | 14.003 | - | - | 12.9127 | 181 | 173 | 8 | 10 | - | 8
| 5/8-11 UNC | D' | UNC | 5/8 | 11 | IP | 2B | 검사용 정지 나사 플러그 게이지 | 유니파이 보통 나사 | 15.875 | 2.309 | 60 | 15.559 | - | - | 14.3752 | 191 | 183 | 8 | 10 | - | 8
| 3/4-10 UNC | D' | UNC | 3/4 | 10 | IP | 2B | 검사용 정지 나사 플러그 게이지 | 유니파이 보통 나사 | 19.05 | 2.54 | 60 | 18.694 | - | - | 17.4002 | 203 | 195 | 8 | 10 | - | 8
| 7/8-9 UNC | D' | UNC | 7/8 | 9 | IP | 2B | 검사용 정지 나사 플러그 게이지 | 유니파이 보통 나사 | 22.225 | 2.822 | 60 | 21.821 | - | - | 20.3919 | 216 | 208 | 8 | 10 | - | 8
| 1-8 UNC | D' | UNC | 1 | 8 | IP | 2B | 검사용 정지 나사 플러그 게이지 | 유니파이 보통 나사 | 25.4 | 3.175 | 60 | 24.936 | - | - | 23.3378 | 233 | 223 | 10 | 5 | - | 10
| 1 1/8-7 UNC | D' | UNC | 1 1/8 | 7 | IP | 2B | 검사용 정지 나사 플러그 게이지 | 유니파이 보통 나사 | 28.575 | 3.629 | 60 | 28.027 | - | - | 26.2182 | 248 | 238 | 10 | 5 | - | 10
| 1 1/4-7 UNC | D' | UNC | 1 1/4 | 7 | IP | 2B | 검사용 정지 나사 플러그 게이지 | 유니파이 보통 나사 | 31.75 | 3.629 | 60 | 31.207 | - | - | 29.3932 | 253 | 243 | 10 | 5 | - | 10
| 1 3/8-6 UNC | D' | UNC | 1 3/8 | 6 | IP | 2B | 검사용 정지 나사 플러그 게이지 | 유니파이 보통 나사 | 34.925 | 4.233 | 60 | 34.271 | - | - | 32.1754 | 274 | 264 | 10 | 5 | - | 10
| 1 1/2-6 UNC | D' | UNC | 1 1/2 | 6 | IP | 2B | 검사용 정지 나사 플러그 게이지 | 유니파이 보통 나사 | 38.1 | 4.233 | 60 | 37.448 | - | - | 35.3504 | 276 | 266 | 10 | 5 | - | 10
| 1 3/4-5 UNC | D' | UNC | 1 3/4 | 5 | IP | 2B | 검사용 정지 나사 플러그 게이지 | 유니파이 보통 나사 | 44.45 | 5.08 | 60 | 43.645 | - | - | 41.1504 | 307 | 294 | 10 | 5 | - | 13
| 2-4 1/2 UNC | D' | UNC | 2 | 4 1/2 | IP | 2B | 검사용 정지 나사 플러그 게이지 | 유니파이 보통 나사 | 50.8 | 5.644 | 60 | 49.893 | - | - | 47.1338 | 327 | 314 | 10 | 5 | - | 13
| 2 1/4-4 1/2 UNC | D' | UNC | 2 1/4 | 4 1/2 | IP | 2B | 검사용 정지 나사 플러그 게이지 | 유니파이 보통 나사 | 57.15 | 5.644 | 60 | 56.248 | - | - | 53.4838 | 332 | 319 | 10 | 5 | - | 13
| 2 1/2-4 UNC | D' | UNC | 2 1/2 | 4 | IP | 2B | 검사용 정지 나사 플러그 게이지 | 유니파이 보통 나사 | 63.5 | 6.35 | 60 | 62.467 | - | - | 59.3756 | 355 | 342 | 10 | 5 | - | 13
| 2 3/4-4 UNC | D' | UNC | 2 3/4 | 4 | IP | 2B | 검사용 정지 나사 플러그 게이지 | 유니파이 보통 나사 | 69.85 | 6.35 | 60 | 68.823 | - | - | 65.7256 | 361 | 348 | 10 | 5 | - | 13
| 3-4 UNC | D' | UNC | 3 | 4 | IP | 2B | 검사용 정지 나사 플러그 게이지 | 유니파이 보통 나사 | 76.2 | 6.35 | 60 | 75.178 | - | - | 72.0756 | 366 | 353 | 10 | 5 | - | 13
| 3 1/4-4 UNC | D' | UNC | 3 1/4 | 4 | IP | 2B | 검사용 정지 나사 플러그 게이지 | 유니파이 보통 나사 | 82.55 | 6.35 | 60 | 81.533 | - | - | 78.4256 | 371 | 358 | 10 | 5 | - | 13
| 3 1/2-4 UNC | D' | UNC | 3 1/2 | 4 | IP | 2B | 검사용 정지 나사 플러그 게이지 | 유니파이 보통 나사 | 88.9 | 6.35 | 60 | 87.888 | - | - | 84.7756 | 376 | 363 | 10 | 5 | - | 13
| 3 3/4-4 UNC | D' | UNC | 3 3/4 | 4 | IP | 2B | 검사용 정지 나사 플러그 게이지 | 유니파이 보통 나사 | 95.25 | 6.35 | 60 | 94.243 | - | - | 91.1256 | 381 | 368 | 10 | 5 | - | 13
| 4-4 UNC | D' | UNC | 4 | 4 | IP | 2B | 검사용 정지 나사 플러그 게이지 | 유니파이 보통 나사 | 101.6 | 6.35 | 60 | 100.598 | - | - | 97.4756 | 386 | 373 | 10 | 5 | - | 13
| 1/4-20 UNC | D' | UNC | 1/4 | 20 | IP | 1B | 검사용 정지 나사 플러그 게이지 | 유니파이 보통 나사 | 6.35 | 1.27 | 60 | 6.259 | - | - | 5.5251 | 193 | 185 | 8 | 15 | - | 8
| 5/16-18 UNC | D' | UNC | 5/16 | 18 | IP | 1B | 검사용 정지 나사 플러그 게이지 | 유니파이 보통 나사 | 7.9375 | 1.411 | 60 | 7.832 | - | - | 7.021 | 208 | 200 | 8 | 10 | - | 8
| 3/8-16 UNC | D' | UNC | 3/8 | 16 | IP | 1B | 검사용 정지 나사 플러그 게이지 | 유니파이 보통 나사 | 9.525 | 1.588 | 60 | 9.396 | - | - | 8.4939 | 223 | 215 | 8 | 10 | - | 8
| 7/16-14 UNC | D' | UNC | 7/16 | 14 | IP | 1B | 검사용 정지 나사 플러그 게이지 | 유니파이 보통 나사 | 11.1125 | 1.814 | 60 | 10.953 | - | - | 9.9341 | 241 | 233 | 8 | 10 | - | 8
| 1/2-13 UNC | D' | UNC | 1/2 | 13 | IP | 1B | 검사용 정지 나사 플러그 게이지 | 유니파이 보통 나사 | 12.7 | 1.954 | 60 | 12.522 | - | - | 11.4309 | 254 | 246 | 8 | 10 | - | 8
| 9/16-12 UNC | D' | UNC | 9/16 | 12 | IP | 1B | 검사용 정지 나사 플러그 게이지 | 유니파이 보통 나사 | 14.2875 | 2.117 | 60 | 14.089 | - | - | 12.9127 | 267 | 259 | 8 | 10 | - | 8
| 5/8-11 UNC | D' | UNC | 5/8 | 11 | IP | 1B | 검사용 정지 나사 플러그 게이지 | 유니파이 보통 나사 | 15.875 | 2.309 | 60 | 15.648 | - | - | 14.3752 | 280 | 272 | 8 | 10 | - | 8
| 3/4-10 UNC | D' | UNC | 3/4 | 10 | IP | 1B | 검사용 정지 나사 플러그 게이지 | 유니파이 보통 나사 | 19.05 | 2.54 | 60 | 18.791 | - | - | 17.4002 | 300 | 292 | 8 | 10 | - | 8
| 7/8-9 UNC | D' | UNC | 7/8 | 9 | IP | 1B | 검사용 정지 나사 플러그 게이지 | 유니파이 보통 나사 | 22.225 | 2.822 | 60 | 21.925 | - | - | 20.3919 | 320 | 312 | 8 | 10 | - | 8
| 1-8 UNC | D' | UNC | 1 | 8 | IP | 1B | 검사용 정지 나사 플러그 게이지 | 유니파이 보통 나사 | 25.4 | 3.175 | 60 | 25.047 | - | - | 23.3378 | 344 | 334 | 10 | 5 | - | 10
| 1 1/8-7 UNC | D' | UNC | 1 1/8 | 7 | IP | 1B | 검사용 정지 나사 플러그 게이지 | 유니파이 보통 나사 | 28.575 | 3.629 | 60 | 28.147 | - | - | 26.2182 | 368 | 358 | 10 | 5 | - | 10
| 1 1/4-7 UNC | D' | UNC | 1 1/4 | 7 | IP | 1B | 검사용 정지 나사 플러그 게이지 | 유니파이 보통 나사 | 31.75 | 3.629 | 60 | 31.33 | - | - | 29.3932 | 376 | 366 | 10 | 5 | - | 10
| 1 3/8-6 UNC | D' | UNC | 1 3/8 | 6 | IP | 1B | 검사용 정지 나사 플러그 게이지 | 유니파이 보통 나사 | 34.925 | 4.233 | 60 | 34.4 | - | - | 32.1754 | 403 | 393 | 10 | 5 | - | 10
| 1 1/2-6 UNC | D' | UNC | 1 1/2 | 6 | IP | 1B | 검사용 정지 나사 플러그 게이지 | 유니파이 보통 나사 | 38.1 | 4.233 | 60 | 37.583 | - | - | 35.3504 | 411 | 401 | 10 | 5 | - | 10
| 1 3/4-5 UNC | D' | UNC | 1 3/4 | 5 | IP | 1B | 검사용 정지 나사 플러그 게이지 | 유니파이 보통 나사 | 44.45 | 5.08 | 60 | 43.792 | - | - | 41.1504 | 454 | 441 | 10 | 5 | - | 13
| 2-4 1/2 UNC | D' | UNC | 2 | 4 1/2 | IP | 1B | 검사용 정지 나사 플러그 게이지 | 유니파이 보통 나사 | 50.8 | 5.644 | 60 | 50.051 | - | - | 47.1338 | 485 | 472 | 10 | 5 | - | 13
| 2 1/4-4 1/2 UNC | D' | UNC | 2 1/4 | 4 1/2 | IP | 1B | 검사용 정지 나사 플러그 게이지 | 유니파이 보통 나사 | 57.15 | 5.644 | 60 | 56.411 | - | - | 53.4838 | 495 | 482 | 10 | 5 | - | 13
| 2 1/2-4 UNC | D' | UNC | 2 1/2 | 4 | IP | 1B | 검사용 정지 나사 플러그 게이지 | 유니파이 보통 나사 | 63.5 | 6.35 | 60 | 62.638 | - | - | 59.3756 | 526 | 513 | 10 | 5 | - | 13
| 2 3/4-4 UNC | D' | UNC | 2 3/4 | 4 | IP | 1B | 검사용 정지 나사 플러그 게이지 | 유니파이 보통 나사 | 69.85 | 6.35 | 60 | 68.998 | - | - | 65.7256 | 536 | 523 | 10 | 5 | - | 13
| 3-4 UNC | D' | UNC | 3 | 4 | IP | 1B | 검사용 정지 나사 플러그 게이지 | 유니파이 보통 나사 | 76.2 | 6.35 | 60 | 75.355 | - | - | 72.0756 | 543 | 530 | 10 | 5 | - | 13
| 3 1/4-4 UNC | D' | UNC | 3 1/4 | 4 | IP | 1B | 검사용 정지 나사 플러그 게이지 | 유니파이 보통 나사 | 82.55 | 6.35 | 60 | 81.713 | - | - | 78.4256 | 551 | 538 | 10 | 5 | - | 13
| 3 1/2-4 UNC | D' | UNC | 3 1/2 | 4 | IP | 1B | 검사용 정지 나사 플러그 게이지 | 유니파이 보통 나사 | 88.9 | 6.35 | 60 | 88.071 | - | - | 84.7756 | 559 | 546 | 10 | 5 | - | 13
| 3 3/4-4 UNC | D' | UNC | 3 3/4 | 4 | IP | 1B | 검사용 정지 나사 플러그 게이지 | 유니파이 보통 나사 | 95.25 | 6.35 | 60 | 94.428 | - | - | 91.1256 | 566 | 553 | 10 | 5 | - | 13
| 4-4 UNC | D' | UNC | 4 | 4 | IP | 1B | 검사용 정지 나사 플러그 게이지 | 유니파이 보통 나사 | 101.6 | 6.35 | 60 | 100.786 | - | - | 97.4756 | 574 | 561 | 10 | 5 | - | 13

## 유니파이가는나사
KS B 5229:2009 유니파이 가는 나사용 한계 게이지
표 8 - 통과 나사 플러그 게이지(공작·검사 공용)의 모양, 치수, 허용차 및 공차
표 9 - 공작용 정지 나사 플러그 게이지의 모양, 치수, 허용차 및 공차
표 10 - 검사용 정지 나사 플러그 게이지의 모양, 치수, 허용차 및 공차
※ 유니파이 가는 나사
| 호칭 | 참조 | 구분 | 치수 | 산수 (TPI) | 기호 | 등급 | 게이지 종류 | 나사 종류 | 치수 | 피치 | 산각 | 바깥지름 (D) 허용차 |  |  | 유효지름(d2) 허용차 |  |  | 허용차 |  |  |  | 호칭 | 기호 | 치수 | 산수 | 등급 | 바깥 지름 | 기준치수 | 호칭 | 외경
|  | D | [7 empty] | D | P | A | 기준치수 | 위 | 아래 | 기준치수 | 위 | 아래 | 피치 | 반각 | [7 empty] | D | D' |  | D
[10 empty] | mm | mm | ˚ | mm | μm | μm | mm | μm | μm | μm | ´ |  |  |  |  | inch | 개 |  | mm | mm |  | mm
| No.0-80 UNF | D | UNF | No.0 | 80 | GP | 3B | 통과 나사 플러그 게이지 (공작·검사공용) | 유니파이 가는 나사 | 1.524 | 0.318 | 60 | 1.524 | 8 | 0 | 1.3178 | 9 | 4 | 5 | 30 | 8 | 5 | No.0-80 UNF | UNF | No.0 | 80 | 3B | 1.524 | 1.498 | No.0 | 1.524
| No.1-72 UNF | D | UNF | No.1 | 72 | GP | 3B | 통과 나사 플러그 게이지 (공작·검사공용) | 유니파이 가는 나사 | 1.854 | 0.353 | 60 | 1.854 | 8 | 0 | 1.6249 | 8 | 3 | 5 | 30 | 8 | 5 | No.1-72 UNF | UNF | No.1 | 72 | 3B | 1.854 | 1.826 | No.1 | 1.854
| No.2-64 UNF | D | UNF | No.2 | 64 | GP | 3B | 통과 나사 플러그 게이지 (공작·검사공용) | 유니파이 가는 나사 | 2.184 | 0.397 | 60 | 2.184 | 10 | 0 | 1.9262 | 8 | 3 | 5 | 30 | 10 | 5 | No.2-64 UNF | UNF | No.2 | 64 | 3B | 2.184 | 2.15 | No.2 | 2.184
| No.3-56 UNF | D | UNF | No.3 | 56 | GP | 3B | 통과 나사 플러그 게이지 (공작·검사공용) | 유니파이 가는 나사 | 2.515 | 0.454 | 60 | 2.515 | 10 | 0 | 2.2204 | 8 | 3 | 5 | 30 | 10 | 5 | No.3-56 UNF | UNF | No.3 | 56 | 3B | 2.515 | 2.469 | No.3 | 2.515
| No.4-48 UNF | D | UNF | No.4 | 48 | GP | 3B | 통과 나사 플러그 게이지 (공작·검사공용) | 유니파이 가는 나사 | 2.845 | 0.529 | 60 | 2.845 | 10 | 0 | 2.5013 | 8 | 3 | 5 | 30 | 10 | 5 | No.4-48 UNF | UNF | No.4 | 48 | 3B | 2.845 | 2.789 | No.4 | 2.845
| No.5-44 UNF | D | UNF | No.5 | 44 | GP | 3B | 통과 나사 플러그 게이지 (공작·검사공용) | 유니파이 가는 나사 | 3.175 | 0.577 | 60 | 3.175 | 10 | 0 | 2.8001 | 9 | 4 | 5 | 20 | 10 | 5 | No.5-44 UNF | UNF | No.5 | 44 | 3B | 3.175 | 3.11 | No.5 | 3.175
| No.6-40 UNF | D | UNF | No.6 | 40 | GP | 3B | 통과 나사 플러그 게이지 (공작·검사공용) | 유니파이 가는 나사 | 3.505 | 0.635 | 60 | 3.505 | 10 | 0 | 3.0926 | 8 | 3 | 5 | 20 | 10 | 5 | No.6-40 UNF | UNF | No.6 | 40 | 3B | 3.505 | 3.432 | No.6 | 3.505
| No.8-36 UNF | D | UNF | No.8 | 36 | GP | 3B | 통과 나사 플러그 게이지 (공작·검사공용) | 유니파이 가는 나사 | 4.166 | 0.706 | 60 | 4.166 | 10 | 0 | 3.7077 | 9 | 4 | 5 | 20 | 10 | 5 | No.8-36 UNF | UNF | No.8 | 36 | 3B | 4.166 | 4.082 | No.8 | 4.166
| No.10-32 UNF | D | UNF | No.10 | 32 | GP | 3B | 통과 나사 플러그 게이지 (공작·검사공용) | 유니파이 가는 나사 | 4.826 | 0.794 | 60 | 4.826 | 13 | 0 | 4.3104 | 13 | 5 | 8 | 15 | 13 | 8 | No.10-32 UNF | UNF | No.10 | 32 | 3B | 4.826 | 4.728 | No.10 | 4.826
| No.12-28 UNF | D | UNF | No.12 | 28 | GP | 3B | 통과 나사 플러그 게이지 (공작·검사공용) | 유니파이 가는 나사 | 5.486 | 0.907 | 60 | 5.486 | 13 | 0 | 4.8968 | 13 | 5 | 8 | 15 | 13 | 8 | No.12-28 UNF | UNF | No.12 | 28 | 3B | 5.486 | 5.368 | No.12 | 5.486
| 1/4-28 UNF | D | UNF | 1/4 | 28 | GP | 3B | 통과 나사 플러그 게이지 (공작·검사공용) | 유니파이 가는 나사 | 6.35 | 0.907 | 60 | 6.35 | 13 | 0 | 5.7608 | 12 | 4 | 8 | 15 | 13 | 8 | 1/4-28 UNF | UNF | 1/4 | 28 | 3B | 6.35 | 6.235
| 5/16-24 UNF | D | UNF | 5/16 | 24 | GP | 3B | 통과 나사 플러그 게이지 (공작·검사공용) | 유니파이 가는 나사 | 7.9375 | 1.058 | 60 | 7.9375 | 13 | 0 | 7.2501 | 13 | 5 | 8 | 15 | 13 | 8 | 5/16-24 UNF | UNF | 5/16 | 24 | 3B | 7.9375 | 7.798
| 3/8-24 UNF | D | UNF | 3/8 | 24 | GP | 3B | 통과 나사 플러그 게이지 (공작·검사공용) | 유니파이 가는 나사 | 9.525 | 1.058 | 60 | 9.525 | 13 | 0 | 8.8376 | 12 | 4 | 8 | 15 | 13 | 8 | 3/8-24 UNF | UNF | 3/8 | 24 | 3B | 9.525 | 9.388
| 7/16-20 UNF | D | UNF | 7/16 | 20 | GP | 3B | 통과 나사 플러그 게이지 (공작·검사공용) | 유니파이 가는 나사 | 11.1125 | 1.27 | 60 | 11.1125 | 13 | 0 | 10.2876 | 12 | 4 | 8 | 15 | 13 | 8 | 7/16-20 UNF | UNF | 7/16 | 20 | 3B | 11.1125 | 10.941
| 1/2-20 UNF | D | UNF | 1/2 | 20 | GP | 3B | 통과 나사 플러그 게이지 (공작·검사공용) | 유니파이 가는 나사 | 12.7 | 1.27 | 60 | 12.7 | 13 | 0 | 11.8751 | 13 | 5 | 8 | 15 | 13 | 8 | 1/2-20 UNF | UNF | 1/2 | 20 | 3B | 12.7 | 12.531
| 9/16-18 UNF | D | UNF | 9/16 | 18 | GP | 3B | 통과 나사 플러그 게이지 (공작·검사공용) | 유니파이 가는 나사 | 14.2875 | 1.411 | 60 | 14.2875 | 13 | 0 | 13.371 | 12 | 4 | 8 | 10 | 13 | 8 | 9/16-18 UNF | UNF | 9/16 | 18 | 3B | 14.2875 | 14.093
| 5/8-18 UNF | D | UNF | 5/8 | 18 | GP | 3B | 통과 나사 플러그 게이지 (공작·검사공용) | 유니파이 가는 나사 | 15.875 | 1.411 | 60 | 15.875 | 13 | 0 | 14.9585 | 13 | 5 | 8 | 10 | 13 | 8 | 5/8-18 UNF | UNF | 5/8 | 18 | 3B | 15.875 | 15.683
| 3/4-16 UNF | D | UNF | 3/4 | 16 | GP | 3B | 통과 나사 플러그 게이지 (공작·검사공용) | 유니파이 가는 나사 | 19.05 | 1.588 | 60 | 19.05 | 15 | 0 | 18.0189 | 12 | 4 | 8 | 10 | 15 | 8 | 3/4-16 UNF | UNF | 3/4 | 16 | 3B | 19.05 | 18.83
| 7/8-14 UNF | D | UNF | 7/8 | 14 | GP | 3B | 통과 나사 플러그 게이지 (공작·검사공용) | 유니파이 가는 나사 | 22.225 | 1.814 | 60 | 22.225 | 15 | 0 | 21.0466 | 13 | 5 | 8 | 10 | 15 | 8 | 7/8-14 UNF | UNF | 7/8 | 14 | 3B | 22.225 | 21.967
| 1-12 UNF | D | UNF | 1 | 12 | GP | 3B | 통과 나사 플러그 게이지 (공작·검사공용) | 유니파이 가는 나사 | 25.4 | 2.117 | 60 | 25.4 | 15 | 0 | 24.0252 | 12 | 4 | 8 | 10 | 15 | 8 | 1-12 UNF | UNF | 1 | 12 | 3B | 25.4 | 25.087
| 1 1/8-12 UNF | D | UNF | 1 1/8 | 12 | GP | 3B | 통과 나사 플러그 게이지 (공작·검사공용) | 유니파이 가는 나사 | 28.575 | 2.117 | 60 | 28.575 | 15 | 0 | 27.2002 | 12 | 4 | 8 | 10 | 15 | 8 | 1 1/8-12 UNF | UNF | 1 1/8 | 12 | 3B | 28.575 | 28.267
| 1 1/4-12 UNF | D | UNF | 1 1/4 | 12 | GP | 3B | 통과 나사 플러그 게이지 (공작·검사공용) | 유니파이 가는 나사 | 31.75 | 2.117 | 60 | 31.75 | 15 | 0 | 30.3752 | 12 | 4 | 8 | 10 | 15 | 8 | 1 1/4-12 UNF | UNF | 1 1/4 | 12 | 3B | 31.75 | 31.445
| 1 3/8-12 UNF | D | UNF | 1 3/8 | 12 | GP | 3B | 통과 나사 플러그 게이지 (공작·검사공용) | 유니파이 가는 나사 | 34.925 | 2.117 | 60 | 34.925 | 15 | 0 | 33.5502 | 12 | 4 | 8 | 10 | 15 | 8 | 1 3/8-12 UNF | UNF | 1 3/8 | 12 | 3B | 34.925 | 34.622
| 1 1/2-12 UNF | D | UNF | 1 1/2 | 12 | GP | 3B | 통과 나사 플러그 게이지 (공작·검사공용) | 유니파이 가는 나사 | 38.1 | 2.117 | 60 | 38.1 | 15 | 0 | 36.7252 | 12 | 4 | 8 | 10 | 15 | 8 | 1 1/2-12 UNF | UNF | 1 1/2 | 12 | 3B | 38.1 | 37.802
| No.0-80 UNF | D | UNF | No.0 | 80 | GP | 2B | 통과 나사 플러그 게이지 (공작·검사공용) | 유니파이 가는 나사 | 1.524 | 0.318 | 60 | 1.524 | 8 | 0 | 1.3178 | 9 | 4 | 5 | 30 | 8 | 5 | No.0-80 UNF | UNF | No.0 | 80 | 2B | 1.524 | 1.513
| No.1-72 UNF | D | UNF | No.1 | 72 | GP | 2B | 통과 나사 플러그 게이지 (공작·검사공용) | 유니파이 가는 나사 | 1.854 | 0.353 | 60 | 1.854 | 8 | 0 | 1.6249 | 8 | 3 | 5 | 30 | 8 | 5 | No.1-72 UNF | UNF | No.1 | 72 | 2B | 1.854 | 1.842
| No.2-64 UNF | D | UNF | No.2 | 64 | GP | 2B | 통과 나사 플러그 게이지 (공작·검사공용) | 유니파이 가는 나사 | 2.184 | 0.397 | 60 | 2.184 | 10 | 0 | 1.9262 | 8 | 3 | 5 | 30 | 10 | 5 | No.2-64 UNF | UNF | No.2 | 64 | 2B | 2.184 | 2.168
| No.3-56 UNF | D | UNF | No.3 | 56 | GP | 2B | 통과 나사 플러그 게이지 (공작·검사공용) | 유니파이 가는 나사 | 2.515 | 0.454 | 60 | 2.515 | 10 | 0 | 2.2204 | 8 | 3 | 5 | 30 | 10 | 5 | No.3-56 UNF | UNF | No.3 | 56 | 2B | 2.515 | 2.487
| No.4-48 UNF | D | UNF | No.4 | 48 | GP | 2B | 통과 나사 플러그 게이지 (공작·검사공용) | 유니파이 가는 나사 | 2.845 | 0.529 | 60 | 2.845 | 10 | 0 | 2.5013 | 8 | 3 | 5 | 30 | 10 | 5 | No.4-48 UNF | UNF | No.4 | 48 | 2B | 2.845 | 2.809
| No.5-44 UNF | D | UNF | No.5 | 44 | GP | 2B | 통과 나사 플러그 게이지 (공작·검사공용) | 유니파이 가는 나사 | 3.175 | 0.577 | 60 | 3.175 | 10 | 0 | 2.8001 | 9 | 4 | 5 | 20 | 10 | 5 | No.5-44 UNF | UNF | No.5 | 44 | 2B | 3.175 | 3.13
| No.6-40 UNF | D | UNF | No.6 | 40 | GP | 2B | 통과 나사 플러그 게이지 (공작·검사공용) | 유니파이 가는 나사 | 3.505 | 0.635 | 60 | 3.505 | 10 | 0 | 3.0926 | 8 | 3 | 5 | 20 | 10 | 5 | No.6-40 UNF | UNF | No.6 | 40 | 2B | 3.505 | 3.455
| No.8-36 UNF | D | UNF | No.8 | 36 | GP | 2B | 통과 나사 플러그 게이지 (공작·검사공용) | 유니파이 가는 나사 | 4.166 | 0.706 | 60 | 4.166 | 10 | 0 | 3.7077 | 9 | 4 | 5 | 20 | 10 | 5 | No.8-36 UNF | UNF | No.8 | 36 | 2B | 4.166 | 4.105
| No.10-32 UNF | D | UNF | No.10 | 32 | GP | 2B | 통과 나사 플러그 게이지 (공작·검사공용) | 유니파이 가는 나사 | 4.826 | 0.794 | 60 | 4.826 | 13 | 0 | 4.3104 | 13 | 5 | 8 | 15 | 13 | 8 | No.10-32 UNF | UNF | No.10 | 32 | 2B | 4.826 | 4.753
| No.12-28 UNF | D | UNF | No.12 | 28 | GP | 2B | 통과 나사 플러그 게이지 (공작·검사공용) | 유니파이 가는 나사 | 5.486 | 0.907 | 60 | 5.486 | 13 | 0 | 4.8968 | 13 | 5 | 8 | 15 | 13 | 8 | No.12-28 UNF | UNF | No.12 | 28 | 2B | 5.486 | 5.396
| 1/4-28 UNF | D | UNF | 1/4 | 28 | GP | 2B | 통과 나사 플러그 게이지 (공작·검사공용) | 유니파이 가는 나사 | 6.35 | 0.907 | 60 | 6.35 | 13 | 0 | 5.7608 | 12 | 4 | 8 | 15 | 13 | 8 | 1/4-28 UNF | UNF | 1/4 | 28 | 2B | 6.35 | 6.262
| 5/16-24 UNF | D | UNF | 5/16 | 24 | GP | 2B | 통과 나사 플러그 게이지 (공작·검사공용) | 유니파이 가는 나사 | 7.9375 | 1.058 | 60 | 7.9375 | 13 | 0 | 7.2501 | 13 | 5 | 8 | 15 | 13 | 8 | 5/16-24 UNF | UNF | 5/16 | 24 | 2B | 7.9375 | 7.829
| 3/8-24 UNF | D | UNF | 3/8 | 24 | GP | 2B | 통과 나사 플러그 게이지 (공작·검사공용) | 유니파이 가는 나사 | 9.525 | 1.058 | 60 | 9.525 | 13 | 0 | 8.8376 | 12 | 4 | 8 | 15 | 13 | 8 | 3/8-24 UNF | UNF | 3/8 | 24 | 2B | 9.525 | 9.419
| 7/16-20 UNF | D | UNF | 7/16 | 20 | GP | 2B | 통과 나사 플러그 게이지 (공작·검사공용) | 유니파이 가는 나사 | 11.1125 | 1.27 | 60 | 11.1125 | 13 | 0 | 10.2876 | 12 | 4 | 8 | 15 | 13 | 8 | 7/16-20 UNF | UNF | 7/16 | 20 | 2B | 11.1125 | 10.974
| 1/2-20 UNF | D | UNF | 1/2 | 20 | GP | 2B | 통과 나사 플러그 게이지 (공작·검사공용) | 유니파이 가는 나사 | 12.7 | 1.27 | 60 | 12.7 | 13 | 0 | 11.8751 | 13 | 5 | 8 | 15 | 13 | 8 | 1/2-20 UNF | UNF | 1/2 | 20 | 2B | 12.7 | 12.566
| 9/16-18 UNF | D | UNF | 9/16 | 18 | GP | 2B | 통과 나사 플러그 게이지 (공작·검사공용) | 유니파이 가는 나사 | 14.2875 | 1.411 | 60 | 14.2875 | 13 | 0 | 13.371 | 12 | 4 | 8 | 10 | 13 | 8 | 9/16-18 UNF | UNF | 9/16 | 18 | 2B | 14.2875 | 14.131
| 5/8-18 UNF | D | UNF | 5/8 | 18 | GP | 2B | 통과 나사 플러그 게이지 (공작·검사공용) | 유니파이 가는 나사 | 15.875 | 1.411 | 60 | 15.875 | 13 | 0 | 14.9585 | 13 | 5 | 8 | 10 | 13 | 8 | 5/8-18 UNF | UNF | 5/8 | 18 | 2B | 15.875 | 15.721
| 3/4-16 UNF | D | UNF | 3/4 | 16 | GP | 2B | 통과 나사 플러그 게이지 (공작·검사공용) | 유니파이 가는 나사 | 19.05 | 1.588 | 60 | 19.05 | 15 | 0 | 18.0189 | 12 | 4 | 8 | 10 | 15 | 8 | 3/4-16 UNF | UNF | 3/4 | 16 | 2B | 19.05 | 18.87
| 7/8-14 UNF | D | UNF | 7/8 | 14 | GP | 2B | 통과 나사 플러그 게이지 (공작·검사공용) | 유니파이 가는 나사 | 22.225 | 1.814 | 60 | 22.225 | 15 | 0 | 21.0466 | 13 | 5 | 8 | 10 | 15 | 8 | 7/8-14 UNF | UNF | 7/8 | 14 | 2B | 22.225 | 22.01
| 1-12 UNF | D | UNF | 1 | 12 | GP | 2B | 통과 나사 플러그 게이지 (공작·검사공용) | 유니파이 가는 나사 | 25.4 | 2.117 | 60 | 25.4 | 15 | 0 | 24.0252 | 12 | 4 | 8 | 10 | 15 | 8 | 1-12 UNF | UNF | 1 | 12 | 2B | 25.4 | 25.135
| 1 1/8-12 UNF | D | UNF | 1 1/8 | 12 | GP | 2B | 통과 나사 플러그 게이지 (공작·검사공용) | 유니파이 가는 나사 | 28.575 | 2.117 | 60 | 28.575 | 15 | 0 | 27.2002 | 12 | 4 | 8 | 10 | 15 | 8 | 1 1/8-12 UNF | UNF | 1 1/8 | 12 | 2B | 28.575 | 28.315
| 1 1/4-12 UNF | D | UNF | 1 1/4 | 12 | GP | 2B | 통과 나사 플러그 게이지 (공작·검사공용) | 유니파이 가는 나사 | 31.75 | 2.117 | 60 | 31.75 | 15 | 0 | 30.3752 | 12 | 4 | 8 | 10 | 15 | 8 | 1 1/4-12 UNF | UNF | 1 1/4 | 12 | 2B | 31.75 | 31.496
| 1 3/8-12 UNF | D | UNF | 1 3/8 | 12 | GP | 2B | 통과 나사 플러그 게이지 (공작·검사공용) | 유니파이 가는 나사 | 34.925 | 2.117 | 60 | 34.925 | 15 | 0 | 33.5502 | 12 | 4 | 8 | 10 | 15 | 8 | 1 3/8-12 UNF | UNF | 1 3/8 | 12 | 2B | 34.925 | 34.676
| 1 1/2-12 UNF | D | UNF | 1 1/2 | 12 | GP | 2B | 통과 나사 플러그 게이지 (공작·검사공용) | 유니파이 가는 나사 | 38.1 | 2.117 | 60 | 38.1 | 15 | 0 | 36.7252 | 12 | 4 | 8 | 10 | 15 | 8 | 1 1/2-12 UNF | UNF | 1 1/2 | 12 | 2B | 38.1 | 37.853
| 1/4-28 UNF | D | UNF | 1/4 | 28 | GP | 1B | 통과 나사 플러그 게이지 (공작·검사공용) | 유니파이 가는 나사 | 6.35 | 0.907 | 60 | 6.35 | 13 | 0 | 5.7608 | 12 | 4 | 8 | 15 | 13 | 8 | 1/4-28 UNF | UNF | 1/4 | 28 | 1B | 6.35 | 6.318
| 5/16-24 UNF | D | UNF | 5/16 | 24 | GP | 1B | 통과 나사 플러그 게이지 (공작·검사공용) | 유니파이 가는 나사 | 7.9375 | 1.058 | 60 | 7.9375 | 13 | 0 | 7.2501 | 13 | 5 | 8 | 15 | 13 | 8 | 5/16-24 UNF | UNF | 5/16 | 24 | 1B | 7.9375 | 7.887
| 3/8-24 UNF | D | UNF | 3/8 | 24 | GP | 1B | 통과 나사 플러그 게이지 (공작·검사공용) | 유니파이 가는 나사 | 9.525 | 1.058 | 60 | 9.525 | 13 | 0 | 8.8376 | 12 | 4 | 8 | 15 | 13 | 8 | 3/8-24 UNF | UNF | 3/8 | 24 | 1B | 9.525 | 9.482
| 7/16-20 UNF | D | UNF | 7/16 | 20 | GP | 1B | 통과 나사 플러그 게이지 (공작·검사공용) | 유니파이 가는 나사 | 11.1125 | 1.27 | 60 | 11.1125 | 13 | 0 | 10.2876 | 12 | 4 | 8 | 15 | 13 | 8 | 7/16-20 UNF | UNF | 7/16 | 20 | 1B | 11.1125 | 11.042
| 1/2-20 UNF | D | UNF | 1/2 | 20 | GP | 1B | 통과 나사 플러그 게이지 (공작·검사공용) | 유니파이 가는 나사 | 12.7 | 1.27 | 60 | 12.7 | 13 | 0 | 11.8751 | 13 | 5 | 8 | 15 | 13 | 8 | 1/2-20 UNF | UNF | 1/2 | 20 | 1B | 12.7 | 12.637
| 9/16-18 UNF | D | UNF | 9/16 | 18 | GP | 1B | 통과 나사 플러그 게이지 (공작·검사공용) | 유니파이 가는 나사 | 14.2875 | 1.411 | 60 | 14.2875 | 13 | 0 | 13.371 | 12 | 4 | 8 | 10 | 13 | 8 | 9/16-18 UNF | UNF | 9/16 | 18 | 1B | 14.2875 | 14.207
| 5/8-18 UNF | D | UNF | 5/8 | 18 | GP | 1B | 통과 나사 플러그 게이지 (공작·검사공용) | 유니파이 가는 나사 | 15.875 | 1.411 | 60 | 15.875 | 13 | 0 | 14.9585 | 13 | 5 | 8 | 10 | 13 | 8 | 5/8-18 UNF | UNF | 5/8 | 18 | 1B | 15.875 | 15.8
| 3/4-16 UNF | D | UNF | 3/4 | 16 | GP | 1B | 통과 나사 플러그 게이지 (공작·검사공용) | 유니파이 가는 나사 | 19.05 | 1.588 | 60 | 19.05 | 15 | 0 | 18.0189 | 12 | 4 | 8 | 10 | 15 | 8 | 3/4-16 UNF | UNF | 3/4 | 16 | 1B | 19.05 | 18.954
| 7/8-14 UNF | D | UNF | 7/8 | 14 | GP | 1B | 통과 나사 플러그 게이지 (공작·검사공용) | 유니파이 가는 나사 | 22.225 | 1.814 | 60 | 22.225 | 15 | 0 | 21.0466 | 13 | 5 | 8 | 10 | 15 | 8 | 7/8-14 UNF | UNF | 7/8 | 14 | 1B | 22.225 | 22.101
| 1-12 UNF | D | UNF | 1 | 12 | GP | 1B | 통과 나사 플러그 게이지 (공작·검사공용) | 유니파이 가는 나사 | 25.4 | 2.117 | 60 | 25.4 | 15 | 0 | 24.0252 | 12 | 4 | 8 | 10 | 15 | 8 | 1-12 UNF | UNF | 1 | 12 | 1B | 25.4 | 25.232
| 1 1/8-12 UNF | D | UNF | 1 1/8 | 12 | GP | 1B | 통과 나사 플러그 게이지 (공작·검사공용) | 유니파이 가는 나사 | 28.575 | 2.117 | 60 | 28.575 | 15 | 0 | 27.2002 | 12 | 4 | 8 | 10 | 15 | 8 | 1 1/8-12 UNF | UNF | 1 1/8 | 12 | 1B | 28.575 | 28.415
| 1 1/4-12 UNF | D | UNF | 1 1/4 | 12 | GP | 1B | 통과 나사 플러그 게이지 (공작·검사공용) | 유니파이 가는 나사 | 31.75 | 2.117 | 60 | 31.75 | 15 | 0 | 30.3752 | 12 | 4 | 8 | 10 | 15 | 8 | 1 1/4-12 UNF | UNF | 1 1/4 | 12 | 1B | 31.75 | 31.597
| 1 3/8-12 UNF | D | UNF | 1 3/8 | 12 | GP | 1B | 통과 나사 플러그 게이지 (공작·검사공용) | 유니파이 가는 나사 | 34.925 | 2.117 | 60 | 34.925 | 15 | 0 | 33.5502 | 12 | 4 | 8 | 10 | 15 | 8 | 1 3/8-12 UNF | UNF | 1 3/8 | 12 | 1B | 34.925 | 34.78
| 1 1/2-12 UNF | D | UNF | 1 1/2 | 12 | GP | 1B | 통과 나사 플러그 게이지 (공작·검사공용) | 유니파이 가는 나사 | 38.1 | 2.117 | 60 | 38.1 | 15 | 0 | 36.7252 | 12 | 4 | 8 | 10 | 15 | 8 | 1 1/2-12 UNF | UNF | 1 1/2 | 12 | 1B | 38.1 | 37.96
| No.0-80 UNF | D' | UNF | No.0 | 80 | WP | 3B | 공작용 정지 나사 플러그 게이지 | 유니파이 가는 나사 | 1.524 | 0.318 | 60 | 1.498 | - | - | 1.3178 | 43 | 38 | 5 | 30 | - | 5
| No.1-72 UNF | D' | UNF | No.1 | 72 | WP | 3B | 공작용 정지 나사 플러그 게이지 | 유니파이 가는 나사 | 1.854 | 0.353 | 60 | 1.826 | - | - | 1.6249 | 47 | 42 | 5 | 30 | - | 5
| No.2-64 UNF | D' | UNF | No.2 | 64 | WP | 3B | 공작용 정지 나사 플러그 게이지 | 유니파이 가는 나사 | 2.184 | 0.397 | 60 | 2.15 | - | - | 1.9262 | 50 | 45 | 5 | 30 | - | 5
| No.3-56 UNF | D' | UNF | No.3 | 56 | WP | 3B | 공작용 정지 나사 플러그 게이지 | 유니파이 가는 나사 | 2.515 | 0.454 | 60 | 2.469 | - | - | 2.2204 | 53 | 48 | 5 | 30 | - | 5
| No.4-48 UNF | D' | UNF | No.4 | 48 | WP | 3B | 공작용 정지 나사 플러그 게이지 | 유니파이 가는 나사 | 2.845 | 0.529 | 60 | 2.789 | - | - | 2.5013 | 58 | 53 | 5 | 30 | - | 5
| No.5-44 UNF | D' | UNF | No.5 | 44 | WP | 3B | 공작용 정지 나사 플러그 게이지 | 유니파이 가는 나사 | 3.175 | 0.577 | 60 | 3.11 | - | - | 2.8001 | 61 | 56 | 5 | 20 | - | 5
| No.6-40 UNF | D' | UNF | No.6 | 40 | WP | 3B | 공작용 정지 나사 플러그 게이지 | 유니파이 가는 나사 | 3.505 | 0.635 | 60 | 3.432 | - | - | 3.0926 | 63 | 58 | 5 | 20 | - | 5
| No.8-36 UNF | D' | UNF | No.8 | 36 | WP | 3B | 공작용 정지 나사 플러그 게이지 | 유니파이 가는 나사 | 4.166 | 0.706 | 60 | 4.082 | - | - | 3.7077 | 68 | 63 | 5 | 20 | - | 5
| No.10-32 UNF | D' | UNF | No.10 | 32 | WP | 3B | 공작용 정지 나사 플러그 게이지 | 유니파이 가는 나사 | 4.826 | 0.794 | 60 | 4.728 | - | - | 4.3104 | 74 | 66 | 8 | 15 | - | 8
| No.12-28 UNF | D' | UNF | No.12 | 28 | WP | 3B | 공작용 정지 나사 플러그 게이지 | 유니파이 가는 나사 | 5.486 | 0.907 | 60 | 5.368 | - | - | 4.8968 | 78 | 70 | 8 | 15 | - | 8
| 1/4-28 UNF | D' | UNF | 1/4 | 28 | WP | 3B | 공작용 정지 나사 플러그 게이지 | 유니파이 가는 나사 | 6.35 | 0.907 | 60 | 6.235 | - | - | 5.7608 | 81 | 73 | 8 | 15 | - | 8
| 5/16-24 UNF | D' | UNF | 5/16 | 24 | WP | 3B | 공작용 정지 나사 플러그 게이지 | 유니파이 가는 나사 | 7.9375 | 1.058 | 60 | 7.798 | - | - | 7.2501 | 91 | 83 | 8 | 15 | - | 8
| 3/8-24 UNF | D' | UNF | 3/8 | 24 | WP | 3B | 공작용 정지 나사 플러그 게이지 | 유니파이 가는 나사 | 9.525 | 1.058 | 60 | 9.388 | - | - | 8.8376 | 93 | 85 | 8 | 15 | - | 8
| 7/16-20 UNF | D' | UNF | 7/16 | 20 | WP | 3B | 공작용 정지 나사 플러그 게이지 | 유니파이 가는 나사 | 11.1125 | 1.27 | 60 | 10.941 | - | - | 10.2876 | 104 | 96 | 8 | 15 | - | 8
| 1/2-20 UNF | D' | UNF | 1/2 | 20 | WP | 3B | 공작용 정지 나사 플러그 게이지 | 유니파이 가는 나사 | 12.7 | 1.27 | 60 | 12.531 | - | - | 11.8751 | 107 | 99 | 8 | 15 | - | 8
| 9/16-18 UNF | D' | UNF | 9/16 | 18 | WP | 3B | 공작용 정지 나사 플러그 게이지 | 유니파이 가는 나사 | 14.2875 | 1.411 | 60 | 14.093 | - | - | 13.371 | 111 | 103 | 8 | 10 | - | 8
| 5/8-18 UNF | D' | UNF | 5/8 | 18 | WP | 3B | 공작용 정지 나사 플러그 게이지 | 유니파이 가는 나사 | 15.875 | 1.411 | 60 | 15.683 | - | - | 14.9585 | 114 | 106 | 8 | 10 | - | 8
| 3/4-16 UNF | D' | UNF | 3/4 | 16 | WP | 3B | 공작용 정지 나사 플러그 게이지 | 유니파이 가는 나사 | 19.05 | 1.588 | 60 | 18.83 | - | - | 18.0189 | 124 | 116 | 8 | 10 | - | 8
| 7/8-14 UNF | D' | UNF | 7/8 | 14 | WP | 3B | 공작용 정지 나사 플러그 게이지 | 유니파이 가는 나사 | 22.225 | 1.814 | 60 | 21.967 | - | - | 21.0466 | 135 | 127 | 8 | 10 | - | 8
| 1-12 UNF | D' | UNF | 1 | 12 | WP | 3B | 공작용 정지 나사 플러그 게이지 | 유니파이 가는 나사 | 25.4 | 2.117 | 60 | 25.087 | - | - | 24.0252 | 144 | 136 | 8 | 10 | - | 8
| 1 1/8-12 UNF | D' | UNF | 1 1/8 | 12 | WP | 3B | 공작용 정지 나사 플러그 게이지 | 유니파이 가는 나사 | 28.575 | 2.117 | 60 | 28.267 | - | - | 27.2002 | 149 | 141 | 8 | 10 | - | 8
| 1 1/4-12 UNF | D' | UNF | 1 1/4 | 12 | WP | 3B | 공작용 정지 나사 플러그 게이지 | 유니파이 가는 나사 | 31.75 | 2.117 | 60 | 31.445 | - | - | 30.3752 | 152 | 144 | 8 | 10 | - | 8
| 1 3/8-12 UNF | D' | UNF | 1 3/8 | 12 | WP | 3B | 공작용 정지 나사 플러그 게이지 | 유니파이 가는 나사 | 34.925 | 2.117 | 60 | 34.622 | - | - | 33.5502 | 154 | 146 | 8 | 10 | - | 8
| 1 1/2-12 UNF | D' | UNF | 1 1/2 | 12 | WP | 3B | 공작용 정지 나사 플러그 게이지 | 유니파이 가는 나사 | 38.1 | 2.117 | 60 | 37.802 | - | - | 36.7252 | 159 | 151 | 8 | 10 | - | 8
| No.0-80 UNF | D' | UNF | No.0 | 80 | WP | 2B | 공작용 정지 나사 플러그 게이지 | 유니파이 가는 나사 | 1.524 | 0.318 | 60 | 1.513 | - | - | 1.3178 | 58 | 53 | 5 | 30 | - | 5
| No.1-72 UNF | D' | UNF | No.1 | 72 | WP | 2B | 공작용 정지 나사 플러그 게이지 | 유니파이 가는 나사 | 1.854 | 0.353 | 60 | 1.842 | - | - | 1.6249 | 63 | 58 | 5 | 30 | - | 5
| No.2-64 UNF | D' | UNF | No.2 | 64 | WP | 2B | 공작용 정지 나사 플러그 게이지 | 유니파이 가는 나사 | 2.184 | 0.397 | 60 | 2.168 | - | - | 1.9262 | 68 | 63 | 5 | 30 | - | 5
| No.3-56 UNF | D' | UNF | No.3 | 56 | WP | 2B | 공작용 정지 나사 플러그 게이지 | 유니파이 가는 나사 | 2.515 | 0.454 | 60 | 2.487 | - | - | 2.2204 | 71 | 66 | 5 | 30 | - | 5
| No.4-48 UNF | D' | UNF | No.4 | 48 | WP | 2B | 공작용 정지 나사 플러그 게이지 | 유니파이 가는 나사 | 2.845 | 0.529 | 60 | 2.809 | - | - | 2.5013 | 78 | 73 | 5 | 30 | - | 5
| No.5-44 UNF | D' | UNF | No.5 | 44 | WP | 2B | 공작용 정지 나사 플러그 게이지 | 유니파이 가는 나사 | 3.175 | 0.577 | 60 | 3.13 | - | - | 2.8001 | 81 | 76 | 5 | 20 | - | 5
| No.6-40 UNF | D' | UNF | No.6 | 40 | WP | 2B | 공작용 정지 나사 플러그 게이지 | 유니파이 가는 나사 | 3.505 | 0.635 | 60 | 3.455 | - | - | 3.0926 | 86 | 81 | 5 | 20 | - | 5
| No.8-36 UNF | D' | UNF | No.8 | 36 | WP | 2B | 공작용 정지 나사 플러그 게이지 | 유니파이 가는 나사 | 4.166 | 0.706 | 60 | 4.105 | - | - | 3.7077 | 91 | 86 | 5 | 20 | - | 5
| No.10-32 UNF | D' | UNF | No.10 | 32 | WP | 2B | 공작용 정지 나사 플러그 게이지 | 유니파이 가는 나사 | 4.826 | 0.794 | 60 | 4.753 | - | - | 4.3104 | 99 | 91 | 8 | 15 | - | 8
| No.12-28 UNF | D' | UNF | No.12 | 28 | WP | 2B | 공작용 정지 나사 플러그 게이지 | 유니파이 가는 나사 | 5.486 | 0.907 | 60 | 5.396 | - | - | 4.8968 | 106 | 98 | 8 | 15 | - | 8
| 1/4-28 UNF | D' | UNF | 1/4 | 28 | WP | 2B | 공작용 정지 나사 플러그 게이지 | 유니파이 가는 나사 | 6.35 | 0.907 | 60 | 6.262 | - | - | 5.7608 | 108 | 100 | 8 | 15 | - | 8
| 5/16-24 UNF | D' | UNF | 5/16 | 24 | WP | 2B | 공작용 정지 나사 플러그 게이지 | 유니파이 가는 나사 | 7.9375 | 1.058 | 60 | 7.829 | - | - | 7.2501 | 122 | 114 | 8 | 15 | - | 8
| 3/8-24 UNF | D' | UNF | 3/8 | 24 | WP | 2B | 공작용 정지 나사 플러그 게이지 | 유니파이 가는 나사 | 9.525 | 1.058 | 60 | 9.419 | - | - | 8.8376 | 124 | 116 | 8 | 15 | - | 8
| 7/16-20 UNF | D' | UNF | 7/16 | 20 | WP | 2B | 공작용 정지 나사 플러그 게이지 | 유니파이 가는 나사 | 11.1125 | 1.27 | 60 | 10.974 | - | - | 10.2876 | 137 | 129 | 8 | 15 | - | 8
| 1/2-20 UNF | D' | UNF | 1/2 | 20 | WP | 2B | 공작용 정지 나사 플러그 게이지 | 유니파이 가는 나사 | 12.7 | 1.27 | 60 | 12.566 | - | - | 11.8751 | 142 | 134 | 8 | 15 | - | 8
| 9/16-18 UNF | D' | UNF | 9/16 | 18 | WP | 2B | 공작용 정지 나사 플러그 게이지 | 유니파이 가는 나사 | 14.2875 | 1.411 | 60 | 14.131 | - | - | 13.371 | 149 | 141 | 8 | 10 | - | 8
| 5/8-18 UNF | D' | UNF | 5/8 | 18 | WP | 2B | 공작용 정지 나사 플러그 게이지 | 유니파이 가는 나사 | 15.875 | 1.411 | 60 | 15.721 | - | - | 14.9585 | 152 | 144 | 8 | 10 | - | 8
| 3/4-16 UNF | D' | UNF | 3/4 | 16 | WP | 2B | 공작용 정지 나사 플러그 게이지 | 유니파이 가는 나사 | 19.05 | 1.588 | 60 | 18.87 | - | - | 18.0189 | 164 | 156 | 8 | 10 | - | 8
| 7/8-14 UNF | D' | UNF | 7/8 | 14 | WP | 2B | 공작용 정지 나사 플러그 게이지 | 유니파이 가는 나사 | 22.225 | 1.814 | 60 | 22.01 | - | - | 21.0466 | 178 | 170 | 8 | 10 | - | 8
| 1-12 UNF | D' | UNF | 1 | 12 | WP | 2B | 공작용 정지 나사 플러그 게이지 | 유니파이 가는 나사 | 25.4 | 2.117 | 60 | 25.135 | - | - | 24.0252 | 192 | 184 | 8 | 10 | - | 8
| 1 1/8-12 UNF | D' | UNF | 1 1/8 | 12 | WP | 2B | 공작용 정지 나사 플러그 게이지 | 유니파이 가는 나사 | 28.575 | 2.117 | 60 | 28.315 | - | - | 27.2002 | 197 | 189 | 8 | 10 | - | 8
| 1 1/4-12 UNF | D' | UNF | 1 1/4 | 12 | WP | 2B | 공작용 정지 나사 플러그 게이지 | 유니파이 가는 나사 | 31.75 | 2.117 | 60 | 31.496 | - | - | 30.3752 | 203 | 195 | 8 | 10 | - | 8
| 1 3/8-12 UNF | D' | UNF | 1 3/8 | 12 | WP | 2B | 공작용 정지 나사 플러그 게이지 | 유니파이 가는 나사 | 34.925 | 2.117 | 60 | 34.676 | - | - | 33.5502 | 208 | 200 | 8 | 10 | - | 8
| 1 1/2-12 UNF | D' | UNF | 1 1/2 | 12 | WP | 2B | 공작용 정지 나사 플러그 게이지 | 유니파이 가는 나사 | 38.1 | 2.117 | 60 | 37.853 | - | - | 36.7252 | 210 | 202 | 8 | 10 | - | 8
| 1/4-28 UNF | D' | UNF | 1/4 | 28 | WP | 1B | 공작용 정지 나사 플러그 게이지 | 유니파이 가는 나사 | 6.35 | 0.907 | 60 | 6.318 | - | - | 5.7608 | 164 | 156 | 8 | 15 | - | 8
| 5/16-24 UNF | D' | UNF | 5/16 | 24 | WP | 1B | 공작용 정지 나사 플러그 게이지 | 유니파이 가는 나사 | 7.9375 | 1.058 | 60 | 7.887 | - | - | 7.2501 | 180 | 172 | 8 | 15 | - | 8
| 3/8-24 UNF | D' | UNF | 3/8 | 24 | WP | 1B | 공작용 정지 나사 플러그 게이지 | 유니파이 가는 나사 | 9.525 | 1.058 | 60 | 9.482 | - | - | 8.8376 | 187 | 179 | 8 | 15 | - | 8
| 7/16-20 UNF | D' | UNF | 7/16 | 20 | WP | 1B | 공작용 정지 나사 플러그 게이지 | 유니파이 가는 나사 | 11.1125 | 1.27 | 60 | 11.042 | - | - | 10.2876 | 205 | 197 | 8 | 15 | - | 8
| 1/2-20 UNF | D' | UNF | 1/2 | 20 | WP | 1B | 공작용 정지 나사 플러그 게이지 | 유니파이 가는 나사 | 12.7 | 1.27 | 60 | 12.637 | - | - | 11.8751 | 213 | 205 | 8 | 15 | - | 8
| 9/16-18 UNF | D' | UNF | 9/16 | 18 | WP | 1B | 공작용 정지 나사 플러그 게이지 | 유니파이 가는 나사 | 14.2875 | 1.411 | 60 | 14.207 | - | - | 13.371 | 225 | 217 | 8 | 10 | - | 8
| 5/8-18 UNF | D' | UNF | 5/8 | 18 | WP | 1B | 공작용 정지 나사 플러그 게이지 | 유니파이 가는 나사 | 15.875 | 1.411 | 60 | 15.8 | - | - | 14.9585 | 231 | 223 | 8 | 10 | - | 8
| 3/4-16 UNF | D' | UNF | 3/4 | 16 | WP | 1B | 공작용 정지 나사 플러그 게이지 | 유니파이 가는 나사 | 19.05 | 1.588 | 60 | 18.954 | - | - | 18.0189 | 248 | 240 | 8 | 10 | - | 8
| 7/8-14 UNF | D' | UNF | 7/8 | 14 | WP | 1B | 공작용 정지 나사 플러그 게이지 | 유니파이 가는 나사 | 22.225 | 1.814 | 60 | 22.101 | - | - | 21.0466 | 269 | 261 | 8 | 10 | - | 8
| 1-12 UNF | D' | UNF | 1 | 12 | WP | 1B | 공작용 정지 나사 플러그 게이지 | 유니파이 가는 나사 | 25.4 | 2.117 | 60 | 25.232 | - | - | 24.0252 | 289 | 281 | 8 | 10 | - | 8
| 1 1/8-12 UNF | D' | UNF | 1 1/8 | 12 | WP | 1B | 공작용 정지 나사 플러그 게이지 | 유니파이 가는 나사 | 28.575 | 2.117 | 60 | 28.415 | - | - | 27.2002 | 297 | 289 | 8 | 10 | - | 8
| 1 1/4-12 UNF | D' | UNF | 1 1/4 | 12 | WP | 1B | 공작용 정지 나사 플러그 게이지 | 유니파이 가는 나사 | 31.75 | 2.117 | 60 | 31.597 | - | - | 30.3752 | 304 | 296 | 8 | 10 | - | 8
| 1 3/8-12 UNF | D' | UNF | 1 3/8 | 12 | WP | 1B | 공작용 정지 나사 플러그 게이지 | 유니파이 가는 나사 | 34.925 | 2.117 | 60 | 34.78 | - | - | 33.5502 | 312 | 304 | 8 | 10 | - | 8
| 1 1/2-12 UNF | D' | UNF | 1 1/2 | 12 | WP | 1B | 공작용 정지 나사 플러그 게이지 | 유니파이 가는 나사 | 38.1 | 2.117 | 60 | 37.96 | - | - | 36.7252 | 317 | 309 | 8 | 10 | - | 8
| No.0-80 UNF | D' | UNF | No.0 | 80 | IP | 3B | 검사용 정지 나사 플러그 게이지 | 유니파이 가는 나사 | 1.524 | 0.318 | 60 | 1.498 | - | - | 1.3178 | 48 | 43 | 5 | 30 | - | 5
| No.1-72 UNF | D' | UNF | No.1 | 72 | IP | 3B | 검사용 정지 나사 플러그 게이지 | 유니파이 가는 나사 | 1.854 | 0.353 | 60 | 1.826 | - | - | 1.6249 | 52 | 47 | 5 | 30 | - | 5
| No.2-64 UNF | D' | UNF | No.2 | 64 | IP | 3B | 검사용 정지 나사 플러그 게이지 | 유니파이 가는 나사 | 2.184 | 0.397 | 60 | 2.15 | - | - | 1.9262 | 55 | 50 | 5 | 30 | - | 5
| No.3-56 UNF | D' | UNF | No.3 | 56 | IP | 3B | 검사용 정지 나사 플러그 게이지 | 유니파이 가는 나사 | 2.515 | 0.454 | 60 | 2.469 | - | - | 2.2204 | 58 | 53 | 5 | 30 | - | 5
| No.4-48 UNF | D' | UNF | No.4 | 48 | IP | 3B | 검사용 정지 나사 플러그 게이지 | 유니파이 가는 나사 | 2.845 | 0.529 | 60 | 2.789 | - | - | 2.5013 | 63 | 58 | 5 | 30 | - | 5
| No.5-44 UNF | D' | UNF | No.5 | 44 | IP | 3B | 검사용 정지 나사 플러그 게이지 | 유니파이 가는 나사 | 3.175 | 0.577 | 60 | 3.11 | - | - | 2.8001 | 66 | 61 | 5 | 20 | - | 5
| No.6-40 UNF | D' | UNF | No.6 | 40 | IP | 3B | 검사용 정지 나사 플러그 게이지 | 유니파이 가는 나사 | 3.505 | 0.635 | 60 | 3.432 | - | - | 3.0926 | 68 | 63 | 5 | 20 | - | 5
| No.8-36 UNF | D' | UNF | No.8 | 36 | IP | 3B | 검사용 정지 나사 플러그 게이지 | 유니파이 가는 나사 | 4.166 | 0.706 | 60 | 4.082 | - | - | 3.7077 | 73 | 68 | 5 | 20 | - | 5
| No.10-32 UNF | D' | UNF | No.10 | 32 | IP | 3B | 검사용 정지 나사 플러그 게이지 | 유니파이 가는 나사 | 4.826 | 0.794 | 60 | 4.728 | - | - | 4.3104 | 82 | 74 | 8 | 15 | - | 8
| No.12-28 UNF | D' | UNF | No.12 | 28 | IP | 3B | 검사용 정지 나사 플러그 게이지 | 유니파이 가는 나사 | 5.486 | 0.907 | 60 | 5.368 | - | - | 4.8968 | 86 | 78 | 8 | 15 | - | 8
| 1/4-28 UNF | D' | UNF | 1/4 | 28 | IP | 3B | 검사용 정지 나사 플러그 게이지 | 유니파이 가는 나사 | 6.35 | 0.907 | 60 | 6.235 | - | - | 5.7608 | 89 | 81 | 8 | 15 | - | 8
| 5/16-24 UNF | D' | UNF | 5/16 | 24 | IP | 3B | 검사용 정지 나사 플러그 게이지 | 유니파이 가는 나사 | 7.9375 | 1.058 | 60 | 7.798 | - | - | 7.2501 | 99 | 91 | 8 | 15 | - | 8
| 3/8-24 UNF | D' | UNF | 3/8 | 24 | IP | 3B | 검사용 정지 나사 플러그 게이지 | 유니파이 가는 나사 | 9.525 | 1.058 | 60 | 9.388 | - | - | 8.8376 | 101 | 93 | 8 | 15 | - | 8
| 7/16-20 UNF | D' | UNF | 7/16 | 20 | IP | 3B | 검사용 정지 나사 플러그 게이지 | 유니파이 가는 나사 | 11.1125 | 1.27 | 60 | 10.941 | - | - | 10.2876 | 112 | 104 | 8 | 15 | - | 8
| 1/2-20 UNF | D' | UNF | 1/2 | 20 | IP | 3B | 검사용 정지 나사 플러그 게이지 | 유니파이 가는 나사 | 12.7 | 1.27 | 60 | 12.531 | - | - | 11.8751 | 115 | 107 | 8 | 15 | - | 8
| 9/16-18 UNF | D' | UNF | 9/16 | 18 | IP | 3B | 검사용 정지 나사 플러그 게이지 | 유니파이 가는 나사 | 14.2875 | 1.411 | 60 | 14.093 | - | - | 13.371 | 119 | 111 | 8 | 10 | - | 8
| 5/8-18 UNF | D' | UNF | 5/8 | 18 | IP | 3B | 검사용 정지 나사 플러그 게이지 | 유니파이 가는 나사 | 15.875 | 1.411 | 60 | 15.683 | - | - | 14.9585 | 122 | 114 | 8 | 10 | - | 8
| 3/4-16 UNF | D' | UNF | 3/4 | 16 | IP | 3B | 검사용 정지 나사 플러그 게이지 | 유니파이 가는 나사 | 19.05 | 1.588 | 60 | 18.83 | - | - | 18.0189 | 132 | 124 | 8 | 10 | - | 8
| 7/8-14 UNF | D' | UNF | 7/8 | 14 | IP | 3B | 검사용 정지 나사 플러그 게이지 | 유니파이 가는 나사 | 22.225 | 1.814 | 60 | 21.967 | - | - | 21.0466 | 143 | 135 | 8 | 10 | - | 8
| 1-12 UNF | D' | UNF | 1 | 12 | IP | 3B | 검사용 정지 나사 플러그 게이지 | 유니파이 가는 나사 | 25.4 | 2.117 | 60 | 25.087 | - | - | 24.0252 | 152 | 144 | 8 | 10 | - | 8
| 1 1/8-12 UNF | D' | UNF | 1 1/8 | 12 | IP | 3B | 검사용 정지 나사 플러그 게이지 | 유니파이 가는 나사 | 28.575 | 2.117 | 60 | 28.267 | - | - | 27.2002 | 157 | 149 | 8 | 10 | - | 8
| 1 1/4-12 UNF | D' | UNF | 1 1/4 | 12 | IP | 3B | 검사용 정지 나사 플러그 게이지 | 유니파이 가는 나사 | 31.75 | 2.117 | 60 | 31.445 | - | - | 30.3752 | 160 | 152 | 8 | 10 | - | 8
| 1 3/8-12 UNF | D' | UNF | 1 3/8 | 12 | IP | 3B | 검사용 정지 나사 플러그 게이지 | 유니파이 가는 나사 | 34.925 | 2.117 | 60 | 34.622 | - | - | 33.5502 | 162 | 154 | 8 | 10 | - | 8
| 1 1/2-12 UNF | D' | UNF | 1 1/2 | 12 | IP | 3B | 검사용 정지 나사 플러그 게이지 | 유니파이 가는 나사 | 38.1 | 2.117 | 60 | 37.802 | - | - | 36.7252 | 167 | 159 | 8 | 10 | - | 8
| No.0-80 UNF | D' | UNF | No.0 | 80 | IP | 2B | 검사용 정지 나사 플러그 게이지 | 유니파이 가는 나사 | 1.524 | 0.318 | 60 | 1.513 | - | - | 1.3178 | 63 | 58 | 5 | 30 | - | 5
| No.1-72 UNF | D' | UNF | No.1 | 72 | IP | 2B | 검사용 정지 나사 플러그 게이지 | 유니파이 가는 나사 | 1.854 | 0.353 | 60 | 1.842 | - | - | 1.6249 | 68 | 63 | 5 | 30 | - | 5
| No.2-64 UNF | D' | UNF | No.2 | 64 | IP | 2B | 검사용 정지 나사 플러그 게이지 | 유니파이 가는 나사 | 2.184 | 0.397 | 60 | 2.168 | - | - | 1.9262 | 73 | 68 | 5 | 30 | - | 5
| No.3-56 UNF | D' | UNF | No.3 | 56 | IP | 2B | 검사용 정지 나사 플러그 게이지 | 유니파이 가는 나사 | 2.515 | 0.454 | 60 | 2.487 | - | - | 2.2204 | 76 | 71 | 5 | 30 | - | 5
| No.4-48 UNF | D' | UNF | No.4 | 48 | IP | 2B | 검사용 정지 나사 플러그 게이지 | 유니파이 가는 나사 | 2.845 | 0.529 | 60 | 2.809 | - | - | 2.5013 | 83 | 78 | 5 | 30 | - | 5
| No.5-44 UNF | D' | UNF | No.5 | 44 | IP | 2B | 검사용 정지 나사 플러그 게이지 | 유니파이 가는 나사 | 3.175 | 0.577 | 60 | 3.13 | - | - | 2.8001 | 86 | 81 | 5 | 20 | - | 5
| No.6-40 UNF | D' | UNF | No.6 | 40 | IP | 2B | 검사용 정지 나사 플러그 게이지 | 유니파이 가는 나사 | 3.505 | 0.635 | 60 | 3.455 | - | - | 3.0926 | 91 | 86 | 5 | 20 | - | 5
| No.8-36 UNF | D' | UNF | No.8 | 36 | IP | 2B | 검사용 정지 나사 플러그 게이지 | 유니파이 가는 나사 | 4.166 | 0.706 | 60 | 4.105 | - | - | 3.7077 | 96 | 91 | 5 | 20 | - | 5
| No.10-32 UNF | D' | UNF | No.10 | 32 | IP | 2B | 검사용 정지 나사 플러그 게이지 | 유니파이 가는 나사 | 4.826 | 0.794 | 60 | 4.753 | - | - | 4.3104 | 107 | 99 | 8 | 15 | - | 8
| No.12-28 UNF | D' | UNF | No.12 | 28 | IP | 2B | 검사용 정지 나사 플러그 게이지 | 유니파이 가는 나사 | 5.486 | 0.907 | 60 | 5.396 | - | - | 4.8968 | 114 | 106 | 8 | 15 | - | 8
| 1/4-28 UNF | D' | UNF | 1/4 | 28 | IP | 2B | 검사용 정지 나사 플러그 게이지 | 유니파이 가는 나사 | 6.35 | 0.907 | 60 | 6.262 | - | - | 5.7608 | 116 | 108 | 8 | 15 | - | 8
| 5/16-24 UNF | D' | UNF | 5/16 | 24 | IP | 2B | 검사용 정지 나사 플러그 게이지 | 유니파이 가는 나사 | 7.9375 | 1.058 | 60 | 7.829 | - | - | 7.2501 | 130 | 122 | 8 | 15 | - | 8
| 3/8-24 UNF | D' | UNF | 3/8 | 24 | IP | 2B | 검사용 정지 나사 플러그 게이지 | 유니파이 가는 나사 | 9.525 | 1.058 | 60 | 9.419 | - | - | 8.8376 | 132 | 124 | 8 | 15 | - | 8
| 7/16-20 UNF | D' | UNF | 7/16 | 20 | IP | 2B | 검사용 정지 나사 플러그 게이지 | 유니파이 가는 나사 | 11.1125 | 1.27 | 60 | 10.974 | - | - | 10.2876 | 145 | 137 | 8 | 15 | - | 8
| 1/2-20 UNF | D' | UNF | 1/2 | 20 | IP | 2B | 검사용 정지 나사 플러그 게이지 | 유니파이 가는 나사 | 12.7 | 1.27 | 60 | 12.566 | - | - | 11.8751 | 150 | 142 | 8 | 15 | - | 8
| 9/16-18 UNF | D' | UNF | 9/16 | 18 | IP | 2B | 검사용 정지 나사 플러그 게이지 | 유니파이 가는 나사 | 14.2875 | 1.411 | 60 | 14.131 | - | - | 13.371 | 157 | 149 | 8 | 10 | - | 8
| 5/8-18 UNF | D' | UNF | 5/8 | 18 | IP | 2B | 검사용 정지 나사 플러그 게이지 | 유니파이 가는 나사 | 15.875 | 1.411 | 60 | 15.721 | - | - | 14.9585 | 160 | 152 | 8 | 10 | - | 8
| 3/4-16 UNF | D' | UNF | 3/4 | 16 | IP | 2B | 검사용 정지 나사 플러그 게이지 | 유니파이 가는 나사 | 19.05 | 1.588 | 60 | 18.87 | - | - | 18.0189 | 172 | 164 | 8 | 10 | - | 8
| 7/8-14 UNF | D' | UNF | 7/8 | 14 | IP | 2B | 검사용 정지 나사 플러그 게이지 | 유니파이 가는 나사 | 22.225 | 1.814 | 60 | 22.01 | - | - | 21.0466 | 186 | 178 | 8 | 10 | - | 8
| 1-12 UNF | D' | UNF | 1 | 12 | IP | 2B | 검사용 정지 나사 플러그 게이지 | 유니파이 가는 나사 | 25.4 | 2.117 | 60 | 25.135 | - | - | 24.0252 | 200 | 192 | 8 | 10 | - | 8
| 1 1/8-12 UNF | D' | UNF | 1 1/8 | 12 | IP | 2B | 검사용 정지 나사 플러그 게이지 | 유니파이 가는 나사 | 28.575 | 2.117 | 60 | 28.315 | - | - | 27.2002 | 205 | 197 | 8 | 10 | - | 8
| 1 1/4-12 UNF | D' | UNF | 1 1/4 | 12 | IP | 2B | 검사용 정지 나사 플러그 게이지 | 유니파이 가는 나사 | 31.75 | 2.117 | 60 | 31.496 | - | - | 30.3752 | 211 | 203 | 8 | 10 | - | 8
| 1 3/8-12 UNF | D' | UNF | 1 3/8 | 12 | IP | 2B | 검사용 정지 나사 플러그 게이지 | 유니파이 가는 나사 | 34.925 | 2.117 | 60 | 34.676 | - | - | 33.5502 | 216 | 208 | 8 | 10 | - | 8
| 1 1/2-12 UNF | D' | UNF | 1 1/2 | 12 | IP | 2B | 검사용 정지 나사 플러그 게이지 | 유니파이 가는 나사 | 38.1 | 2.117 | 60 | 37.853 | - | - | 36.7252 | 218 | 210 | 8 | 10 | - | 8
| 1/4-28 UNF | D' | UNF | 1/4 | 28 | IP | 1B | 검사용 정지 나사 플러그 게이지 | 유니파이 가는 나사 | 6.35 | 0.907 | 60 | 6.318 | - | - | 5.7608 | 172 | 164 | 8 | 15 | - | 8
| 5/16-24 UNF | D' | UNF | 5/16 | 24 | IP | 1B | 검사용 정지 나사 플러그 게이지 | 유니파이 가는 나사 | 7.9375 | 1.058 | 60 | 7.887 | - | - | 7.2501 | 188 | 180 | 8 | 15 | - | 8
| 3/8-24 UNF | D' | UNF | 3/8 | 24 | IP | 1B | 검사용 정지 나사 플러그 게이지 | 유니파이 가는 나사 | 9.525 | 1.058 | 60 | 9.482 | - | - | 8.8376 | 195 | 187 | 8 | 15 | - | 8
| 7/16-20 UNF | D' | UNF | 7/16 | 20 | IP | 1B | 검사용 정지 나사 플러그 게이지 | 유니파이 가는 나사 | 11.1125 | 1.27 | 60 | 11.042 | - | - | 10.2876 | 213 | 205 | 8 | 15 | - | 8
| 1/2-20 UNF | D' | UNF | 1/2 | 20 | IP | 1B | 검사용 정지 나사 플러그 게이지 | 유니파이 가는 나사 | 12.7 | 1.27 | 60 | 12.637 | - | - | 11.8751 | 221 | 213 | 8 | 15 | - | 8
| 9/16-18 UNF | D' | UNF | 9/16 | 18 | IP | 1B | 검사용 정지 나사 플러그 게이지 | 유니파이 가는 나사 | 14.2875 | 1.411 | 60 | 14.207 | - | - | 13.371 | 233 | 225 | 8 | 10 | - | 8
| 5/8-18 UNF | D' | UNF | 5/8 | 18 | IP | 1B | 검사용 정지 나사 플러그 게이지 | 유니파이 가는 나사 | 15.875 | 1.411 | 60 | 15.8 | - | - | 14.9585 | 239 | 231 | 8 | 10 | - | 8
| 3/4-16 UNF | D' | UNF | 3/4 | 16 | IP | 1B | 검사용 정지 나사 플러그 게이지 | 유니파이 가는 나사 | 19.05 | 1.588 | 60 | 18.954 | - | - | 18.0189 | 256 | 248 | 8 | 10 | - | 8
| 7/8-14 UNF | D' | UNF | 7/8 | 14 | IP | 1B | 검사용 정지 나사 플러그 게이지 | 유니파이 가는 나사 | 22.225 | 1.814 | 60 | 22.101 | - | - | 21.0466 | 277 | 269 | 8 | 10 | - | 8
| 1-12 UNF | D' | UNF | 1 | 12 | IP | 1B | 검사용 정지 나사 플러그 게이지 | 유니파이 가는 나사 | 25.4 | 2.117 | 60 | 25.232 | - | - | 24.0252 | 297 | 289 | 8 | 10 | - | 8
| 1 1/8-12 UNF | D' | UNF | 1 1/8 | 12 | IP | 1B | 검사용 정지 나사 플러그 게이지 | 유니파이 가는 나사 | 28.575 | 2.117 | 60 | 28.415 | - | - | 27.2002 | 305 | 297 | 8 | 10 | - | 8
| 1 1/4-12 UNF | D' | UNF | 1 1/4 | 12 | IP | 1B | 검사용 정지 나사 플러그 게이지 | 유니파이 가는 나사 | 31.75 | 2.117 | 60 | 31.597 | - | - | 30.3752 | 312 | 304 | 8 | 10 | - | 8
| 1 3/8-12 UNF | D' | UNF | 1 3/8 | 12 | IP | 1B | 검사용 정지 나사 플러그 게이지 | 유니파이 가는 나사 | 34.925 | 2.117 | 60 | 34.78 | - | - | 33.5502 | 320 | 312 | 8 | 10 | - | 8
| 1 1/2-12 UNF | D' | UNF | 1 1/2 | 12 | IP | 1B | 검사용 정지 나사 플러그 게이지 | 유니파이 가는 나사 | 38.1 | 2.117 | 60 | 37.96 | - | - | 36.7252 | 325 | 317 | 8 | 10 | - | 8

## 관용평행나사
KS B 5223:2001 관용 평행 나사 게이지
부표 3 - 통과 나사 플러그 게이지(GP)의 모양, 치수, 허용차 및 공차
부표 4 - 정지 나사 플러그 게이지(NP)의 모양, 치수, 허용차 및 공차
부속서 표 6 - 통과 나사 플러그 게이지(공작·검사 공용)의 모양, 치수, 허용차 및 공차
부속서 표 7 - 공작용 정지 나사 플러그 게이지의 모양, 치수, 허용차 및 공차
부속서 표 8 - 공작용 정지 나사 플러그 게이지의 모양, 치수, 허용차 및 공차
※ 관용 평행 나사
| 호칭 | 참조 | 구분 | 치수 | 산수 (TPI) | 기호 | 등급 | 게이지 종류 | 나사 종류 | 치수 | 피치 | 산각 | 바깥지름 (D) 허용차 |  |  | 유효지름(d2) 허용차 |  |  | 허용차 |  |  |  | 호칭 | 기호 | 치수 | 산수 | 등급 | 바깥 지름 | 기준치수 | 호칭 | 외경
|  | D | [7 empty] | D | P | A | 기준치수 | 위 | 아래 | 기준치수 | 위 | 아래 | 피치 | 반각 | [7 empty] | D | D' |  | D
[10 empty] | mm | mm | ˚ | mm | μm | μm | mm | μm | μm | μm | ´ |  |  |  |  | inch | 개 |  | mm | mm |  | mm
| G 1/16-28 | D | G | 1/16 | 28 | GP |  | 통과 나사 플러그 게이지 | 관용 평행 나사 | 7.723 | 0.907 | 55 | 7.723 | 15 | 5 | 7.1421 | 13 | 3 | 5 | 15 | 10 | 10 | G 1/16-28 | G | 1/16 | 28 |  | 7.723 | 7.435 | 1/16 | 7.723
| G 1/8-28 | D | G | 1/8 | 28 | GP |  | 통과 나사 플러그 게이지 | 관용 평행 나사 | 9.728 | 0.907 | 55 | 9.728 | 15 | 5 | 9.1471 | 13 | 3 | 5 | 15 | 10 | 10 | G 1/8-28 | G | 1/8 | 28 |  | 9.728 | 9.44 | 1/8 | 9.728
| G 1/4-19 | D | G | 1/4 | 19 | GP |  | 통과 나사 플러그 게이지 | 관용 평행 나사 | 13.157 | 1.337 | 55 | 13.157 | 15 | 5 | 12.301 | 13 | 3 | 5 | 13 | 10 | 10 | G 1/4-19 | G | 1/4 | 19 |  | 13.157 | 12.698 | 1/4 | 13.157
| G 3/8-19 | D | G | 3/8 | 19 | GP |  | 통과 나사 플러그 게이지 | 관용 평행 나사 | 16.662 | 1.337 | 55 | 16.662 | 15 | 5 | 15.806 | 13 | 3 | 5 | 13 | 10 | 10 | G 3/8-19 | G | 3/8 | 19 |  | 16.662 | 16.203 | 3/8 | 16.662
| G 1/2-14 | D | G | 1/2 | 14 | GP |  | 통과 나사 플러그 게이지 | 관용 평행 나사 | 20.955 | 1.814 | 55 | 20.955 | 18 | 6 | 19.7933 | 19 | 7 | 5 | 11 | 12 | 12 | G 1/2-14 | G | 1/2 | 14 |  | 20.955 | 20.304 | 1/2 | 20.955
| G 5/8-14 | D | G | 5/8 | 14 | GP |  | 통과 나사 플러그 게이지 | 관용 평행 나사 | 22.911 | 1.814 | 55 | 22.911 | 18 | 6 | 21.7493 | 19 | 7 | 5 | 11 | 12 | 12 | G 5/8-14 | G | 5/8 | 14 |  | 22.911 | 22.26 | 5/8 | 22.911
| G 3/4-14 | D | G | 3/4 | 14 | GP |  | 통과 나사 플러그 게이지 | 관용 평행 나사 | 26.441 | 1.814 | 55 | 26.441 | 18 | 6 | 25.2793 | 19 | 7 | 5 | 11 | 12 | 12 | G 3/4-14 | G | 3/4 | 14 |  | 26.441 | 25.7903 | 3/4 | 26.441
| G 7/8-14 | D | G | 7/8 | 14 | GP |  | 통과 나사 플러그 게이지 | 관용 평행 나사 | 30.201 | 1.814 | 55 | 30.201 | 18 | 6 | 29.0393 | 19 | 7 | 5 | 11 | 12 | 12 | G 7/8-14 | G | 7/8 | 14 |  | 30.201 | 29.55 | 7/8 | 30.201
| G1-11 | D | G | 1 | 11 | GP |  | 통과 나사 플러그 게이지 | 관용 평행 나사 | 33.249 | 2.309 | 55 | 33.249 | 18 | 6 | 31.7704 | 19 | 7 | 5 | 10 | 12 | 12 | G1-11 | G | 1 | 11 |  | 33.249 | 32.418 | 1 | 33.249
| G1 1/8-11 | D | G | 1 1/8 | 11 | GP |  | 통과 나사 플러그 게이지 | 관용 평행 나사 | 37.897 | 2.309 | 55 | 37.897 | 18 | 6 | 36.4184 | 19 | 7 | 5 | 10 | 12 | 12 | G1 1/8-11 | G | 1 1/8 | 11 |  | 37.897 | 37.066 | 1 1/8 | 37.897
| G1 1/4-11 | D | G | 1 1/4 | 11 | GP |  | 통과 나사 플러그 게이지 | 관용 평행 나사 | 41.91 | 2.309 | 55 | 41.91 | 18 | 6 | 40.4314 | 19 | 7 | 5 | 10 | 12 | 12 | G1 1/4-11 | G | 1 1/4 | 11 |  | 41.91 | 41.079 | 1 1/4 | 41.91
| G1 1/2-11 | D | G | 1 1/2 | 11 | GP |  | 통과 나사 플러그 게이지 | 관용 평행 나사 | 47.803 | 2.309 | 55 | 47.803 | 18 | 6 | 46.3244 | 19 | 7 | 5 | 10 | 12 | 12 | G1 1/2-11 | G | 1 1/2 | 11 |  | 47.803 | 46.972 | 1 1/2 | 47.803
| G1 3/4-11 | D | G | 1 3/4 | 11 | GP |  | 통과 나사 플러그 게이지 | 관용 평행 나사 | 53.746 | 2.309 | 55 | 53.746 | 18 | 6 | 52.2674 | 19 | 7 | 5 | 10 | 12 | 12 | G1 3/4-11 | G | 1 3/4 | 11 |  | 53.746 | 52.915 | 1 3/4 | 53.746
| G2-11 | D | G | 2 | 11 | GP |  | 통과 나사 플러그 게이지 | 관용 평행 나사 | 59.614 | 2.309 | 55 | 59.614 | 18 | 6 | 58.1354 | 19 | 7 | 5 | 10 | 12 | 12 | G2-11 | G | 2 | 11 |  | 59.614 | 58.788 | 2 | 59.614
| G2 1/4-11 | D | G | 2 1/4 | 11 | GP |  | 통과 나사 플러그 게이지 | 관용 평행 나사 | 65.71 | 2.309 | 55 | 65.71 | 21 | 7 | 64.2314 | 25 | 11 | 5 | 10 | 14 | 14 | G2 1/4-11 | G | 2 1/4 | 11 |  | 65.71 | 64.917 | 2 1/4 | 65.71
| G2 1/2-11 | D | G | 2 1/2 | 11 | GP |  | 통과 나사 플러그 게이지 | 관용 평행 나사 | 75.184 | 2.309 | 55 | 75.184 | 21 | 7 | 73.7054 | 25 | 11 | 5 | 10 | 14 | 14 | G2 1/2-11 | G | 2 1/2 | 11 |  | 75.184 | 74.391 | 2 1/2 | 75.184
| G2 3/4-11 | D | G | 2 3/4 | 11 | GP |  | 통과 나사 플러그 게이지 | 관용 평행 나사 | 81.534 | 2.309 | 55 | 81.534 | 21 | 7 | 80.0554 | 25 | 11 | 5 | 10 | 14 | 14 | G2 3/4-11 | G | 2 3/4 | 11 |  | 81.534 | 80.741 | 2 3/4 | 81.534
| G3-11 | D | G | 3 | 11 | GP |  | 통과 나사 플러그 게이지 | 관용 평행 나사 | 87.884 | 2.309 | 55 | 87.884 | 21 | 7 | 86.4054 | 25 | 11 | 5 | 10 | 14 | 14 | G3-11 | G | 3 | 11 |  | 87.884 | 87.091 | 3 | 87.884
| G3 1/2-11 | D | G | 3 1/2 | 11 | GP |  | 통과 나사 플러그 게이지 | 관용 평행 나사 | 100.33 | 2.309 | 55 | 100.33 | 21 | 7 | 98.8514 | 25 | 11 | 5 | 10 | 14 | 14 | G3 1/2-11 | G | 3 1/2 | 11 |  | 100.33 | 99.537 | 3 1/2 | 100.33
| G4-11 | D | G | 4 | 11 | GP |  | 통과 나사 플러그 게이지 | 관용 평행 나사 | 113.03 | 2.309 | 55 | 113.03 | 21 | 7 | 111.5514 | 25 | 11 | 5 | 10 | 14 | 14 | G4-11 | G | 4 | 11 |  | 113.03 | 112.237 | 4 | 113.03
| G4 1/2-11 | D | G | 4 1/2 | 11 | GP |  | 통과 나사 플러그 게이지 | 관용 평행 나사 | 125.73 | 2.309 | 55 | 125.73 | 21 | 7 | 124.2514 | 25 | 11 | 5 | 10 | 14 | 14 | G4 1/2-11 | G | 4 1/2 | 11 |  | 125.73 | 124.937 | 4 1/2 | 125.73
| G5-11 | D | G | 5 | 11 | GP |  | 통과 나사 플러그 게이지 | 관용 평행 나사 | 138.43 | 2.309 | 55 | 138.43 | 21 | 7 | 136.9514 | 25 | 11 | 5 | 10 | 14 | 14 | G5-11 | G | 5 | 11 |  | 138.43 | 137.637 | 5 | 138.43
| G5 1/2-11 | D | G | 5 1/2 | 11 | GP |  | 통과 나사 플러그 게이지 | 관용 평행 나사 | 151.13 | 2.309 | 55 | 151.13 | 21 | 7 | 149.6514 | 25 | 11 | 5 | 10 | 14 | 14 | G5 1/2-11 | G | 5 1/2 | 11 |  | 151.13 | 150.337 | 5 1/2 | 151.13
| G6-11 | D | G | 6 | 11 | GP |  | 통과 나사 플러그 게이지 | 관용 평행 나사 | 163.83 | 2.309 | 55 | 163.83 | 21 | 7 | 162.3514 | 25 | 11 | 5 | 10 | 14 | 14 | G6-11 | G | 6 | 11 |  | 163.83 | 163.037 | 6 | 163.83
| G 1/16-28 | D' | G | 1/16 | 28 | NP |  | 정지 나사 플러그 게이지 | 관용 평행 나사 | 7.723 | 0.907 | 55 | 7.435 | 10 | -10 | 7.1421 | 117 | 107 | 5 | 16 | 20 | 10 | PF 1/8-28 | PF | 1/8 | 28 | A | 9.728 | 9.54 | 7 | 189.23
| G 1/8-28 | D' | G | 1/8 | 28 | NP |  | 정지 나사 플러그 게이지 | 관용 평행 나사 | 9.728 | 0.907 | 55 | 9.44 | 10 | -10 | 9.1471 | 117 | 107 | 5 | 16 | 20 | 10 | PF 1/4-19 | PF | 1/4 | 19 | A | 13.157 | 12.85 | 8 | 214.63
| G 1/4-19 | D' | G | 1/4 | 19 | NP |  | 정지 나사 플러그 게이지 | 관용 평행 나사 | 13.157 | 1.337 | 55 | 12.698 | 10 | -10 | 12.301 | 135 | 125 | 5 | 16 | 20 | 10 | PF 3/8-19 | PF | 3/8 | 19 | A | 16.662 | 16.36 | 9 | 240.03
| G 3/8-19 | D' | G | 3/8 | 19 | NP |  | 정지 나사 플러그 게이지 | 관용 평행 나사 | 16.662 | 1.337 | 55 | 16.203 | 10 | -10 | 15.806 | 135 | 125 | 5 | 16 | 20 | 10 | PF 1/2-14 | PF | 1/2 | 14 | A | 20.955 | 20.52 | 10 | 265.43
| G 1/2-14 | D' | G | 1/2 | 14 | NP |  | 정지 나사 플러그 게이지 | 관용 평행 나사 | 20.955 | 1.814 | 55 | 20.304 | 12 | -12 | 19.7933 | 154 | 142 | 5 | 14 | 24 | 12 | PF 5/8-14 | PF | 5/8 | 14 | A | 22.911 | 22.47 | 12 | 316.23
| G 5/8-14 | D' | G | 5/8 | 14 | NP |  | 정지 나사 플러그 게이지 | 관용 평행 나사 | 22.911 | 1.814 | 55 | 22.26 | 12 | -12 | 21.7493 | 154 | 142 | 5 | 14 | 24 | 12 | PF 3/4-14 | PF | 3/4 | 14 | A | 26.441 | 26
| G 3/4-14 | D' | G | 3/4 | 14 | NP |  | 정지 나사 플러그 게이지 | 관용 평행 나사 | 26.441 | 1.814 | 55 | 25.7903 | 12 | -12 | 25.2793 | 154 | 142 | 5 | 14 | 24 | 12 | PF 7/8-14 | PF | 7/8 | 14 | A | 30.201 | 29.76
| G 7/8-14 | D' | G | 7/8 | 14 | NP |  | 정지 나사 플러그 게이지 | 관용 평행 나사 | 30.201 | 1.814 | 55 | 29.55 | 12 | -12 | 29.0393 | 154 | 142 | 5 | 14 | 24 | 12 | PF1-11 | PF | 1 | 11 | A | 33.249 | 32.69
| G1-11 | D' | G | 1 | 11 | NP |  | 정지 나사 플러그 게이지 | 관용 평행 나사 | 33.249 | 2.309 | 55 | 32.418 | 12 | -12 | 31.7704 | 192 | 180 | 5 | 14 | 24 | 12 | PF1 1/8-11 | PF | 1 1/8 | 11 | A | 37.897 | 37.34
| G1 1/8-11 | D' | G | 1 1/8 | 11 | NP |  | 정지 나사 플러그 게이지 | 관용 평행 나사 | 37.897 | 2.309 | 55 | 37.066 | 12 | -12 | 36.4184 | 192 | 180 | 5 | 14 | 24 | 12 | PF1 1/4-11 | PF | 1 1/4 | 11 | A | 41.91 | 41.35
| G1 1/4-11 | D' | G | 1 1/4 | 11 | NP |  | 정지 나사 플러그 게이지 | 관용 평행 나사 | 41.91 | 2.309 | 55 | 41.079 | 12 | -12 | 40.4314 | 192 | 180 | 5 | 14 | 24 | 12 | PF1 1/2-11 | PF | 1 1/2 | 11 | A | 47.803 | 47.24
| G1 1/2-11 | D' | G | 1 1/2 | 11 | NP |  | 정지 나사 플러그 게이지 | 관용 평행 나사 | 47.803 | 2.309 | 55 | 46.972 | 12 | -12 | 46.3244 | 192 | 180 | 5 | 14 | 24 | 12 | PF1 3/4-11 | PF | 1 3/4 | 11 | A | 53.746 | 53.19
| G1 3/4-11 | D' | G | 1 3/4 | 11 | NP |  | 정지 나사 플러그 게이지 | 관용 평행 나사 | 53.746 | 2.309 | 55 | 52.915 | 12 | -12 | 52.2674 | 192 | 180 | 5 | 14 | 24 | 12 | PF2-11 | PF | 2 | 11 | A | 59.614 | 59.05
| G2-11 | D' | G | 2 | 11 | NP |  | 정지 나사 플러그 게이지 | 관용 평행 나사 | 59.614 | 2.309 | 55 | 58.788 | 12 | -12 | 58.1354 | 192 | 180 | 5 | 14 | 24 | 12 | PF2 1/4-11 | PF | 2 1/4 | 11 | A | 65.71 | 65.19
| G2 1/4-11 | D' | G | 2 1/4 | 11 | NP |  | 정지 나사 플러그 게이지 | 관용 평행 나사 | 65.71 | 2.309 | 55 | 64.917 | 14 | -14 | 64.2314 | 231 | 217 | 5 | 14 | 28 | 14 | PF2 1/2-11 | PF | 2 1/2 | 11 | A | 75.184 | 74.66
| G2 1/2-11 | D' | G | 2 1/2 | 11 | NP |  | 정지 나사 플러그 게이지 | 관용 평행 나사 | 75.184 | 2.309 | 55 | 74.391 | 14 | -14 | 73.7054 | 231 | 217 | 5 | 14 | 28 | 14 | PF2 3/4-11 | PF | 2 3/4 | 11 | A | 81.534 | 81.01
| G2 3/4-11 | D' | G | 2 3/4 | 11 | NP |  | 정지 나사 플러그 게이지 | 관용 평행 나사 | 81.534 | 2.309 | 55 | 80.741 | 14 | -14 | 80.0554 | 231 | 217 | 5 | 14 | 28 | 14 | PF3-11 | PF | 3 | 11 | A | 87.884 | 87.36
| G3-11 | D' | G | 3 | 11 | NP |  | 정지 나사 플러그 게이지 | 관용 평행 나사 | 87.884 | 2.309 | 55 | 87.091 | 14 | -14 | 86.4054 | 231 | 217 | 5 | 14 | 28 | 14 | PF3 1/2-11 | PF | 3 1/2 | 11 | A | 100.33 | 99.81
| G3 1/2-11 | D' | G | 3 1/2 | 11 | NP |  | 정지 나사 플러그 게이지 | 관용 평행 나사 | 100.33 | 2.309 | 55 | 99.537 | 14 | -14 | 98.8514 | 231 | 217 | 5 | 14 | 28 | 14 | PF4-11 | PF | 4 | 11 | A | 113.03 | 112.51
| G4-11 | D' | G | 4 | 11 | NP |  | 정지 나사 플러그 게이지 | 관용 평행 나사 | 113.03 | 2.309 | 55 | 112.237 | 14 | -14 | 111.5514 | 231 | 217 | 5 | 14 | 28 | 14 | PF4 1/2-11 | PF | 4 1/2 | 11 | A | 125.73 | 125.21
| G4 1/2-11 | D' | G | 4 1/2 | 11 | NP |  | 정지 나사 플러그 게이지 | 관용 평행 나사 | 125.73 | 2.309 | 55 | 124.937 | 14 | -14 | 124.2514 | 231 | 217 | 5 | 14 | 28 | 14 | PF5-11 | PF | 5 | 11 | A | 138.43 | 137.91
| G5-11 | D' | G | 5 | 11 | NP |  | 정지 나사 플러그 게이지 | 관용 평행 나사 | 138.43 | 2.309 | 55 | 137.637 | 14 | -14 | 136.9514 | 231 | 217 | 5 | 14 | 28 | 14 | PF5 1/2-11 | PF | 5 1/2 | 11 | A | 151.13 | 150.61
| G5 1/2-11 | D' | G | 5 1/2 | 11 | NP |  | 정지 나사 플러그 게이지 | 관용 평행 나사 | 151.13 | 2.309 | 55 | 150.337 | 14 | -14 | 149.6514 | 231 | 217 | 5 | 14 | 28 | 14 | PF6-11 | PF | 6 | 11 | A | 163.83 | 163.31
| G6-11 | D' | G | 6 | 11 | NP |  | 정지 나사 플러그 게이지 | 관용 평행 나사 | 163.83 | 2.309 | 55 | 163.037 | 14 | -14 | 162.3514 | 231 | 217 | 5 | 14 | 28 | 14 | PF7-11 | PF | 7 | 11 | A | 189.23 | 188.81
| PF 1/8-28 | D | PF | 1/8 | 28 | GP | A | 통과 나사 플러그 게이지 (공작·검사공용) | 관용 평행 나사 | 9.728 | 0.907 | 55 | 9.728 | 18 | 6 | 9.1471 | 12 | 4 | 4 | 18 | 12 | 8 | PF8-11 | PF | 8 | 11 | A | 214.63 | 214.21
| PF 1/4-19 | D | PF | 1/4 | 19 | GP | A | 통과 나사 플러그 게이지 (공작·검사공용) | 관용 평행 나사 | 13.157 | 1.337 | 55 | 13.157 | 24 | 8 | 12.301 | 15 | 5 | 4 | 14 | 16 | 10 | PF9-11 | PF | 9 | 11 | A | 240.03 | 239.61
| PF 3/8-19 | D | PF | 3/8 | 19 | GP | A | 통과 나사 플러그 게이지 (공작·검사공용) | 관용 평행 나사 | 16.662 | 1.337 | 55 | 16.662 | 24 | 8 | 15.806 | 15 | 5 | 4 | 14 | 16 | 10 | PF10-11 | PF | 10 | 11 | A | 265.43 | 265.01
| PF 1/2-14 | D | PF | 1/2 | 14 | GP | A | 통과 나사 플러그 게이지 (공작·검사공용) | 관용 평행 나사 | 20.955 | 1.814 | 55 | 20.955 | 24 | 8 | 19.7933 | 15 | 5 | 4 | 12 | 16 | 10 | PF12-11 | PF | 12 | 11 | A | 316.23 | 315.89
| PF 5/8-14 | D | PF | 5/8 | 14 | GP | A | 통과 나사 플러그 게이지 (공작·검사공용) | 관용 평행 나사 | 22.911 | 1.814 | 55 | 22.911 | 24 | 8 | 21.7493 | 15 | 5 | 4 | 12 | 16 | 10 | PF 1/8-28 | PF | 1/8 | 28 | B | 9.728 | 9.6
| PF 3/4-14 | D | PF | 3/4 | 14 | GP | A | 통과 나사 플러그 게이지 (공작·검사공용) | 관용 평행 나사 | 26.441 | 1.814 | 55 | 26.441 | 24 | 8 | 25.2793 | 15 | 5 | 4 | 12 | 16 | 10 | PF 1/4-19 | PF | 1/4 | 19 | B | 13.157 | 12.96
| PF 7/8-14 | D | PF | 7/8 | 14 | GP | A | 통과 나사 플러그 게이지 (공작·검사공용) | 관용 평행 나사 | 30.201 | 1.814 | 55 | 30.201 | 24 | 8 | 29.0393 | 15 | 5 | 4 | 12 | 16 | 10 | PF 3/8-19 | PF | 3/8 | 19 | B | 16.662 | 16.46
| PF1-11 | D | PF | 1 | 11 | GP | A | 통과 나사 플러그 게이지 (공작·검사공용) | 관용 평행 나사 | 33.249 | 2.309 | 55 | 33.249 | 24 | 8 | 31.7704 | 15 | 5 | 4 | 11 | 16 | 10 | PF 1/2-14 | PF | 1/2 | 14 | B | 20.955 | 20.66
| PF1 1/8-11 | D | PF | 1 1/8 | 11 | GP | A | 통과 나사 플러그 게이지 (공작·검사공용) | 관용 평행 나사 | 37.897 | 2.309 | 55 | 37.897 | 24 | 8 | 36.4184 | 15 | 5 | 4 | 11 | 16 | 10 | PF 5/8-14 | PF | 5/8 | 14 | B | 22.911 | 22.61
| PF1 1/4-11 | D | PF | 1 1/4 | 11 | GP | A | 통과 나사 플러그 게이지 (공작·검사공용) | 관용 평행 나사 | 41.91 | 2.309 | 55 | 41.91 | 24 | 8 | 40.4314 | 15 | 5 | 4 | 11 | 16 | 10 | PF 3/4-14 | PF | 3/4 | 14 | B | 26.441 | 26.14
| PF1 1/2-11 | D | PF | 1 1/2 | 11 | GP | A | 통과 나사 플러그 게이지 (공작·검사공용) | 관용 평행 나사 | 47.803 | 2.309 | 55 | 47.803 | 27 | 9 | 46.3244 | 18 | 6 | 4 | 11 | 18 | 12 | PF 7/8-14 | PF | 7/8 | 14 | B | 30.201 | 29.9
| PF1 3/4-11 | D | PF | 1 3/4 | 11 | GP | A | 통과 나사 플러그 게이지 (공작·검사공용) | 관용 평행 나사 | 53.746 | 2.309 | 55 | 53.746 | 27 | 9 | 52.2674 | 18 | 6 | 5 | 11 | 18 | 12 | PF1-11 | PF | 1 | 11 | B | 33.249 | 32.87
| PF2-11 | D | PF | 2 | 11 | GP | A | 통과 나사 플러그 게이지 (공작·검사공용) | 관용 평행 나사 | 59.614 | 2.309 | 55 | 59.614 | 27 | 9 | 58.1354 | 18 | 6 | 5 | 11 | 18 | 12 | PF1 1/8-11 | PF | 1 1/8 | 11 | B | 37.897 | 37.52
| PF2 1/4-11 | D | PF | 2 1/4 | 11 | GP | A | 통과 나사 플러그 게이지 (공작·검사공용) | 관용 평행 나사 | 65.71 | 2.309 | 55 | 65.71 | 27 | 9 | 64.2314 | 18 | 6 | 5 | 11 | 18 | 12 | PF1 1/4-11 | PF | 1 1/4 | 11 | B | 41.91 | 41.53
| PF2 1/2-11 | D | PF | 2 1/2 | 11 | GP | A | 통과 나사 플러그 게이지 (공작·검사공용) | 관용 평행 나사 | 75.184 | 2.309 | 55 | 75.184 | 27 | 9 | 73.7054 | 18 | 6 | 5 | 11 | 18 | 12 | PF1 1/2-11 | PF | 1 1/2 | 11 | B | 47.803 | 47.42
| PF2 3/4-11 | D | PF | 2 3/4 | 11 | GP | A | 통과 나사 플러그 게이지 (공작·검사공용) | 관용 평행 나사 | 81.534 | 2.309 | 55 | 81.534 | 33 | 11 | 80.0554 | 21 | 7 | 5 | 11 | 22 | 14 | PF1 3/4-11 | PF | 1 3/4 | 11 | B | 53.746 | 53.37
| PF3-11 | D | PF | 3 | 11 | GP | A | 통과 나사 플러그 게이지 (공작·검사공용) | 관용 평행 나사 | 87.884 | 2.309 | 55 | 87.884 | 33 | 11 | 86.4054 | 21 | 7 | 5 | 11 | 22 | 14 | PF2-11 | PF | 2 | 11 | B | 59.614 | 59.23
| PF3 1/2-11 | D | PF | 3 1/2 | 11 | GP | A | 통과 나사 플러그 게이지 (공작·검사공용) | 관용 평행 나사 | 100.33 | 2.309 | 55 | 100.33 | 33 | 11 | 98.8514 | 21 | 7 | 5 | 11 | 22 | 14 | PF2 1/4-11 | PF | 2 1/4 | 11 | B | 65.71 | 65.37
| PF4-11 | D | PF | 4 | 11 | GP | A | 통과 나사 플러그 게이지 (공작·검사공용) | 관용 평행 나사 | 113.03 | 2.309 | 55 | 113.03 | 36 | 12 | 111.5514 | 24 | 8 | 5 | 11 | 24 | 16 | PF2 1/2-11 | PF | 2 1/2 | 11 | B | 75.184 | 74.84
| PF4 1/2-11 | D | PF | 4 1/2 | 11 | GP | A | 통과 나사 플러그 게이지 (공작·검사공용) | 관용 평행 나사 | 125.73 | 2.309 | 55 | 125.73 | 36 | 12 | 124.2514 | 24 | 8 | 5 | 11 | 24 | 16 | PF2 3/4-11 | PF | 2 3/4 | 11 | B | 81.534 | 81.19
| PF5-11 | D | PF | 5 | 11 | GP | A | 통과 나사 플러그 게이지 (공작·검사공용) | 관용 평행 나사 | 138.43 | 2.309 | 55 | 138.43 | 36 | 12 | 136.9514 | 24 | 8 | 5 | 11 | 24 | 16 | PF3-11 | PF | 3 | 11 | B | 87.884 | 87.54
| PF5 1/2-11 | D | PF | 5 1/2 | 11 | GP | A | 통과 나사 플러그 게이지 (공작·검사공용) | 관용 평행 나사 | 151.13 | 2.309 | 55 | 151.13 | 42 | 14 | 149.6514 | 27 | 9 | 5 | 11 | 28 | 18 | PF3 1/2-11 | PF | 3 1/2 | 11 | B | 100.33 | 99.99
| PF6-11 | D | PF | 6 | 11 | GP | A | 통과 나사 플러그 게이지 (공작·검사공용) | 관용 평행 나사 | 163.83 | 2.309 | 55 | 163.83 | 42 | 14 | 162.3514 | 27 | 9 | 5 | 11 | 28 | 18 | PF4-11 | PF | 4 | 11 | B | 113.03 | 112.69
| PF7-11 | D | PF | 7 | 11 | GP | A | 통과 나사 플러그 게이지 (공작·검사공용) | 관용 평행 나사 | 189.23 | 2.309 | 55 | 189.23 | 45 | 15 | 187.7514 | 30 | 10 | 5 | 11 | 30 | 20 | PF4 1/2-11 | PF | 4 1/2 | 11 | B | 125.73 | 125.39
| PF8-11 | D | PF | 8 | 11 | GP | A | 통과 나사 플러그 게이지 (공작·검사공용) | 관용 평행 나사 | 214.63 | 2.309 | 55 | 214.63 | 51 | 17 | 213.1514 | 33 | 11 | 5 | 11 | 34 | 22 | PF5-11 | PF | 5 | 11 | B | 138.43 | 138.09
| PF9-11 | D | PF | 9 | 11 | GP | A | 통과 나사 플러그 게이지 (공작·검사공용) | 관용 평행 나사 | 240.03 | 2.309 | 55 | 240.03 | 51 | 17 | 238.5514 | 33 | 11 | 5 | 11 | 34 | 22 | PF5 1/2-11 | PF | 5 1/2 | 11 | B | 151.13 | 150.79
| PF10-11 | D | PF | 10 | 11 | GP | A | 통과 나사 플러그 게이지 (공작·검사공용) | 관용 평행 나사 | 265.43 | 2.309 | 55 | 265.43 | 54 | 18 | 263.9514 | 36 | 12 | 5 | 11 | 36 | 24 | PF6-11 | PF | 6 | 11 | B | 163.83 | 163.49
| PF12-11 | D | PF | 12 | 11 | GP | A | 통과 나사 플러그 게이지 (공작·검사공용) | 관용 평행 나사 | 316.23 | 2.309 | 55 | 316.23 | 63 | 21 | 314.7514 | 42 | 14 | 6 | 11 | 42 | 28 | PF7-11 | PF | 7 | 11 | B | 189.23 | 188.89
| PF 1/8-28 | D | PF | 1/8 | 28 | GP | B | 통과 나사 플러그 게이지 (공작·검사공용) | 관용 평행 나사 | 9.728 | 0.907 | 55 | 9.728 | 18 | 6 | 9.1471 | 12 | 4 | 4 | 18 | 12 | 8 | PF8-11 | PF | 8 | 11 | B | 214.63 | 214.29
| PF 1/4-19 | D | PF | 1/4 | 19 | GP | B | 통과 나사 플러그 게이지 (공작·검사공용) | 관용 평행 나사 | 13.157 | 1.337 | 55 | 13.157 | 24 | 8 | 12.301 | 15 | 5 | 4 | 14 | 16 | 10 | PF9-11 | PF | 9 | 11 | B | 240.03 | 236.69
| PF 3/8-19 | D | PF | 3/8 | 19 | GP | B | 통과 나사 플러그 게이지 (공작·검사공용) | 관용 평행 나사 | 16.662 | 1.337 | 55 | 16.662 | 24 | 8 | 15.806 | 15 | 5 | 4 | 14 | 16 | 10 | PF10-11 | PF | 10 | 11 | B | 265.43 | 265.09
| PF 1/2-14 | D | PF | 1/2 | 14 | GP | B | 통과 나사 플러그 게이지 (공작·검사공용) | 관용 평행 나사 | 20.955 | 1.814 | 55 | 20.955 | 24 | 8 | 19.7933 | 15 | 5 | 4 | 12 | 16 | 10 | PF12-11 | PF | 12 | 11 | B | 316.23 | 315.89
| PF 5/8-14 | D | PF | 5/8 | 14 | GP | B | 통과 나사 플러그 게이지 (공작·검사공용) | 관용 평행 나사 | 22.911 | 1.814 | 55 | 22.911 | 24 | 8 | 21.7493 | 15 | 5 | 4 | 12 | 16 | 10
| PF 3/4-14 | D | PF | 3/4 | 14 | GP | B | 통과 나사 플러그 게이지 (공작·검사공용) | 관용 평행 나사 | 26.441 | 1.814 | 55 | 26.441 | 24 | 8 | 25.2793 | 15 | 5 | 4 | 12 | 16 | 10
| PF 7/8-14 | D | PF | 7/8 | 14 | GP | B | 통과 나사 플러그 게이지 (공작·검사공용) | 관용 평행 나사 | 30.201 | 1.814 | 55 | 30.201 | 24 | 8 | 29.0393 | 15 | 5 | 4 | 12 | 16 | 10
| PF1-11 | D | PF | 1 | 11 | GP | B | 통과 나사 플러그 게이지 (공작·검사공용) | 관용 평행 나사 | 33.249 | 2.309 | 55 | 33.249 | 24 | 8 | 31.7704 | 15 | 5 | 4 | 11 | 16 | 10
| PF1 1/8-11 | D | PF | 1 1/8 | 11 | GP | B | 통과 나사 플러그 게이지 (공작·검사공용) | 관용 평행 나사 | 37.897 | 2.309 | 55 | 37.897 | 24 | 8 | 36.4184 | 15 | 5 | 4 | 11 | 16 | 10
| PF1 1/4-11 | D | PF | 1 1/4 | 11 | GP | B | 통과 나사 플러그 게이지 (공작·검사공용) | 관용 평행 나사 | 41.91 | 2.309 | 55 | 41.91 | 24 | 8 | 40.4314 | 15 | 5 | 4 | 11 | 16 | 10
| PF1 1/2-11 | D | PF | 1 1/2 | 11 | GP | B | 통과 나사 플러그 게이지 (공작·검사공용) | 관용 평행 나사 | 47.803 | 2.309 | 55 | 47.803 | 27 | 9 | 46.3244 | 18 | 6 | 4 | 11 | 18 | 12
| PF1 3/4-11 | D | PF | 1 3/4 | 11 | GP | B | 통과 나사 플러그 게이지 (공작·검사공용) | 관용 평행 나사 | 53.746 | 2.309 | 55 | 53.746 | 27 | 9 | 52.2674 | 18 | 6 | 5 | 11 | 18 | 12
| PF2-11 | D | PF | 2 | 11 | GP | B | 통과 나사 플러그 게이지 (공작·검사공용) | 관용 평행 나사 | 59.614 | 2.309 | 55 | 59.614 | 27 | 9 | 58.1354 | 18 | 6 | 5 | 11 | 18 | 12
| PF2 1/4-11 | D | PF | 2 1/4 | 11 | GP | B | 통과 나사 플러그 게이지 (공작·검사공용) | 관용 평행 나사 | 65.71 | 2.309 | 55 | 65.71 | 27 | 9 | 64.2314 | 18 | 6 | 5 | 11 | 18 | 12
| PF2 1/2-11 | D | PF | 2 1/2 | 11 | GP | B | 통과 나사 플러그 게이지 (공작·검사공용) | 관용 평행 나사 | 75.184 | 2.309 | 55 | 75.184 | 27 | 9 | 73.7054 | 18 | 6 | 5 | 11 | 18 | 12
| PF2 3/4-11 | D | PF | 2 3/4 | 11 | GP | B | 통과 나사 플러그 게이지 (공작·검사공용) | 관용 평행 나사 | 81.534 | 2.309 | 55 | 81.534 | 33 | 11 | 80.0554 | 21 | 7 | 5 | 11 | 22 | 14
| PF3-11 | D | PF | 3 | 11 | GP | B | 통과 나사 플러그 게이지 (공작·검사공용) | 관용 평행 나사 | 87.884 | 2.309 | 55 | 87.884 | 33 | 11 | 86.4054 | 21 | 7 | 5 | 11 | 22 | 14
| PF3 1/2-11 | D | PF | 3 1/2 | 11 | GP | B | 통과 나사 플러그 게이지 (공작·검사공용) | 관용 평행 나사 | 100.33 | 2.309 | 55 | 100.33 | 33 | 11 | 98.8514 | 21 | 7 | 5 | 11 | 22 | 14
| PF4-11 | D | PF | 4 | 11 | GP | B | 통과 나사 플러그 게이지 (공작·검사공용) | 관용 평행 나사 | 113.03 | 2.309 | 55 | 113.03 | 36 | 12 | 111.5514 | 24 | 8 | 5 | 11 | 24 | 16
| PF4 1/2-11 | D | PF | 4 1/2 | 11 | GP | B | 통과 나사 플러그 게이지 (공작·검사공용) | 관용 평행 나사 | 125.73 | 2.309 | 55 | 125.73 | 36 | 12 | 124.2514 | 24 | 8 | 5 | 11 | 24 | 16
| PF5-11 | D | PF | 5 | 11 | GP | B | 통과 나사 플러그 게이지 (공작·검사공용) | 관용 평행 나사 | 138.43 | 2.309 | 55 | 138.43 | 36 | 12 | 136.9514 | 24 | 8 | 5 | 11 | 24 | 16
| PF5 1/2-11 | D | PF | 5 1/2 | 11 | GP | B | 통과 나사 플러그 게이지 (공작·검사공용) | 관용 평행 나사 | 151.13 | 2.309 | 55 | 151.13 | 42 | 14 | 149.6514 | 27 | 9 | 5 | 11 | 28 | 18
| PF6-11 | D | PF | 6 | 11 | GP | B | 통과 나사 플러그 게이지 (공작·검사공용) | 관용 평행 나사 | 163.83 | 2.309 | 55 | 163.83 | 42 | 14 | 162.3514 | 27 | 9 | 5 | 11 | 28 | 18
| PF7-11 | D | PF | 7 | 11 | GP | B | 통과 나사 플러그 게이지 (공작·검사공용) | 관용 평행 나사 | 189.23 | 2.309 | 55 | 189.23 | 45 | 15 | 187.7514 | 30 | 10 | 5 | 11 | 30 | 20
| PF8-11 | D | PF | 8 | 11 | GP | B | 통과 나사 플러그 게이지 (공작·검사공용) | 관용 평행 나사 | 214.63 | 2.309 | 55 | 214.63 | 51 | 17 | 213.1514 | 33 | 11 | 5 | 11 | 34 | 22
| PF9-11 | D | PF | 9 | 11 | GP | B | 통과 나사 플러그 게이지 (공작·검사공용) | 관용 평행 나사 | 240.03 | 2.309 | 55 | 240.03 | 51 | 17 | 238.5514 | 33 | 11 | 5 | 11 | 34 | 22
| PF10-11 | D | PF | 10 | 11 | GP | B | 통과 나사 플러그 게이지 (공작·검사공용) | 관용 평행 나사 | 265.43 | 2.309 | 55 | 265.43 | 54 | 18 | 263.9514 | 36 | 12 | 5 | 11 | 36 | 24
| PF12-11 | D | PF | 12 | 11 | GP | B | 통과 나사 플러그 게이지 (공작·검사공용) | 관용 평행 나사 | 316.23 | 2.309 | 55 | 316.23 | 63 | 21 | 314.7514 | 42 | 14 | 6 | 11 | 42 | 28
| PF 1/8-28 | D' | PF | 1/8 | 28 | WP | A | 공작용 정지 나사 플러그 게이지 | 관용 평행 나사 | 9.728 | 0.907 | 55 | 9.54 | - | - | 9.1471 | 107 | 99 | 4 | 24 | - | 8
| PF 1/4-19 | D' | PF | 1/4 | 19 | WP | A | 공작용 정지 나사 플러그 게이지 | 관용 평행 나사 | 13.157 | 1.337 | 55 | 12.85 | - | - | 12.301 | 125 | 115 | 4 | 18 | - | 10
| PF 3/8-19 | D' | PF | 3/8 | 19 | WP | A | 공작용 정지 나사 플러그 게이지 | 관용 평행 나사 | 16.662 | 1.337 | 55 | 16.36 | - | - | 15.806 | 125 | 115 | 4 | 18 | - | 10
| PF 1/2-14 | D' | PF | 1/2 | 14 | WP | A | 공작용 정지 나사 플러그 게이지 | 관용 평행 나사 | 20.955 | 1.814 | 55 | 20.52 | - | - | 19.7933 | 142 | 132 | 4 | 15 | - | 10
| PF 5/8-14 | D' | PF | 5/8 | 14 | WP | A | 공작용 정지 나사 플러그 게이지 | 관용 평행 나사 | 22.911 | 1.814 | 55 | 22.47 | - | - | 21.7493 | 142 | 132 | 4 | 15 | - | 10
| PF 3/4-14 | D' | PF | 3/4 | 14 | WP | A | 공작용 정지 나사 플러그 게이지 | 관용 평행 나사 | 26.441 | 1.814 | 55 | 26 | - | - | 25.2793 | 142 | 132 | 4 | 15 | - | 10
| PF 7/8-14 | D' | PF | 7/8 | 14 | WP | A | 공작용 정지 나사 플러그 게이지 | 관용 평행 나사 | 30.201 | 1.814 | 55 | 29.76 | - | - | 29.0393 | 142 | 132 | 4 | 15 | - | 10
| PF1-11 | D' | PF | 1 | 11 | WP | A | 공작용 정지 나사 플러그 게이지 | 관용 평행 나사 | 33.249 | 2.309 | 55 | 32.69 | - | - | 31.7704 | 180 | 170 | 4 | 13 | - | 10
| PF1 1/8-11 | D' | PF | 1 1/8 | 11 | WP | A | 공작용 정지 나사 플러그 게이지 | 관용 평행 나사 | 37.897 | 2.309 | 55 | 37.34 | - | - | 36.4184 | 180 | 170 | 4 | 13 | - | 10
| PF1 1/4-11 | D' | PF | 1 1/4 | 11 | WP | A | 공작용 정지 나사 플러그 게이지 | 관용 평행 나사 | 41.91 | 2.309 | 55 | 41.35 | - | - | 40.4314 | 180 | 170 | 4 | 13 | - | 10
| PF1 1/2-11 | D' | PF | 1 1/2 | 11 | WP | A | 공작용 정지 나사 플러그 게이지 | 관용 평행 나사 | 47.803 | 2.309 | 55 | 47.24 | - | - | 46.3244 | 180 | 168 | 4 | 13 | - | 12
| PF1 3/4-11 | D' | PF | 1 3/4 | 11 | WP | A | 공작용 정지 나사 플러그 게이지 | 관용 평행 나사 | 53.746 | 2.309 | 55 | 53.19 | - | - | 52.2674 | 180 | 168 | 5 | 13 | - | 12
| PF2-11 | D' | PF | 2 | 11 | WP | A | 공작용 정지 나사 플러그 게이지 | 관용 평행 나사 | 59.614 | 2.309 | 55 | 59.05 | - | - | 58.1354 | 180 | 168 | 5 | 13 | - | 12
| PF2 1/4-11 | D' | PF | 2 1/4 | 11 | WP | A | 공작용 정지 나사 플러그 게이지 | 관용 평행 나사 | 65.71 | 2.309 | 55 | 65.19 | - | - | 64.2314 | 217 | 205 | 5 | 13 | - | 12
| PF2 1/2-11 | D' | PF | 2 1/2 | 11 | WP | A | 공작용 정지 나사 플러그 게이지 | 관용 평행 나사 | 75.184 | 2.309 | 55 | 74.66 | - | - | 73.7054 | 217 | 205 | 5 | 13 | - | 12
| PF2 3/4-11 | D' | PF | 2 3/4 | 11 | WP | A | 공작용 정지 나사 플러그 게이지 | 관용 평행 나사 | 81.534 | 2.309 | 55 | 81.01 | - | - | 80.0554 | 217 | 203 | 5 | 13 | - | 14
| PF3-11 | D' | PF | 3 | 11 | WP | A | 공작용 정지 나사 플러그 게이지 | 관용 평행 나사 | 87.884 | 2.309 | 55 | 87.36 | - | - | 86.4054 | 217 | 203 | 5 | 13 | - | 14
| PF3 1/2-11 | D' | PF | 3 1/2 | 11 | WP | A | 공작용 정지 나사 플러그 게이지 | 관용 평행 나사 | 100.33 | 2.309 | 55 | 99.81 | - | - | 98.8514 | 217 | 203 | 5 | 13 | - | 14
| PF4-11 | D' | PF | 4 | 11 | WP | A | 공작용 정지 나사 플러그 게이지 | 관용 평행 나사 | 113.03 | 2.309 | 55 | 112.51 | - | - | 111.5514 | 217 | 201 | 5 | 13 | - | 16
| PF4 1/2-11 | D' | PF | 4 1/2 | 11 | WP | A | 공작용 정지 나사 플러그 게이지 | 관용 평행 나사 | 125.73 | 2.309 | 55 | 125.21 | - | - | 124.2514 | 217 | 201 | 5 | 13 | - | 16
| PF5-11 | D' | PF | 5 | 11 | WP | A | 공작용 정지 나사 플러그 게이지 | 관용 평행 나사 | 138.43 | 2.309 | 55 | 137.91 | - | - | 136.9514 | 217 | 201 | 5 | 13 | - | 16
| PF5 1/2-11 | D' | PF | 5 1/2 | 11 | WP | A | 공작용 정지 나사 플러그 게이지 | 관용 평행 나사 | 151.13 | 2.309 | 55 | 150.61 | - | - | 149.6514 | 217 | 199 | 5 | 13 | - | 18
| PF6-11 | D' | PF | 6 | 11 | WP | A | 공작용 정지 나사 플러그 게이지 | 관용 평행 나사 | 163.83 | 2.309 | 55 | 163.31 | - | - | 162.3514 | 217 | 199 | 5 | 13 | - | 18
| PF7-11 | D' | PF | 7 | 11 | WP | A | 공작용 정지 나사 플러그 게이지 | 관용 평행 나사 | 189.23 | 2.309 | 55 | 188.81 | - | - | 187.7514 | 318 | 298 | 5 | 13 | - | 20
| PF8-11 | D' | PF | 8 | 11 | WP | A | 공작용 정지 나사 플러그 게이지 | 관용 평행 나사 | 214.63 | 2.309 | 55 | 214.21 | - | - | 213.1514 | 318 | 296 | 5 | 13 | - | 22
| PF9-11 | D' | PF | 9 | 11 | WP | A | 공작용 정지 나사 플러그 게이지 | 관용 평행 나사 | 240.03 | 2.309 | 55 | 239.61 | - | - | 238.5514 | 318 | 296 | 5 | 13 | - | 22
| PF10-11 | D' | PF | 10 | 11 | WP | A | 공작용 정지 나사 플러그 게이지 | 관용 평행 나사 | 265.43 | 2.309 | 55 | 265.01 | - | - | 263.9514 | 318 | 294 | 5 | 13 | - | 24
| PF12-11 | D' | PF | 12 | 11 | WP | A | 공작용 정지 나사 플러그 게이지 | 관용 평행 나사 | 316.23 | 2.309 | 55 | 315.89 | - | - | 314.7514 | 397 | 369 | 6 | 13 | - | 28
| PF 1/8-28 | D' | PF | 1/8 | 28 | WP | B | 공작용 정지 나사 플러그 게이지 | 관용 평행 나사 | 9.728 | 0.907 | 55 | 9.6 | - | - | 9.1471 | 214 | 206 | 4 | 24 | - | 8
| PF 1/4-19 | D' | PF | 1/4 | 19 | WP | B | 공작용 정지 나사 플러그 게이지 | 관용 평행 나사 | 13.157 | 1.337 | 55 | 12.96 | - | - | 12.301 | 250 | 240 | 4 | 18 | - | 10
| PF 3/8-19 | D' | PF | 3/8 | 19 | WP | B | 공작용 정지 나사 플러그 게이지 | 관용 평행 나사 | 16.662 | 1.337 | 55 | 16.46 | - | - | 15.806 | 250 | 240 | 4 | 18 | - | 10
| PF 1/2-14 | D' | PF | 1/2 | 14 | WP | B | 공작용 정지 나사 플러그 게이지 | 관용 평행 나사 | 20.955 | 1.814 | 55 | 20.66 | - | - | 19.7933 | 284 | 274 | 4 | 15 | - | 10
| PF 5/8-14 | D' | PF | 5/8 | 14 | WP | B | 공작용 정지 나사 플러그 게이지 | 관용 평행 나사 | 22.911 | 1.814 | 55 | 22.61 | - | - | 21.7493 | 284 | 274 | 4 | 15 | - | 10
| PF 3/4-14 | D' | PF | 3/4 | 14 | WP | B | 공작용 정지 나사 플러그 게이지 | 관용 평행 나사 | 26.441 | 1.814 | 55 | 26.14 | - | - | 25.2793 | 284 | 274 | 4 | 15 | - | 10
| PF 7/8-14 | D' | PF | 7/8 | 14 | WP | B | 공작용 정지 나사 플러그 게이지 | 관용 평행 나사 | 30.201 | 1.814 | 55 | 29.9 | - | - | 29.0393 | 284 | 274 | 4 | 15 | - | 10
| PF1-11 | D' | PF | 1 | 11 | WP | B | 공작용 정지 나사 플러그 게이지 | 관용 평행 나사 | 33.249 | 2.309 | 55 | 32.87 | - | - | 31.7704 | 360 | 350 | 4 | 13 | - | 10
| PF1 1/8-11 | D' | PF | 1 1/8 | 11 | WP | B | 공작용 정지 나사 플러그 게이지 | 관용 평행 나사 | 37.897 | 2.309 | 55 | 37.52 | - | - | 36.4184 | 360 | 350 | 4 | 13 | - | 10
| PF1 1/4-11 | D' | PF | 1 1/4 | 11 | WP | B | 공작용 정지 나사 플러그 게이지 | 관용 평행 나사 | 41.91 | 2.309 | 55 | 41.53 | - | - | 40.4314 | 360 | 350 | 4 | 13 | - | 10
| PF1 1/2-11 | D' | PF | 1 1/2 | 11 | WP | B | 공작용 정지 나사 플러그 게이지 | 관용 평행 나사 | 47.803 | 2.309 | 55 | 47.42 | - | - | 46.3244 | 360 | 348 | 4 | 13 | - | 12
| PF1 3/4-11 | D' | PF | 1 3/4 | 11 | WP | B | 공작용 정지 나사 플러그 게이지 | 관용 평행 나사 | 53.746 | 2.309 | 55 | 53.37 | - | - | 52.2674 | 360 | 348 | 5 | 13 | - | 12
| PF2-11 | D' | PF | 2 | 11 | WP | B | 공작용 정지 나사 플러그 게이지 | 관용 평행 나사 | 59.614 | 2.309 | 55 | 59.23 | - | - | 58.1354 | 360 | 348 | 5 | 13 | - | 12
| PF2 1/4-11 | D' | PF | 2 1/4 | 11 | WP | B | 공작용 정지 나사 플러그 게이지 | 관용 평행 나사 | 65.71 | 2.309 | 55 | 65.37 | - | - | 64.2314 | 434 | 422 | 5 | 13 | - | 12
| PF2 1/2-11 | D' | PF | 2 1/2 | 11 | WP | B | 공작용 정지 나사 플러그 게이지 | 관용 평행 나사 | 75.184 | 2.309 | 55 | 74.84 | - | - | 73.7054 | 434 | 422 | 5 | 13 | - | 12
| PF2 3/4-11 | D' | PF | 2 3/4 | 11 | WP | B | 공작용 정지 나사 플러그 게이지 | 관용 평행 나사 | 81.534 | 2.309 | 55 | 81.19 | - | - | 80.0554 | 434 | 420 | 5 | 13 | - | 14
| PF3-11 | D' | PF | 3 | 11 | WP | B | 공작용 정지 나사 플러그 게이지 | 관용 평행 나사 | 87.884 | 2.309 | 55 | 87.54 | - | - | 86.4054 | 434 | 420 | 5 | 13 | - | 14
| PF3 1/2-11 | D' | PF | 3 1/2 | 11 | WP | B | 공작용 정지 나사 플러그 게이지 | 관용 평행 나사 | 100.33 | 2.309 | 55 | 99.99 | - | - | 98.8514 | 434 | 420 | 5 | 13 | - | 14
| PF4-11 | D' | PF | 4 | 11 | WP | B | 공작용 정지 나사 플러그 게이지 | 관용 평행 나사 | 113.03 | 2.309 | 55 | 112.69 | - | - | 111.5514 | 434 | 418 | 5 | 13 | - | 16
| PF4 1/2-11 | D' | PF | 4 1/2 | 11 | WP | B | 공작용 정지 나사 플러그 게이지 | 관용 평행 나사 | 125.73 | 2.309 | 55 | 125.39 | - | - | 124.2514 | 434 | 418 | 5 | 13 | - | 16
| PF5-11 | D' | PF | 5 | 11 | WP | B | 공작용 정지 나사 플러그 게이지 | 관용 평행 나사 | 138.43 | 2.309 | 55 | 138.09 | - | - | 136.9514 | 434 | 418 | 5 | 13 | - | 16
| PF5 1/2-11 | D' | PF | 5 1/2 | 11 | WP | B | 공작용 정지 나사 플러그 게이지 | 관용 평행 나사 | 151.13 | 2.309 | 55 | 150.79 | - | - | 149.6514 | 434 | 416 | 5 | 13 | - | 18
| PF6-11 | D' | PF | 6 | 11 | WP | B | 공작용 정지 나사 플러그 게이지 | 관용 평행 나사 | 163.83 | 2.309 | 55 | 163.49 | - | - | 162.3514 | 434 | 416 | 5 | 13 | - | 18
| PF7-11 | D' | PF | 7 | 11 | WP | B | 공작용 정지 나사 플러그 게이지 | 관용 평행 나사 | 189.23 | 2.309 | 55 | 188.89 | - | - | 187.7514 | 636 | 616 | 5 | 13 | - | 20
| PF8-11 | D' | PF | 8 | 11 | WP | B | 공작용 정지 나사 플러그 게이지 | 관용 평행 나사 | 214.63 | 2.309 | 55 | 214.29 | - | - | 213.1514 | 636 | 614 | 5 | 13 | - | 22
| PF9-11 | D' | PF | 9 | 11 | WP | B | 공작용 정지 나사 플러그 게이지 | 관용 평행 나사 | 240.03 | 2.309 | 55 | 236.69 | - | - | 238.5514 | 636 | 614 | 5 | 13 | - | 22
| PF10-11 | D' | PF | 10 | 11 | WP | B | 공작용 정지 나사 플러그 게이지 | 관용 평행 나사 | 265.43 | 2.309 | 55 | 265.09 | - | - | 263.9514 | 636 | 612 | 5 | 13 | - | 24
| PF12-11 | D' | PF | 12 | 11 | WP | B | 공작용 정지 나사 플러그 게이지 | 관용 평행 나사 | 316.23 | 2.309 | 55 | 315.89 | - | - | 314.7514 | 794 | 766 | 6 | 13 | - | 28
| PF 1/8-28 | D' | PF | 1/8 | 28 | IP | A | 검사용 정지 나사 플러그 게이지 | 관용 평행 나사 | 9.728 | 0.907 | 55 | 9.54 | - | - | 9.1471 | 115 | 107 | 4 | 24 | - | 8
| PF 1/4-19 | D' | PF | 1/4 | 19 | IP | A | 검사용 정지 나사 플러그 게이지 | 관용 평행 나사 | 13.157 | 1.337 | 55 | 12.85 | - | - | 12.301 | 135 | 125 | 4 | 18 | - | 10
| PF 3/8-19 | D' | PF | 3/8 | 19 | IP | A | 검사용 정지 나사 플러그 게이지 | 관용 평행 나사 | 16.662 | 1.337 | 55 | 16.36 | - | - | 15.806 | 135 | 125 | 4 | 18 | - | 10
| PF 1/2-14 | D' | PF | 1/2 | 14 | IP | A | 검사용 정지 나사 플러그 게이지 | 관용 평행 나사 | 20.955 | 1.814 | 55 | 20.52 | - | - | 19.7933 | 152 | 142 | 4 | 15 | - | 10
| PF 5/8-14 | D' | PF | 5/8 | 14 | IP | A | 검사용 정지 나사 플러그 게이지 | 관용 평행 나사 | 22.911 | 1.814 | 55 | 22.47 | - | - | 21.7493 | 152 | 142 | 4 | 15 | - | 10
| PF 3/4-14 | D' | PF | 3/4 | 14 | IP | A | 검사용 정지 나사 플러그 게이지 | 관용 평행 나사 | 26.441 | 1.814 | 55 | 26 | - | - | 25.2793 | 152 | 142 | 4 | 15 | - | 10
| PF 7/8-14 | D' | PF | 7/8 | 14 | IP | A | 검사용 정지 나사 플러그 게이지 | 관용 평행 나사 | 30.201 | 1.814 | 55 | 29.76 | - | - | 29.0393 | 152 | 142 | 4 | 15 | - | 10
| PF1-11 | D' | PF | 1 | 11 | IP | A | 검사용 정지 나사 플러그 게이지 | 관용 평행 나사 | 33.249 | 2.309 | 55 | 32.69 | - | - | 31.7704 | 190 | 180 | 4 | 13 | - | 10
| PF1 1/8-11 | D' | PF | 1 1/8 | 11 | IP | A | 검사용 정지 나사 플러그 게이지 | 관용 평행 나사 | 37.897 | 2.309 | 55 | 37.34 | - | - | 36.4184 | 190 | 180 | 4 | 13 | - | 10
| PF1 1/4-11 | D' | PF | 1 1/4 | 11 | IP | A | 검사용 정지 나사 플러그 게이지 | 관용 평행 나사 | 41.91 | 2.309 | 55 | 41.35 | - | - | 40.4314 | 190 | 180 | 4 | 13 | - | 10
| PF1 1/2-11 | D' | PF | 1 1/2 | 11 | IP | A | 검사용 정지 나사 플러그 게이지 | 관용 평행 나사 | 47.803 | 2.309 | 55 | 47.24 | - | - | 46.3244 | 192 | 180 | 4 | 13 | - | 12
| PF1 3/4-11 | D' | PF | 1 3/4 | 11 | IP | A | 검사용 정지 나사 플러그 게이지 | 관용 평행 나사 | 53.746 | 2.309 | 55 | 53.19 | - | - | 52.2674 | 192 | 180 | 4 | 13 | - | 12
| PF2-11 | D' | PF | 2 | 11 | IP | A | 검사용 정지 나사 플러그 게이지 | 관용 평행 나사 | 59.614 | 2.309 | 55 | 59.05 | - | - | 58.1354 | 192 | 180 | 5 | 13 | - | 12
| PF2 1/4-11 | D' | PF | 2 1/4 | 11 | IP | A | 검사용 정지 나사 플러그 게이지 | 관용 평행 나사 | 65.71 | 2.309 | 55 | 65.19 | - | - | 64.2314 | 229 | 217 | 5 | 13 | - | 12
| PF2 1/2-11 | D' | PF | 2 1/2 | 11 | IP | A | 검사용 정지 나사 플러그 게이지 | 관용 평행 나사 | 75.184 | 2.309 | 55 | 74.66 | - | - | 73.7054 | 229 | 217 | 5 | 13 | - | 12
| PF2 3/4-11 | D' | PF | 2 3/4 | 11 | IP | A | 검사용 정지 나사 플러그 게이지 | 관용 평행 나사 | 81.534 | 2.309 | 55 | 81.01 | - | - | 80.0554 | 231 | 217 | 5 | 13 | - | 14
| PF3-11 | D' | PF | 3 | 11 | IP | A | 검사용 정지 나사 플러그 게이지 | 관용 평행 나사 | 87.884 | 2.309 | 55 | 87.36 | - | - | 86.4054 | 231 | 217 | 5 | 13 | - | 14
| PF3 1/2-11 | D' | PF | 3 1/2 | 11 | IP | A | 검사용 정지 나사 플러그 게이지 | 관용 평행 나사 | 100.33 | 2.309 | 55 | 99.81 | - | - | 98.8514 | 231 | 217 | 5 | 13 | - | 14
| PF4-11 | D' | PF | 4 | 11 | IP | A | 검사용 정지 나사 플러그 게이지 | 관용 평행 나사 | 113.03 | 2.309 | 55 | 112.51 | - | - | 111.5514 | 233 | 217 | 5 | 13 | - | 16
| PF4 1/2-11 | D' | PF | 4 1/2 | 11 | IP | A | 검사용 정지 나사 플러그 게이지 | 관용 평행 나사 | 125.73 | 2.309 | 55 | 125.21 | - | - | 124.2514 | 233 | 217 | 5 | 13 | - | 16
| PF5-11 | D' | PF | 5 | 11 | IP | A | 검사용 정지 나사 플러그 게이지 | 관용 평행 나사 | 138.43 | 2.309 | 55 | 137.91 | - | - | 136.9514 | 233 | 217 | 5 | 13 | - | 16
| PF5 1/2-11 | D' | PF | 5 1/2 | 11 | IP | A | 검사용 정지 나사 플러그 게이지 | 관용 평행 나사 | 151.13 | 2.309 | 55 | 150.61 | - | - | 149.6514 | 235 | 217 | 5 | 13 | - | 18
| PF6-11 | D' | PF | 6 | 11 | IP | A | 검사용 정지 나사 플러그 게이지 | 관용 평행 나사 | 163.83 | 2.309 | 55 | 163.31 | - | - | 162.3514 | 235 | 217 | 5 | 13 | - | 18
| PF7-11 | D' | PF | 7 | 11 | IP | A | 검사용 정지 나사 플러그 게이지 | 관용 평행 나사 | 189.23 | 2.309 | 55 | 188.81 | - | - | 187.7514 | 338 | 318 | 5 | 13 | - | 20
| PF8-11 | D' | PF | 8 | 11 | IP | A | 검사용 정지 나사 플러그 게이지 | 관용 평행 나사 | 214.63 | 2.309 | 55 | 214.21 | - | - | 213.1514 | 340 | 318 | 5 | 13 | - | 22
| PF9-11 | D' | PF | 9 | 11 | IP | A | 검사용 정지 나사 플러그 게이지 | 관용 평행 나사 | 240.03 | 2.309 | 55 | 239.61 | - | - | 238.5514 | 340 | 318 | 5 | 13 | - | 22
| PF10-11 | D' | PF | 10 | 11 | IP | A | 검사용 정지 나사 플러그 게이지 | 관용 평행 나사 | 265.43 | 2.309 | 55 | 265.01 | - | - | 263.9514 | 342 | 318 | 5 | 13 | - | 24
| PF12-11 | D' | PF | 12 | 11 | IP | A | 검사용 정지 나사 플러그 게이지 | 관용 평행 나사 | 316.23 | 2.309 | 55 | 315.89 | - | - | 314.7514 | 425 | 397 | 6 | 13 | - | 28
| PF 1/8-28 | D' | PF | 1/8 | 28 | IP | B | 검사용 정지 나사 플러그 게이지 | 관용 평행 나사 | 9.728 | 0.907 | 55 | 9.6 | - | - | 9.1471 | 222 | 214 | 4 | 24 | - | 8
| PF 1/4-19 | D' | PF | 1/4 | 19 | IP | B | 검사용 정지 나사 플러그 게이지 | 관용 평행 나사 | 13.157 | 1.337 | 55 | 12.96 | - | - | 12.301 | 260 | 250 | 4 | 18 | - | 10
| PF 3/8-19 | D' | PF | 3/8 | 19 | IP | B | 검사용 정지 나사 플러그 게이지 | 관용 평행 나사 | 16.662 | 1.337 | 55 | 16.46 | - | - | 15.806 | 260 | 250 | 4 | 18 | - | 10
| PF 1/2-14 | D' | PF | 1/2 | 14 | IP | B | 검사용 정지 나사 플러그 게이지 | 관용 평행 나사 | 20.955 | 1.814 | 55 | 20.66 | - | - | 19.7933 | 294 | 284 | 4 | 15 | - | 10
| PF 5/8-14 | D' | PF | 5/8 | 14 | IP | B | 검사용 정지 나사 플러그 게이지 | 관용 평행 나사 | 22.911 | 1.814 | 55 | 22.61 | - | - | 21.7493 | 294 | 284 | 4 | 15 | - | 10
| PF 3/4-14 | D' | PF | 3/4 | 14 | IP | B | 검사용 정지 나사 플러그 게이지 | 관용 평행 나사 | 26.441 | 1.814 | 55 | 26.14 | - | - | 25.2793 | 294 | 284 | 4 | 15 | - | 10
| PF 7/8-14 | D' | PF | 7/8 | 14 | IP | B | 검사용 정지 나사 플러그 게이지 | 관용 평행 나사 | 30.201 | 1.814 | 55 | 29.9 | - | - | 29.0393 | 294 | 284 | 4 | 15 | - | 10
| PF1-11 | D' | PF | 1 | 11 | IP | B | 검사용 정지 나사 플러그 게이지 | 관용 평행 나사 | 33.249 | 2.309 | 55 | 32.87 | - | - | 31.7704 | 370 | 360 | 4 | 13 | - | 10
| PF1 1/8-11 | D' | PF | 1 1/8 | 11 | IP | B | 검사용 정지 나사 플러그 게이지 | 관용 평행 나사 | 37.897 | 2.309 | 55 | 37.52 | - | - | 36.4184 | 370 | 360 | 4 | 13 | - | 10
| PF1 1/4-11 | D' | PF | 1 1/4 | 11 | IP | B | 검사용 정지 나사 플러그 게이지 | 관용 평행 나사 | 41.91 | 2.309 | 55 | 41.53 | - | - | 40.4314 | 370 | 360 | 4 | 13 | - | 10
| PF1 1/2-11 | D' | PF | 1 1/2 | 11 | IP | B | 검사용 정지 나사 플러그 게이지 | 관용 평행 나사 | 47.803 | 2.309 | 55 | 47.42 | - | - | 46.3244 | 372 | 360 | 4 | 13 | - | 12
| PF1 3/4-11 | D' | PF | 1 3/4 | 11 | IP | B | 검사용 정지 나사 플러그 게이지 | 관용 평행 나사 | 53.746 | 2.309 | 55 | 53.37 | - | - | 52.2674 | 372 | 360 | 4 | 13 | - | 12
| PF2-11 | D' | PF | 2 | 11 | IP | B | 검사용 정지 나사 플러그 게이지 | 관용 평행 나사 | 59.614 | 2.309 | 55 | 59.23 | - | - | 58.1354 | 372 | 360 | 5 | 13 | - | 12
| PF2 1/4-11 | D' | PF | 2 1/4 | 11 | IP | B | 검사용 정지 나사 플러그 게이지 | 관용 평행 나사 | 65.71 | 2.309 | 55 | 65.37 | - | - | 64.2314 | 446 | 434 | 5 | 13 | - | 12
| PF2 1/2-11 | D' | PF | 2 1/2 | 11 | IP | B | 검사용 정지 나사 플러그 게이지 | 관용 평행 나사 | 75.184 | 2.309 | 55 | 74.84 | - | - | 73.7054 | 446 | 434 | 5 | 13 | - | 12
| PF2 3/4-11 | D' | PF | 2 3/4 | 11 | IP | B | 검사용 정지 나사 플러그 게이지 | 관용 평행 나사 | 81.534 | 2.309 | 55 | 81.19 | - | - | 80.0554 | 448 | 434 | 5 | 13 | - | 14
| PF3-11 | D' | PF | 3 | 11 | IP | B | 검사용 정지 나사 플러그 게이지 | 관용 평행 나사 | 87.884 | 2.309 | 55 | 87.54 | - | - | 86.4054 | 448 | 434 | 5 | 13 | - | 14
| PF3 1/2-11 | D' | PF | 3 1/2 | 11 | IP | B | 검사용 정지 나사 플러그 게이지 | 관용 평행 나사 | 100.33 | 2.309 | 55 | 99.99 | - | - | 98.8514 | 448 | 434 | 5 | 13 | - | 14
| PF4-11 | D' | PF | 4 | 11 | IP | B | 검사용 정지 나사 플러그 게이지 | 관용 평행 나사 | 113.03 | 2.309 | 55 | 112.69 | - | - | 111.5514 | 450 | 434 | 5 | 13 | - | 16
| PF4 1/2-11 | D' | PF | 4 1/2 | 11 | IP | B | 검사용 정지 나사 플러그 게이지 | 관용 평행 나사 | 125.73 | 2.309 | 55 | 125.39 | - | - | 124.2514 | 450 | 434 | 5 | 13 | - | 16
| PF5-11 | D' | PF | 5 | 11 | IP | B | 검사용 정지 나사 플러그 게이지 | 관용 평행 나사 | 138.43 | 2.309 | 55 | 138.09 | - | - | 136.9514 | 450 | 434 | 5 | 13 | - | 16
| PF5 1/2-11 | D' | PF | 5 1/2 | 11 | IP | B | 검사용 정지 나사 플러그 게이지 | 관용 평행 나사 | 151.13 | 2.309 | 55 | 150.79 | - | - | 149.6514 | 452 | 434 | 5 | 13 | - | 18
| PF6-11 | D' | PF | 6 | 11 | IP | B | 검사용 정지 나사 플러그 게이지 | 관용 평행 나사 | 163.83 | 2.309 | 55 | 163.49 | - | - | 162.3514 | 452 | 434 | 5 | 13 | - | 18
| PF7-11 | D' | PF | 7 | 11 | IP | B | 검사용 정지 나사 플러그 게이지 | 관용 평행 나사 | 189.23 | 2.309 | 55 | 188.89 | - | - | 187.7514 | 656 | 636 | 5 | 13 | - | 20
| PF8-11 | D' | PF | 8 | 11 | IP | B | 검사용 정지 나사 플러그 게이지 | 관용 평행 나사 | 214.63 | 2.309 | 55 | 214.29 | - | - | 213.1514 | 658 | 636 | 5 | 13 | - | 22
| PF9-11 | D' | PF | 9 | 11 | IP | B | 검사용 정지 나사 플러그 게이지 | 관용 평행 나사 | 240.03 | 2.309 | 55 | 236.69 | - | - | 238.5514 | 658 | 636 | 5 | 13 | - | 22
| PF10-11 | D' | PF | 10 | 11 | IP | B | 검사용 정지 나사 플러그 게이지 | 관용 평행 나사 | 265.43 | 2.309 | 55 | 265.09 | - | - | 263.9514 | 660 | 636 | 5 | 13 | - | 24
| PF12-11 | D' | PF | 12 | 11 | IP | B | 검사용 정지 나사 플러그 게이지 | 관용 평행 나사 | 316.23 | 2.309 | 55 | 315.89 | - | - | 314.7514 | 822 | 794 | 6 | 13 | - | 28

## ANSI_ASME B1.2
ANSI/ASME B1.2-1983 AN AMERICAN NATIONAL STANDARD TABEL 6 X GAGE TOLERANCE FOR THREAD GAGES
ANSI/ASME B1.2-1983 AN AMERICAN NATIONAL STANDARD TABEL 7 W GAGE TOLERANCE FOR THREAD GAGES
thread setting gages
product inspection gages
※ KS 규격 외
| 호칭 | 참조 | 구분 | 치수 | 산수(TPI) 피치(P) | 기호 | 등급 | 게이지 종류 | 나사 종류 | 치수 | 피치 | 산각 | 바깥지름 (D) 허용차 |  |  | 유효지름(d2) 허용차 |  |  | 허용차 |  | 피치 |  | 바깥 지름 |  | 유효지름 |  | 바깥 지름 |  | 유효지름 | [5 empty] | Tolerance | 산수 | Read |  | 반각 | 직경 |  |  | 유효경
[10 empty] | D | P | A | 기준치수 | 위 | 아래 | 기준치수 | 위 | 아래 | 피치 | 반각 | P | 허용차 | GO | 허용차 |  | 허용차 | NOT GO | 허용차 |  | 허용차 | 호칭 | 외경(inch) | Threads | Pitch (inch)
[10 empty] | mm | mm | ˚ | mm | μm | μm | mm | μm | μm | μm | ´ | in | in | in | in | in | in | in | in | in | in | [5 empty] | 개/in | 0.5 | Above 0.5 | ±min. | 0.5 | 4 | Above 4 | 0.5 | 1.5 | 4 | 8 | Above 8
| No.12-32 UNEF | X | UNEF | No.12 | 32 | GO | 2B | GO product inspection gauge | UNIFIED SCREW THREADS | 5.4864 | 0.7938 | 60 | 5.4864 | 12.7 | 0 | 4.9708 | 7.6 | 0 | 7.6 | 15 | 0.03125 | 0.0003 | 0.216 | 0.0005 | 0.1957 | 0.0003 | 0.2133 | 0.0005 | 0.19977 | 0.0003 | No.0 | 0.06 | 80 | 0.0125 | X | 80 | 0.0002 | 0.0002 | 30 | 0.0003 | 0.0003 | - | 0.0002 | 0.0002 | - | - | -
| No.12-32 UNEF | X | UNEF | No.12 | 32 | GO | 3B | GO product inspection gauge | UNIFIED SCREW THREADS | 5.4864 | 0.7938 | 60 | 5.4864 | 12.7 | 0 | 4.9708 | 7.6 | 0 | 7.6 | 15 | 0.03125 | 0.0003 | 0.216 | 0.0005 | 0.1957 | 0.0003 | 0.2123 | 0.0005 | 0.19877 | 0.0003 | No.1 | 0.073 | 72 | 0.013889 | X | 72 | 0.0002 | 0.0002 | 30 | 0.0003 | 0.0003 | - | 0.0002 | 0.0002 | - | - | -
| 1/4-32 UNEF | X | UNEF | 1/4 | 32 | GO | 2B | GO product inspection gauge | UNIFIED SCREW THREADS | 6.35 | 0.7938 | 60 | 6.35 | 12.7 | 0 | 5.8344 | 7.6 | 0 | 7.6 | 15 | 0.03125 | 0.0003 | 0.25 | 0.0005 | 0.2297 | 0.0003 | 0.2474 | 0.0005 | 0.23387 | 0.0003 | No.2 | 0.086 | 64 | 0.015625 | X | 64 | 0.0002 | 0.0002 | 30 | 0.0004 | 0.0004 | - | 0.0002 | 0.0002 | - | - | -
| 1/4-32 UNEF | X | UNEF | 1/4 | 32 | GO | 3B | GO product inspection gauge | UNIFIED SCREW THREADS | 6.35 | 0.7938 | 60 | 6.35 | 12.7 | 0 | 5.8344 | 7.6 | 0 | 7.6 | 15 | 0.03125 | 0.0003 | 0.25 | 0.0005 | 0.2297 | 0.0003 | 0.2463 | 0.0005 | 0.23277 | 0.0003 | No.3 | 0.099 | 56 | 0.017857 | X | 56 | 0.0002 | 0.0002 | 30 | 0.0004 | 0.0004 | - | 0.0002 | 0.0002 | 0.0003 | - | -
| 5/16-20 UN | X | UN | 5/16 | 20 | GO | 2B | GO product inspection gauge | UNIFIED SCREW THREADS | 7.9375 | 1.27 | 60 | 7.9375 | 12.7 | 0 | 7.1126 | 7.6 | 0 | 7.6 | 15 | 0.05 | 0.0003 | 0.3125 | 0.0005 | 0.28002 | 0.0003 | 0.3069 | 0.0005 | 0.28525 | 0.0003 | No.4 | 0.112 | 48 | 0.020833 | X | 48 | 0.0002 | 0.0002 | 30 | 0.0004 | 0.0004 | - | 0.0002 | 0.0002 | 0.0003 | - | -
| 5/16-20 UN | X | UN | 5/16 | 20 | GO | 3B | GO product inspection gauge | UNIFIED SCREW THREADS | 7.9375 | 1.27 | 60 | 7.9375 | 12.7 | 0 | 7.1126 | 7.6 | 0 | 7.6 | 15 | 0.05 | 0.0003 | 0.3125 | 0.0005 | 0.28002 | 0.0003 | 0.3056 | 0.0005 | 0.28395 | 0.0003 | No.5 | 0.125 | 44 | 0.022727 | X | 44 | 0.0002 | 0.0002 | 20 | 0.0004 | 0.0004 | - | 0.0002 | 0.0002 | 0.0003 | - | -
| 5/16-28 UN | X | UN | 5/16 | 28 | GO | 2B | GO product inspection gauge | UNIFIED SCREW THREADS | 7.9375 | 0.9071 | 60 | 7.9375 | 12.7 | 0 | 7.3483 | 7.6 | 0 | 7.6 | 15 | 0.035714 | 0.0003 | 0.3125 | 0.0005 | 0.2893 | 0.0003 | 0.3092 | 0.0005 | 0.29374 | 0.0003 | No.6 | 0.138 | 40 | 0.025 | X | 40 | 0.0002 | 0.0002 | 20 | 0.0004 | 0.0004 | - | 0.0002 | 0.0002 | 0.0003 | - | -
| 5/16-28 UN | X | UN | 5/16 | 28 | GO | 3B | GO product inspection gauge | UNIFIED SCREW THREADS | 7.9375 | 0.9071 | 60 | 7.9375 | 12.7 | 0 | 7.3483 | 7.6 | 0 | 7.6 | 15 | 0.035714 | 0.0003 | 0.3125 | 0.0005 | 0.2893 | 0.0003 | 0.3081 | 0.0005 | 0.29264 | 0.0003 | No.8 | 0.164 | 36 | 0.027778 | X | 36 | 0.0002 | 0.0002 | 20 | 0.0004 | 0.0004 | - | 0.0002 | 0.0002 | 0.0003 | - | -
| 5/16-32 UNEF | X | UNEF | 5/16 | 32 | GO | 2B | GO product inspection gauge | UNIFIED SCREW THREADS | 7.9375 | 0.7938 | 60 | 7.9375 | 12.7 | 0 | 7.4219 | 7.6 | 0 | 7.6 | 15 | 0.03125 | 0.0003 | 0.3125 | 0.0005 | 0.2922 | 0.0003 | 0.3099 | 0.0005 | 0.29637 | 0.0003 | No.10 | 0.19 | 32 | 0.03125 | X | 32 | 0.0003 | 0.0003 | 15 | 0.0005 | 0.0005 | 0.0007 | 0.0003 | 0.0003 | 0.0004 | 0.0005 | 0.0006
| 5/16-32 UNEF | X | UNEF | 5/16 | 32 | GO | 3B | GO product inspection gauge | UNIFIED SCREW THREADS | 7.9375 | 0.7938 | 60 | 7.9375 | 12.7 | 0 | 7.4219 | 7.6 | 0 | 7.6 | 15 | 0.03125 | 0.0003 | 0.3125 | 0.0005 | 0.2922 | 0.0003 | 0.3088 | 0.0005 | 0.29527 | 0.0003 | No.12 | 0.216 | 28 | 0.035714 | X | 28 | 0.0003 | 0.0003 | 15 | 0.0005 | 0.0005 | 0.0007 | 0.0003 | 0.0003 | 0.0004 | 0.0005 | 0.0006
| 3/8-20 UN | X | UN | 3/8 | 20 | GO | 2B | GO product inspection gauge | UNIFIED SCREW THREADS | 9.525 | 1.27 | 60 | 9.525 | 12.7 | 0 | 8.7001 | 7.6 | 0 | 7.6 | 15 | 0.05 | 0.0003 | 0.375 | 0.0005 | 0.34252 | 0.0003 | 0.3696 | 0.0005 | 0.34795 | 0.0003 | 1/4 | 0.25 | 27 | 0.037037 | X | 27 | 0.0003 | 0.0003 | 15 | 0.0005 | 0.0005 | 0.0007 | 0.0003 | 0.0003 | 0.0004 | 0.0005 | 0.0006
| 3/8-20 UN | X | UN | 3/8 | 20 | GO | 3B | GO product inspection gauge | UNIFIED SCREW THREADS | 9.525 | 1.27 | 60 | 9.525 | 12.7 | 0 | 8.7001 | 7.6 | 0 | 7.6 | 15 | 0.05 | 0.0003 | 0.375 | 0.0005 | 0.34252 | 0.0003 | 0.3682 | 0.0005 | 0.34655 | 0.0003 | 5/16 | 0.3125 | 24 | 0.041667 | X | 24 | 0.0003 | 0.0003 | 15 | 0.0005 | 0.0005 | 0.0007 | 0.0003 | 0.0003 | 0.0004 | 0.0005 | 0.0006
| 3/8-28 UN | X | UN | 3/8 | 28 | GO | 2B | GO product inspection gauge | UNIFIED SCREW THREADS | 9.525 | 0.9071 | 60 | 9.525 | 12.7 | 0 | 8.9358 | 7.6 | 0 | 7.6 | 15 | 0.035714 | 0.0003 | 0.375 | 0.0005 | 0.3518 | 0.0003 | 0.3719 | 0.0005 | 0.35644 | 0.0003 | 3/8 | 0.375 | 20 | 0.05 | X | 20 | 0.0003 | 0.0003 | 15 | 0.0005 | 0.0005 | 0.0007 | 0.0003 | 0.0003 | 0.0004 | 0.0005 | 0.0006
| 3/8-28 UN | X | UN | 3/8 | 28 | GO | 3B | GO product inspection gauge | UNIFIED SCREW THREADS | 9.525 | 0.9071 | 60 | 9.525 | 12.7 | 0 | 8.9358 | 7.6 | 0 | 7.6 | 15 | 0.035714 | 0.0003 | 0.375 | 0.0005 | 0.3518 | 0.0003 | 0.3708 | 0.0005 | 0.35534 | 0.0003 | 0.390 | 0.39 | 18 | 0.055556 | X | 18 | 0.0003 | 0.0003 | 10 | 0.0005 | 0.0005 | 0.0007 | 0.0003 | 0.0003 | 0.0004 | 0.0005 | 0.0006
| 3/8-32 UNEF | X | UNEF | 3/8 | 32 | GO | 2B | GO product inspection gauge | UNIFIED SCREW THREADS | 9.525 | 0.7938 | 60 | 9.525 | 12.7 | 0 | 9.0094 | 7.6 | 0 | 7.6 | 15 | 0.03125 | 0.0003 | 0.375 | 0.0005 | 0.3547 | 0.0003 | 0.3726 | 0.0005 | 0.35907 | 0.0003 | 7/16 | 0.4375 | 16 | 0.0625 | X | 16 | 0.0003 | 0.0003 | 10 | 0.0006 | 0.0006 | 0.0009 | 0.0003 | 0.0003 | 0.0004 | 0.0006 | 0.0008
| 3/8-32 UNEF | X | UNEF | 3/8 | 32 | GO | 3B | GO product inspection gauge | UNIFIED SCREW THREADS | 9.525 | 0.7938 | 60 | 9.525 | 12.7 | 0 | 9.0094 | 7.6 | 0 | 7.6 | 15 | 0.03125 | 0.0003 | 0.375 | 0.0005 | 0.3547 | 0.0003 | 0.3715 | 0.0005 | 0.35797 | 0.0003 | 1/2 | 0.5 | 14 | 0.071429 | X | 14 | 0.0003 | 0.0003 | 10 | 0.0006 | 0.0006 | 0.0009 | 0.0003 | 0.0003 | 0.0004 | 0.0006 | 0.0008
| 7/16-16 UN | X | UN | 7/16 | 16 | GO | 2B | GO product inspection gauge | UNIFIED SCREW THREADS | 11.1125 | 1.5875 | 60 | 11.1125 | 15.2 | 0 | 10.0814 | 7.6 | 0 | 7.6 | 10 | 0.0625 | 0.0003 | 0.4375 | 0.0006 | 0.39691 | 0.0003 | 0.4299 | 0.0006 | 0.40284 | 0.0003 | 9/16 | 0.5625 | 13 | 0.076923 | X | 13 | 0.0003 | 0.0003 | 10 | 0.0006 | 0.0006 | 0.0009 | 0.0003 | 0.0003 | 0.0004 | 0.0006 | 0.0008
| 7/16-16 UN | X | UN | 7/16 | 16 | GO | 3B | GO product inspection gauge | UNIFIED SCREW THREADS | 11.1125 | 1.5875 | 60 | 11.1125 | 15.2 | 0 | 10.0814 | 7.6 | 0 | 7.6 | 10 | 0.0625 | 0.0003 | 0.4375 | 0.0006 | 0.39691 | 0.0003 | 0.4285 | 0.0006 | 0.40144 | 0.0003 | 5/8 | 0.625 | 12 | 0.083333 | X | 12 | 0.0003 | 0.0003 | 10 | 0.0006 | 0.0006 | 0.0009 | 0.0003 | 0.0003 | 0.0004 | 0.0006 | 0.0008
| 7/16-28 UNEF | X | UNEF | 7/16 | 28 | GO | 2B | GO product inspection gauge | UNIFIED SCREW THREADS | 11.1125 | 0.9071 | 60 | 11.1125 | 12.7 | 0 | 10.5233 | 7.6 | 0 | 7.6 | 15 | 0.035714 | 0.0003 | 0.4375 | 0.0005 | 0.4143 | 0.0003 | 0.4344 | 0.0005 | 0.41894 | 0.0003 | 11/16 | 0.6875 | 11.5 | 0.086957 | X | 11.5 | 0.0003 | 0.0003 | 10 | 0.0006 | 0.0006 | 0.0009 | 0.0003 | 0.0003 | 0.0004 | 0.0006 | 0.0008
| 7/16-28 UNEF | X | UNEF | 7/16 | 28 | GO | 3B | GO product inspection gauge | UNIFIED SCREW THREADS | 11.1125 | 0.9071 | 60 | 11.1125 | 12.7 | 0 | 10.5233 | 7.6 | 0 | 7.6 | 15 | 0.035714 | 0.0003 | 0.4375 | 0.0005 | 0.4143 | 0.0003 | 0.4333 | 0.0005 | 0.41784 | 0.0003 | 3/4 | 0.75 | 11 | 0.090909 | X | 11 | 0.0003 | 0.0003 | 10 | 0.0006 | 0.0006 | 0.0009 | 0.0003 | 0.0003 | 0.0004 | 0.0006 | 0.0008
| 7/16-32 UN | X | UN | 7/16 | 32 | GO | 2B | GO product inspection gauge | UNIFIED SCREW THREADS | 11.1125 | 0.7938 | 60 | 11.1125 | 12.7 | 0 | 10.5969 | 7.6 | 0 | 7.6 | 15 | 0.03125 | 0.0003 | 0.4375 | 0.0005 | 0.4172 | 0.0003 | 0.4351 | 0.0005 | 0.42157 | 0.0003 | 13/16 | 0.8125 | 10 | 0.1 | X | 10 | 0.0003 | 0.0003 | 10 | 0.0006 | 0.0006 | 0.0009 | 0.0003 | 0.0003 | 0.0004 | 0.0006 | 0.0008
| 7/16-32 UN | X | UN | 7/16 | 32 | GO | 3B | GO product inspection gauge | UNIFIED SCREW THREADS | 11.1125 | 0.7938 | 60 | 11.1125 | 12.7 | 0 | 10.5969 | 7.6 | 0 | 7.6 | 15 | 0.03125 | 0.0003 | 0.4375 | 0.0005 | 0.4172 | 0.0003 | 0.434 | 0.0005 | 0.42047 | 0.0003 | 7/8 | 0.875 | 9 | 0.11111 | X | 9 | 0.0003 | 0.0003 | 10 | 0.0007 | 0.0007 | 0.0011 | 0.0003 | 0.0003 | 0.0004 | 0.0006 | 0.0008
| 1/2-16 UN | X | UN | 1/2 | 16 | GO | 2B | GO product inspection gauge | UNIFIED SCREW THREADS | 12.7 | 1.5875 | 60 | 12.7 | 15.2 | 0 | 11.6689 | 7.6 | 0 | 7.6 | 10 | 0.0625 | 0.0003 | 0.5 | 0.0006 | 0.45941 | 0.0003 | 0.4926 | 0.0006 | 0.46554 | 0.0003 | 15/16 | 0.9375 | 8 | 0.125 | X | 8 | 0.0004 | 0.0004 | 5 | 0.0007 | 0.0007 | 0.0011 | 0.0004 | 0.0004 | 0.0005 | 0.0006 | 0.0008
| 1/2-16 UN | X | UN | 1/2 | 16 | GO | 3B | GO product inspection gauge | UNIFIED SCREW THREADS | 12.7 | 1.5875 | 60 | 12.7 | 15.2 | 0 | 11.6689 | 7.6 | 0 | 7.6 | 10 | 0.0625 | 0.0003 | 0.5 | 0.0006 | 0.45941 | 0.0003 | 0.4911 | 0.0006 | 0.46404 | 0.0003 | 1 | 1 | 7 | 0.14286 | X | 7 | 0.0004 | 0.0004 | 5 | 0.0007 | 0.0007 | 0.0011 | 0.0004 | 0.0004 | 0.0005 | 0.0006 | 0.0008
| 1/2-28 UNEF | X | UNEF | 1/2 | 28 | GO | 2B | GO product inspection gauge | UNIFIED SCREW THREADS | 12.7 | 0.9071 | 60 | 12.7 | 12.7 | 0 | 12.1108 | 7.6 | 0 | 7.6 | 15 | 0.035714 | 0.0003 | 0.5 | 0.0005 | 0.4768 | 0.0003 | 0.4971 | 0.0005 | 0.48164 | 0.0003 | 1 1/16 | 1.0625 | 6 | 0.16667 | X | 6 | 0.0004 | 0.0004 | 5 | 0.0008 | 0.0008 | 0.0013 | 0.0004 | 0.0004 | 0.0005 | 0.0006 | 0.0008
| 1/2-28 UNEF | X | UNEF | 1/2 | 28 | GO | 3B | GO product inspection gauge | UNIFIED SCREW THREADS | 12.7 | 0.9071 | 60 | 12.7 | 12.7 | 0 | 12.1108 | 7.6 | 0 | 7.6 | 15 | 0.035714 | 0.0003 | 0.5 | 0.0005 | 0.4768 | 0.0003 | 0.4959 | 0.0005 | 0.48044 | 0.0003 | 1 1/8 | 1.125 | 5 | 0.2 | X | 5 | 0.0004 | 0.0004 | 5 | 0.0008 | 0.0008 | 0.0013 | - | - | 0.0005 | 0.0006 | 0.0008
| 1/2-32 UN | X | UN | 1/2 | 32 | GO | 2B | GO product inspection gauge | UNIFIED SCREW THREADS | 12.7 | 0.7938 | 60 | 12.7 | 12.7 | 0 | 12.1844 | 7.6 | 0 | 7.6 | 15 | 0.03125 | 0.0003 | 0.5 | 0.0005 | 0.4797 | 0.0003 | 0.4977 | 0.0005 | 0.48417 | 0.0003 | 1 3/16 | 1.1875 | 4.5 | 0.22222 | X | 4.5 | 0.0004 | 0.0004 | 5 | 0.0008 | 0.0008 | 0.0013 | - | - | 0.0005 | 0.0006 | 0.0008
| 1/2-32 UN | X | UN | 1/2 | 32 | GO | 3B | GO product inspection gauge | UNIFIED SCREW THREADS | 12.7 | 0.7938 | 60 | 12.7 | 12.7 | 0 | 12.1844 | 7.6 | 0 | 7.6 | 15 | 0.03125 | 0.0003 | 0.5 | 0.0005 | 0.4797 | 0.0003 | 0.4966 | 0.0005 | 0.48307 | 0.0003 | 1 1/4 | 1.25 | 4 | 0.25 | X | 4 | 0.0004 | 0.0004 | 5 | 0.0009 | 0.0009 | 0.0015 | - | - | 0.0005 | 0.0006 | 0.0008
| 9/16-16 UN | X | UN | 9/16 | 16 | GO | 2B | GO product inspection gauge | UNIFIED SCREW THREADS | 14.2875 | 1.5875 | 60 | 14.2875 | 15.2 | 0 | 13.2564 | 7.6 | 0 | 7.6 | 10 | 0.0625 | 0.0003 | 0.5625 | 0.0006 | 0.52191 | 0.0003 | 0.5551 | 0.0006 | 0.52804 | 0.0003 | 1 5/16 | 1.3125 |  |  | W | 80 | 0.0001 | 0.00015 | 20 | 0.0003 | 0.0003 | - | 0.0001 | 0.00015 | - | - | -
| 9/16-16 UN | X | UN | 9/16 | 16 | GO | 3B | GO product inspection gauge | UNIFIED SCREW THREADS | 14.2875 | 1.5875 | 60 | 14.2875 | 15.2 | 0 | 13.2564 | 7.6 | 0 | 7.6 | 10 | 0.0625 | 0.0003 | 0.5625 | 0.0006 | 0.52191 | 0.0003 | 0.5536 | 0.0006 | 0.52654 | 0.0003 | 1 3/8 | 1.375 |  |  | W | 72 | 0.0001 | 0.00015 | 20 | 0.0003 | 0.0003 | - | 0.0001 | 0.00015 | - | - | -
| 9/16-20 UN | X | UN | 9/16 | 20 | GO | 2B | GO product inspection gauge | UNIFIED SCREW THREADS | 14.2875 | 1.27 | 60 | 14.2875 | 12.7 | 0 | 13.4626 | 7.6 | 0 | 7.6 | 15 | 0.05 | 0.0003 | 0.5625 | 0.0005 | 0.53002 | 0.0003 | 0.5572 | 0.0005 | 0.53555 | 0.0003 | 1 7/16 | 1.4375 |  |  | W | 64 | 0.0001 | 0.00015 | 20 | 0.0003 | 0.0004 | - | 0.0001 | 0.00015 | - | - | -
| 9/16-20 UN | X | UN | 9/16 | 20 | GO | 3B | GO product inspection gauge | UNIFIED SCREW THREADS | 14.2875 | 1.27 | 60 | 14.2875 | 12.7 | 0 | 13.4626 | 7.6 | 0 | 7.6 | 15 | 0.05 | 0.0003 | 0.5625 | 0.0005 | 0.53002 | 0.0003 | 0.5558 | 0.0005 | 0.53415 | 0.0003 | 1 1/2 | 1.5 |  |  | W | 56 | 0.0001 | 0.00015 | 20 | 0.0003 | 0.0004 | - | 0.0001 | 0.00015 | 0.0002 | - | -
| 9/16-24 UNEF | X | UNEF | 9/16 | 24 | GO | 2B | GO product inspection gauge | UNIFIED SCREW THREADS | 14.2875 | 1.0583 | 60 | 14.2875 | 12.7 | 0 | 13.6001 | 7.6 | 0 | 7.6 | 15 | 0.041667 | 0.0003 | 0.5625 | 0.0005 | 0.53544 | 0.0003 | 0.5585 | 0.0005 | 0.54046 | 0.0003 | 1 9/16 | 1.5625 |  |  | W | 48 | 0.0001 | 0.00015 | 18 | 0.0003 | 0.0004 | - | 0.0001 | 0.00015 | 0.0002 | - | -
| 9/16-24 UNEF | X | UNEF | 9/16 | 24 | GO | 3B | GO product inspection gauge | UNIFIED SCREW THREADS | 14.2875 | 1.0583 | 60 | 14.2875 | 12.7 | 0 | 13.6001 | 7.6 | 0 | 7.6 | 15 | 0.041667 | 0.0003 | 0.5625 | 0.0005 | 0.53544 | 0.0003 | 0.5572 | 0.0005 | 0.53916 | 0.0003 | 1 5/8 | 1.625 |  |  | W | 44 | 0.0001 | 0.00015 | 15 | 0.0003 | 0.0004 | - | 0.0001 | 0.00015 | 0.0002 | - | -
| 9/16-28 UN | X | UN | 9/16 | 28 | GO | 2B | GO product inspection gauge | UNIFIED SCREW THREADS | 14.2875 | 0.9071 | 60 | 14.2875 | 12.7 | 0 | 13.6983 | 7.6 | 0 | 7.6 | 15 | 0.035714 | 0.0003 | 0.5625 | 0.0005 | 0.5393 | 0.0003 | 0.5596 | 0.0005 | 0.54414 | 0.0003 | 1 11/16 | 1.6875 |  |  | W | 40 | 0.0001 | 0.00015 | 15 | 0.0003 | 0.0004 | - | 0.0001 | 0.00015 | 0.0002 | - | -
| 9/16-28 UN | X | UN | 9/16 | 28 | GO | 3B | GO product inspection gauge | UNIFIED SCREW THREADS | 14.2875 | 0.9071 | 60 | 14.2875 | 12.7 | 0 | 13.6983 | 7.6 | 0 | 7.6 | 15 | 0.035714 | 0.0003 | 0.5625 | 0.0005 | 0.5393 | 0.0003 | 0.5584 | 0.0005 | 0.54294 | 0.0003 | 1 3/4 | 1.75 |  |  | W | 36 | 0.0001 | 0.00015 | 12 | 0.0003 | 0.0004 | - | 0.0001 | 0.00015 | 0.0002 | - | -
| 9/16-32 UN | X | UN | 9/16 | 32 | GO | 2B | GO product inspection gauge | UNIFIED SCREW THREADS | 14.2875 | 0.7938 | 60 | 14.2875 | 12.7 | 0 | 13.7719 | 7.6 | 0 | 7.6 | 15 | 0.03125 | 0.0003 | 0.5625 | 0.0005 | 0.5422 | 0.0003 | 0.5602 | 0.0005 | 0.54667 | 0.0003 | 1 13/16 | 1.8125 |  |  | W | 32 | 0.0001 | 0.00015 | 12 | 0.0003 | 0.0005 | 0.0007 | 0.0001 | 0.00015 | 0.0002 | 0.00025 | 0.0003
| 9/16-32 UN | X | UN | 9/16 | 32 | GO | 3B | GO product inspection gauge | UNIFIED SCREW THREADS | 14.2875 | 0.7938 | 60 | 14.2875 | 12.7 | 0 | 13.7719 | 7.6 | 0 | 7.6 | 15 | 0.03125 | 0.0003 | 0.5625 | 0.0005 | 0.5422 | 0.0003 | 0.5591 | 0.0005 | 0.54557 | 0.0003 | 1 7/8 | 1.875 |  |  | W | 28 | 0.00015 | 0.00015 | 8 | 0.0005 | 0.0005 | 0.0007 | 0.0001 | 0.00015 | 0.0002 | 0.00025 | 0.0003
| 5/8-12 UN | X | UN | 5/8 | 12 | GO | 2B | GO product inspection gauge | UNIFIED SCREW THREADS | 15.875 | 2.1167 | 60 | 15.875 | 15.2 | 0 | 14.5002 | 7.6 | 0 | 7.6 | 10 | 0.083333 | 0.0003 | 0.625 | 0.0006 | 0.57087 | 0.0003 | 0.6141 | 0.0006 | 0.57802 | 0.0003 | 1 15/16 | 1.9375 |  |  | W | 27 | 0.00015 | 0.00015 | 8 | 0.0005 | 0.0005 | 0.0007 | 0.0001 | 0.00015 | 0.0002 | 0.00025 | 0.0003
| 5/8-12 UN | X | UN | 5/8 | 12 | GO | 3B | GO product inspection gauge | UNIFIED SCREW THREADS | 15.875 | 2.1167 | 60 | 15.875 | 15.2 | 0 | 14.5002 | 7.6 | 0 | 7.6 | 10 | 0.083333 | 0.0003 | 0.625 | 0.0006 | 0.57087 | 0.0003 | 0.6123 | 0.0006 | 0.57622 | 0.0003 | 2 | 2 |  |  | W | 24 | 0.00015 | 0.00015 | 8 | 0.0005 | 0.0005 | 0.0007 | 0.0001 | 0.00015 | 0.0002 | 0.00025 | 0.0003
| 5/8-16 UN | X | UN | 5/8 | 16 | GO | 2B | GO product inspection gauge | UNIFIED SCREW THREADS | 15.875 | 1.5875 | 60 | 15.875 | 15.2 | 0 | 14.8439 | 7.6 | 0 | 7.6 | 10 | 0.0625 | 0.0003 | 0.625 | 0.0006 | 0.58441 | 0.0003 | 0.6177 | 0.0006 | 0.59064 | 0.0003 | 2 1/16 | 2.0625 |  |  | W | 20 | 0.00015 | 0.00015 | 8 | 0.0005 | 0.0005 | 0.0007 | 0.0001 | 0.00015 | 0.0002 | 0.00025 | 0.0003
| 5/8-16 UN | X | UN | 5/8 | 16 | GO | 3B | GO product inspection gauge | UNIFIED SCREW THREADS | 15.875 | 1.5875 | 60 | 15.875 | 15.2 | 0 | 14.8439 | 7.6 | 0 | 7.6 | 10 | 0.0625 | 0.0003 | 0.625 | 0.0006 | 0.58441 | 0.0003 | 0.6161 | 0.0006 | 0.58904 | 0.0003 | 2 1/8 | 2.125 |  |  | W | 18 | 0.00015 | 0.00015 | 8 | 0.0005 | 0.0005 | 0.0007 | 0.0001 | 0.00015 | 0.0002 | 0.00025 | 0.0003
| 5/8-20 UN | X | UN | 5/8 | 20 | GO | 2B | GO product inspection gauge | UNIFIED SCREW THREADS | 15.875 | 1.27 | 60 | 15.875 | 12.7 | 0 | 15.0501 | 7.6 | 0 | 7.6 | 15 | 0.05 | 0.0003 | 0.625 | 0.0005 | 0.59252 | 0.0003 | 0.6198 | 0.0005 | 0.59815 | 0.0003 | 2 3/16 | 2.1875 |  |  | W | 16 | 0.00015 | 0.00015 | 8 | 0.0006 | 0.0006 | 0.0009 | 0.0001 | 0.0002 | 0.00025 | 0.0003 | 0.0004
| 5/8-20 UN | X | UN | 5/8 | 20 | GO | 3B | GO product inspection gauge | UNIFIED SCREW THREADS | 15.875 | 1.27 | 60 | 15.875 | 12.7 | 0 | 15.0501 | 7.6 | 0 | 7.6 | 15 | 0.05 | 0.0003 | 0.625 | 0.0005 | 0.59252 | 0.0003 | 0.6184 | 0.0005 | 0.59675 | 0.0003 | 2 1/4 | 2.25 |  |  | W | 14 | 0.0002 | 0.0002 | 6 | 0.0006 | 0.0006 | 0.0009 | 0.0015 | 0.0002 | 0.00025 | 0.0003 | 0.0004
| 5/8-24 UNEF | X | UNEF | 5/8 | 24 | GO | 2B | GO product inspection gauge | UNIFIED SCREW THREADS | 15.875 | 1.0583 | 60 | 15.875 | 12.7 | 0 | 15.1876 | 7.6 | 0 | 7.6 | 15 | 0.041667 | 0.0003 | 0.625 | 0.0005 | 0.59794 | 0.0003 | 0.6211 | 0.0005 | 0.60306 | 0.0003 | 2 5/16 | 2.3125 |  |  | W | 13 | 0.0002 | 0.0002 | 6 | 0.0006 | 0.0006 | 0.0009 | 0.0015 | 0.0002 | 0.00025 | 0.0003 | 0.0004
| 5/8-24 UNEF | X | UNEF | 5/8 | 24 | GO | 3B | GO product inspection gauge | UNIFIED SCREW THREADS | 15.875 | 1.0583 | 60 | 15.875 | 12.7 | 0 | 15.1876 | 7.6 | 0 | 7.6 | 15 | 0.041667 | 0.0003 | 0.625 | 0.0005 | 0.59794 | 0.0003 | 0.6198 | 0.0005 | 0.60176 | 0.0003 | 2 3/8 | 2.375 |  |  | W | 12 | 0.0002 | 0.0002 | 6 | 0.0006 | 0.0006 | 0.0009 | 0.0015 | 0.0002 | 0.00025 | 0.0003 | 0.0004
| 5/8-28 UN | X | UN | 5/8 | 28 | GO | 2B | GO product inspection gauge | UNIFIED SCREW THREADS | 15.875 | 0.9071 | 60 | 15.875 | 12.7 | 0 | 15.2858 | 7.6 | 0 | 7.6 | 15 | 0.035714 | 0.0003 | 0.625 | 0.0005 | 0.6018 | 0.0003 | 0.6222 | 0.0005 | 0.60674 | 0.0003 | 2 7/16 | 2.4375 |  |  | W | 11.5 | 0.0002 | 0.0002 | 6 | 0.0006 | 0.0006 | 0.0009 | 0.0015 | 0.0002 | 0.00025 | 0.0003 | 0.0004
| 5/8-28 UN | X | UN | 5/8 | 28 | GO | 3B | GO product inspection gauge | UNIFIED SCREW THREADS | 15.875 | 0.9071 | 60 | 15.875 | 12.7 | 0 | 15.2858 | 7.6 | 0 | 7.6 | 15 | 0.035714 | 0.0003 | 0.625 | 0.0005 | 0.6018 | 0.0003 | 0.621 | 0.0005 | 0.60554 | 0.0003 | 2 1/2 | 2.5 |  |  | W | 11 | 0.0002 | 0.0002 | 6 | 0.0006 | 0.0006 | 0.0009 | 0.0015 | 0.0002 | 0.00025 | 0.0003 | 0.0004
| 5/8-32 UN | X | UN | 5/8 | 32 | GO | 2B | GO product inspection gauge | UNIFIED SCREW THREADS | 15.875 | 0.7938 | 60 | 15.875 | 12.7 | 0 | 15.3594 | 7.6 | 0 | 7.6 | 15 | 0.03125 | 0.0003 | 0.625 | 0.0005 | 0.6047 | 0.0003 | 0.6228 | 0.0005 | 0.60927 | 0.0003 | 2 5/8 | 2.625 |  |  | W | 10 | - | 0.00025 | 6 | - | 0.0006 | 0.0009 | - | 0.0002 | 0.00025 | 0.0003 | 0.0004
| 5/8-32 UN | X | UN | 5/8 | 32 | GO | 3B | GO product inspection gauge | UNIFIED SCREW THREADS | 15.875 | 0.7938 | 60 | 15.875 | 12.7 | 0 | 15.3594 | 7.6 | 0 | 7.6 | 15 | 0.03125 | 0.0003 | 0.625 | 0.0005 | 0.6047 | 0.0003 | 0.6217 | 0.0005 | 0.60817 | 0.0003 | 2 3/4 | 2.75 |  |  | W | 9 | - | 0.00025 | 6 | - | 0.0007 | 0.0011 | - | 0.0002 | 0.00025 | 0.0003 | 0.0004
| 11/16-12 UN | X | UN | 11/16 | 12 | GO | 2B | GO product inspection gauge | UNIFIED SCREW THREADS | 17.4625 | 2.1167 | 60 | 17.4625 | 15.2 | 0 | 16.0877 | 7.6 | 0 | 7.6 | 10 | 0.083333 | 0.0003 | 0.6875 | 0.0006 | 0.63337 | 0.0003 | 0.6766 | 0.0006 | 0.64052 | 0.0003 | 2 7/8 | 2.875 |  |  | W | 8 | - | 0.00025 | 5 | - | 0.0007 | 0.0011 | - | 0.0002 | 0.00025 | 0.0003 | 0.0004
| 11/16-12 UN | X | UN | 11/16 | 12 | GO | 3B | GO product inspection gauge | UNIFIED SCREW THREADS | 17.4625 | 2.1167 | 60 | 17.4625 | 15.2 | 0 | 16.0877 | 7.6 | 0 | 7.6 | 10 | 0.083333 | 0.0003 | 0.6875 | 0.0006 | 0.63337 | 0.0003 | 0.6748 | 0.0006 | 0.63872 | 0.0003 | 3 | 3 |  |  | W | 7 | - | 0.0003 | 5 | - | 0.0007 | 0.0011 | - | 0.0002 | 0.00025 | 0.0003 | 0.0004
| 11/16-16 UN | X | UN | 11/16 | 16 | GO | 2B | GO product inspection gauge | UNIFIED SCREW THREADS | 17.4625 | 1.5875 | 60 | 17.4625 | 15.2 | 0 | 16.4314 | 7.6 | 0 | 7.6 | 10 | 0.0625 | 0.0003 | 0.6875 | 0.0006 | 0.64691 | 0.0003 | 0.6802 | 0.0006 | 0.65314 | 0.0003 | 3 1/8 | 3.125 |  |  | W | 6 | - | 0.0003 | 5 | - | 0.0008 | 0.0013 | - | 0.0002 | 0.00025 | 0.0003 | 0.0004
| 11/16-16 UN | X | UN | 11/16 | 16 | GO | 3B | GO product inspection gauge | UNIFIED SCREW THREADS | 17.4625 | 1.5875 | 60 | 17.4625 | 15.2 | 0 | 16.4314 | 7.6 | 0 | 7.6 | 10 | 0.0625 | 0.0003 | 0.6875 | 0.0006 | 0.64691 | 0.0003 | 0.6786 | 0.0006 | 0.65154 | 0.0003 | 3 1/4 | 3.25 |  |  | W | 5 | - | 0.0003 | 4 | - | 0.0008 | 0.0013 | - | - | 0.00025 | 0.0003 | 0.0004
| 11/16-20 UN | X | UN | 11/16 | 20 | GO | 2B | GO product inspection gauge | UNIFIED SCREW THREADS | 17.4625 | 1.27 | 60 | 17.4625 | 12.7 | 0 | 16.6376 | 7.6 | 0 | 7.6 | 15 | 0.05 | 0.0003 | 0.6875 | 0.0005 | 0.65502 | 0.0003 | 0.6823 | 0.0005 | 0.66065 | 0.0003 | 3 3/8 | 3.375 |  |  | W | 4.5 | - | 0.0003 | 4 | - | 0.0008 | 0.0013 | - | - | 0.00025 | 0.0003 | 0.0004
| 11/16-20 UN | X | UN | 11/16 | 20 | GO | 3B | GO product inspection gauge | UNIFIED SCREW THREADS | 17.4625 | 1.27 | 60 | 17.4625 | 12.7 | 0 | 16.6376 | 7.6 | 0 | 7.6 | 15 | 0.05 | 0.0003 | 0.6875 | 0.0005 | 0.65502 | 0.0003 | 0.6809 | 0.0005 | 0.65925 | 0.0003 | 3 1/2 | 3.5 |  |  | W | 4 | - | 0.0003 | 4 | - | 0.0009 | 0.0015 | - | - | 0.00025 | 0.0003 | 0.0004
| 11/16-24 UNEF | X | UNEF | 11/16 | 24 | GO | 2B | GO product inspection gauge | UNIFIED SCREW THREADS | 17.4625 | 1.0583 | 60 | 17.4625 | 12.7 | 0 | 16.7751 | 7.6 | 0 | 7.6 | 15 | 0.041667 | 0.0003 | 0.6875 | 0.0005 | 0.66044 | 0.0003 | 0.6836 | 0.0005 | 0.66556 | 0.0003 | 3 5/8 | 3.625
| 11/16-24 UNEF | X | UNEF | 11/16 | 24 | GO | 3B | GO product inspection gauge | UNIFIED SCREW THREADS | 17.4625 | 1.0583 | 60 | 17.4625 | 12.7 | 0 | 16.7751 | 7.6 | 0 | 7.6 | 15 | 0.041667 | 0.0003 | 0.6875 | 0.0005 | 0.66044 | 0.0003 | 0.6823 | 0.0005 | 0.66426 | 0.0003 | 3 3/4 | 3.75
| 11/16-28 UN | X | UN | 11/16 | 28 | GO | 2B | GO product inspection gauge | UNIFIED SCREW THREADS | 17.4625 | 0.9071 | 60 | 17.4625 | 12.7 | 0 | 16.8733 | 7.6 | 0 | 7.6 | 15 | 0.035714 | 0.0003 | 0.6875 | 0.0005 | 0.6643 | 0.0003 | 0.6847 | 0.0005 | 0.66924 | 0.0003 | 3 7/8 | 3.875
| 11/16-28 UN | X | UN | 11/16 | 28 | GO | 3B | GO product inspection gauge | UNIFIED SCREW THREADS | 17.4625 | 0.9071 | 60 | 17.4625 | 12.7 | 0 | 16.8733 | 7.6 | 0 | 7.6 | 15 | 0.035714 | 0.0003 | 0.6875 | 0.0005 | 0.6643 | 0.0003 | 0.6835 | 0.0005 | 0.66804 | 0.0003 | 4 | 4
| 11/16-32 UN | X | UN | 11/16 | 32 | GO | 2B | GO product inspection gauge | UNIFIED SCREW THREADS | 17.4625 | 0.7938 | 60 | 17.4625 | 12.7 | 0 | 16.9469 | 7.6 | 0 | 7.6 | 15 | 0.03125 | 0.0003 | 0.6875 | 0.0005 | 0.6672 | 0.0003 | 0.6853 | 0.0005 | 0.67177 | 0.0003 | 4 1/8 | 4.125
| 11/16-32 UN | X | UN | 11/16 | 32 | GO | 3B | GO product inspection gauge | UNIFIED SCREW THREADS | 17.4625 | 0.7938 | 60 | 17.4625 | 12.7 | 0 | 16.9469 | 7.6 | 0 | 7.6 | 15 | 0.03125 | 0.0003 | 0.6875 | 0.0005 | 0.6672 | 0.0003 | 0.6842 | 0.0005 | 0.67067 | 0.0003 | 4 1/4 | 4.25
| 3/4-12 UN | X | UN | 3/4 | 12 | GO | 2B | GO product inspection gauge | UNIFIED SCREW THREADS | 19.05 | 2.1167 | 60 | 19.05 | 15.2 | 0 | 17.6752 | 7.6 | 0 | 7.6 | 10 | 0.083333 | 0.0003 | 0.75 | 0.0006 | 0.69587 | 0.0003 | 0.7392 | 0.0006 | 0.70312 | 0.0003 | 4 3/8 | 4.375
| 3/4-12 UN | X | UN | 3/4 | 12 | GO | 3B | GO product inspection gauge | UNIFIED SCREW THREADS | 19.05 | 2.1167 | 60 | 19.05 | 15.2 | 0 | 17.6752 | 7.6 | 0 | 7.6 | 10 | 0.083333 | 0.0003 | 0.75 | 0.0006 | 0.69587 | 0.0003 | 0.7374 | 0.0006 | 0.70132 | 0.0003 | 4 1/2 | 4.5
| 3/4-20 UNEF | X | UNEF | 3/4 | 20 | GO | 2B | GO product inspection gauge | UNIFIED SCREW THREADS | 19.05 | 1.27 | 60 | 19.05 | 12.7 | 0 | 18.2251 | 7.6 | 0 | 7.6 | 15 | 0.05 | 0.0003 | 0.75 | 0.0005 | 0.71752 | 0.0003 | 0.7449 | 0.0005 | 0.72325 | 0.0003 | 4 5/8 | 4.625
| 3/4-20 UNEF | X | UNEF | 3/4 | 20 | GO | 3B | GO product inspection gauge | UNIFIED SCREW THREADS | 19.05 | 1.27 | 60 | 19.05 | 12.7 | 0 | 18.2251 | 7.6 | 0 | 7.6 | 15 | 0.05 | 0.0003 | 0.75 | 0.0005 | 0.71752 | 0.0003 | 0.7435 | 0.0005 | 0.72185 | 0.0003 | 4 3/4 | 4.75
| 3/4-28 UN | X | UN | 3/4 | 28 | GO | 2B | GO product inspection gauge | UNIFIED SCREW THREADS | 19.05 | 0.9071 | 60 | 19.05 | 12.7 | 0 | 18.4608 | 7.6 | 0 | 7.6 | 15 | 0.035714 | 0.0003 | 0.75 | 0.0005 | 0.7268 | 0.0003 | 0.7473 | 0.0005 | 0.73184 | 0.0003 | 4 7/8 | 4.875
| 3/4-28 UN | X | UN | 3/4 | 28 | GO | 3B | GO product inspection gauge | UNIFIED SCREW THREADS | 19.05 | 0.9071 | 60 | 19.05 | 12.7 | 0 | 18.4608 | 7.6 | 0 | 7.6 | 15 | 0.035714 | 0.0003 | 0.75 | 0.0005 | 0.7268 | 0.0003 | 0.746 | 0.0005 | 0.73054 | 0.0003 | 5 | 5
| 3/4-32 UN | X | UN | 3/4 | 32 | GO | 2B | GO product inspection gauge | UNIFIED SCREW THREADS | 19.05 | 0.7938 | 60 | 19.05 | 12.7 | 0 | 18.5344 | 7.6 | 0 | 7.6 | 15 | 0.03125 | 0.0003 | 0.75 | 0.0005 | 0.7297 | 0.0003 | 0.7479 | 0.0005 | 0.73437 | 0.0003 | 5 1/8 | 5.125
| 3/4-32 UN | X | UN | 3/4 | 32 | GO | 3B | GO product inspection gauge | UNIFIED SCREW THREADS | 19.05 | 0.7938 | 60 | 19.05 | 12.7 | 0 | 18.5344 | 7.6 | 0 | 7.6 | 15 | 0.03125 | 0.0003 | 0.75 | 0.0005 | 0.7297 | 0.0003 | 0.7468 | 0.0005 | 0.73327 | 0.0003 | 5 1/4 | 5.25
| 13/16-12 UN | X | UN | 13/16 | 12 | GO | 2B | GO product inspection gauge | UNIFIED SCREW THREADS | 20.6375 | 2.1167 | 60 | 20.6375 | 15.2 | 0 | 19.2627 | 7.6 | 0 | 7.6 | 10 | 0.083333 | 0.0003 | 0.8125 | 0.0006 | 0.75837 | 0.0003 | 0.8017 | 0.0006 | 0.76562 | 0.0003 | 5 3/8 | 5.375
| 13/16-12 UN | X | UN | 13/16 | 12 | GO | 3B | GO product inspection gauge | UNIFIED SCREW THREADS | 20.6375 | 2.1167 | 60 | 20.6375 | 15.2 | 0 | 19.2627 | 7.6 | 0 | 7.6 | 10 | 0.083333 | 0.0003 | 0.8125 | 0.0006 | 0.75837 | 0.0003 | 0.7999 | 0.0006 | 0.76382 | 0.0003 | 5 1/2 | 5.5
| 13/16-16 UN | X | UN | 13/16 | 16 | GO | 2B | GO product inspection gauge | UNIFIED SCREW THREADS | 20.6375 | 1.5875 | 60 | 20.6375 | 15.2 | 0 | 19.6064 | 7.6 | 0 | 7.6 | 10 | 0.0625 | 0.0003 | 0.8125 | 0.0006 | 0.77191 | 0.0003 | 0.8053 | 0.0006 | 0.77824 | 0.0003 | 5 5/8 | 5.625
| 13/16-16 UN | X | UN | 13/16 | 16 | GO | 3B | GO product inspection gauge | UNIFIED SCREW THREADS | 20.6375 | 1.5875 | 60 | 20.6375 | 15.2 | 0 | 19.6064 | 7.6 | 0 | 7.6 | 10 | 0.0625 | 0.0003 | 0.8125 | 0.0006 | 0.77191 | 0.0003 | 0.8037 | 0.0006 | 0.77664 | 0.0003 | 5 3/4 | 5.75
| 13/16-20 UNEF | X | UNEF | 13/16 | 20 | GO | 2B | GO product inspection gauge | UNIFIED SCREW THREADS | 20.6375 | 1.27 | 60 | 20.6375 | 12.7 | 0 | 19.8126 | 7.6 | 0 | 7.6 | 15 | 0.05 | 0.0003 | 0.8125 | 0.0005 | 0.78002 | 0.0003 | 0.8074 | 0.0005 | 0.78575 | 0.0003 | 5 7/8 | 5.875
| 13/16-20 UNEF | X | UNEF | 13/16 | 20 | GO | 3B | GO product inspection gauge | UNIFIED SCREW THREADS | 20.6375 | 1.27 | 60 | 20.6375 | 12.7 | 0 | 19.8126 | 7.6 | 0 | 7.6 | 15 | 0.05 | 0.0003 | 0.8125 | 0.0005 | 0.78002 | 0.0003 | 0.806 | 0.0005 | 0.78435 | 0.0003 | 6 | 6
| 13/16-28 UN | X | UN | 13/16 | 28 | GO | 2B | GO product inspection gauge | UNIFIED SCREW THREADS | 20.6375 | 0.9071 | 60 | 20.6375 | 12.7 | 0 | 20.0483 | 7.6 | 0 | 7.6 | 15 | 0.035714 | 0.0003 | 0.8125 | 0.0005 | 0.7893 | 0.0003 | 0.8098 | 0.0005 | 0.79434 | 0.0003 | 7 | 7
| 13/16-28 UN | X | UN | 13/16 | 28 | GO | 3B | GO product inspection gauge | UNIFIED SCREW THREADS | 20.6375 | 0.9071 | 60 | 20.6375 | 12.7 | 0 | 20.0483 | 7.6 | 0 | 7.6 | 15 | 0.035714 | 0.0003 | 0.8125 | 0.0005 | 0.7893 | 0.0003 | 0.8085 | 0.0005 | 0.79304 | 0.0003 | 8 | 8
| 13/16-32 UN | X | UN | 13/16 | 32 | GO | 2B | GO product inspection gauge | UNIFIED SCREW THREADS | 20.6375 | 0.7938 | 60 | 20.6375 | 12.7 | 0 | 20.1219 | 7.6 | 0 | 7.6 | 15 | 0.03125 | 0.0003 | 0.8125 | 0.0005 | 0.7922 | 0.0003 | 0.8104 | 0.0005 | 0.79687 | 0.0003 | 9 | 9
| 13/16-32 UN | X | UN | 13/16 | 32 | GO | 3B | GO product inspection gauge | UNIFIED SCREW THREADS | 20.6375 | 0.7938 | 60 | 20.6375 | 12.7 | 0 | 20.1219 | 7.6 | 0 | 7.6 | 15 | 0.03125 | 0.0003 | 0.8125 | 0.0005 | 0.7922 | 0.0003 | 0.8093 | 0.0005 | 0.79577 | 0.0003 | 10 | 10
| 7/8-12 UN | X | UN | 7/8 | 12 | GO | 2B | GO product inspection gauge | UNIFIED SCREW THREADS | 22.225 | 2.1167 | 60 | 22.225 | 15.2 | 0 | 20.8502 | 7.6 | 0 | 7.6 | 10 | 0.083333 | 0.0003 | 0.875 | 0.0006 | 0.82087 | 0.0003 | 0.8642 | 0.0006 | 0.82812 | 0.0003 | 11 | 11
| 7/8-12 UN | X | UN | 7/8 | 12 | GO | 3B | GO product inspection gauge | UNIFIED SCREW THREADS | 22.225 | 2.1167 | 60 | 22.225 | 15.2 | 0 | 20.8502 | 7.6 | 0 | 7.6 | 10 | 0.083333 | 0.0003 | 0.875 | 0.0006 | 0.82087 | 0.0003 | 0.8624 | 0.0006 | 0.82632 | 0.0003 | 12 | 12
| 7/8-16 UN | X | UN | 7/8 | 16 | GO | 2B | GO product inspection gauge | UNIFIED SCREW THREADS | 22.225 | 1.5875 | 60 | 22.225 | 15.2 | 0 | 21.1939 | 7.6 | 0 | 7.6 | 10 | 0.0625 | 0.0003 | 0.875 | 0.0006 | 0.83441 | 0.0003 | 0.8678 | 0.0006 | 0.84074 | 0.0003
| 7/8-16 UN | X | UN | 7/8 | 16 | GO | 3B | GO product inspection gauge | UNIFIED SCREW THREADS | 22.225 | 1.5875 | 60 | 22.225 | 15.2 | 0 | 21.1939 | 7.6 | 0 | 7.6 | 10 | 0.0625 | 0.0003 | 0.875 | 0.0006 | 0.83441 | 0.0003 | 0.8662 | 0.0006 | 0.83914 | 0.0003
| 7/8-20 UNEF | X | UNEF | 7/8 | 20 | GO | 2B | GO product inspection gauge | UNIFIED SCREW THREADS | 22.225 | 1.27 | 60 | 22.225 | 12.7 | 0 | 21.4001 | 7.6 | 0 | 7.6 | 15 | 0.05 | 0.0003 | 0.875 | 0.0005 | 0.84252 | 0.0003 | 0.8699 | 0.0005 | 0.84825 | 0.0003
| 7/8-20 UNEF | X | UNEF | 7/8 | 20 | GO | 3B | GO product inspection gauge | UNIFIED SCREW THREADS | 22.225 | 1.27 | 60 | 22.225 | 12.7 | 0 | 21.4001 | 7.6 | 0 | 7.6 | 15 | 0.05 | 0.0003 | 0.875 | 0.0005 | 0.84252 | 0.0003 | 0.8685 | 0.0005 | 0.84685 | 0.0003
| 7/8-28 UN | X | UN | 7/8 | 28 | GO | 2B | GO product inspection gauge | UNIFIED SCREW THREADS | 22.225 | 0.9071 | 60 | 22.225 | 12.7 | 0 | 21.6358 | 7.6 | 0 | 7.6 | 15 | 0.035714 | 0.0003 | 0.875 | 0.0005 | 0.8518 | 0.0003 | 0.8723 | 0.0005 | 0.85684 | 0.0003
| 7/8-28 UN | X | UN | 7/8 | 28 | GO | 3B | GO product inspection gauge | UNIFIED SCREW THREADS | 22.225 | 0.9071 | 60 | 22.225 | 12.7 | 0 | 21.6358 | 7.6 | 0 | 7.6 | 15 | 0.035714 | 0.0003 | 0.875 | 0.0005 | 0.8518 | 0.0003 | 0.871 | 0.0005 | 0.85554 | 0.0003
| 7/8-32 UN | X | UN | 7/8 | 32 | GO | 2B | GO product inspection gauge | UNIFIED SCREW THREADS | 22.225 | 0.7938 | 60 | 22.225 | 12.7 | 0 | 21.7094 | 7.6 | 0 | 7.6 | 15 | 0.03125 | 0.0003 | 0.875 | 0.0005 | 0.8547 | 0.0003 | 0.8729 | 0.0005 | 0.85937 | 0.0003
| 7/8-32 UN | X | UN | 7/8 | 32 | GO | 3B | GO product inspection gauge | UNIFIED SCREW THREADS | 22.225 | 0.7938 | 60 | 22.225 | 12.7 | 0 | 21.7094 | 7.6 | 0 | 7.6 | 15 | 0.03125 | 0.0003 | 0.875 | 0.0005 | 0.8547 | 0.0003 | 0.8718 | 0.0005 | 0.85827 | 0.0003
| 15/16-12 UN | X | UN | 15/16 | 12 | GO | 2B | GO product inspection gauge | UNIFIED SCREW THREADS | 23.8125 | 2.1167 | 60 | 23.8125 | 15.2 | 0 | 22.4377 | 7.6 | 0 | 7.6 | 10 | 0.083333 | 0.0003 | 0.9375 | 0.0006 | 0.88337 | 0.0003 | 0.9269 | 0.0006 | 0.89082 | 0.0003
| 15/16-12 UN | X | UN | 15/16 | 12 | GO | 3B | GO product inspection gauge | UNIFIED SCREW THREADS | 23.8125 | 2.1167 | 60 | 23.8125 | 15.2 | 0 | 22.4377 | 7.6 | 0 | 7.6 | 10 | 0.083333 | 0.0003 | 0.9375 | 0.0006 | 0.88337 | 0.0003 | 0.925 | 0.0006 | 0.88892 | 0.0003
| 15/16-16 UN | X | UN | 15/16 | 16 | GO | 2B | GO product inspection gauge | UNIFIED SCREW THREADS | 23.8125 | 1.5875 | 60 | 23.8125 | 15.2 | 0 | 22.7814 | 7.6 | 0 | 7.6 | 10 | 0.0625 | 0.0003 | 0.9375 | 0.0006 | 0.89691 | 0.0003 | 0.9305 | 0.0006 | 0.90344 | 0.0003
| 15/16-16 UN | X | UN | 15/16 | 16 | GO | 3B | GO product inspection gauge | UNIFIED SCREW THREADS | 23.8125 | 1.5875 | 60 | 23.8125 | 15.2 | 0 | 22.7814 | 7.6 | 0 | 7.6 | 10 | 0.0625 | 0.0003 | 0.9375 | 0.0006 | 0.89691 | 0.0003 | 0.9289 | 0.0006 | 0.90184 | 0.0003
| 15/16-20 UNEF | X | UNEF | 15/16 | 20 | GO | 2B | GO product inspection gauge | UNIFIED SCREW THREADS | 23.8125 | 1.27 | 60 | 23.8125 | 12.7 | 0 | 22.9876 | 7.6 | 0 | 7.6 | 15 | 0.05 | 0.0003 | 0.9375 | 0.0005 | 0.90502 | 0.0003 | 0.9236 | 0.0005 | 0.90195 | 0.0003
| 15/16-20 UNEF | X | UNEF | 15/16 | 20 | GO | 3B | GO product inspection gauge | UNIFIED SCREW THREADS | 23.8125 | 1.27 | 60 | 23.8125 | 12.7 | 0 | 22.9876 | 7.6 | 0 | 7.6 | 15 | 0.05 | 0.0003 | 0.9375 | 0.0005 | 0.90502 | 0.0003 | 0.9311 | 0.0005 | 0.90945 | 0.0003
| 15/16-28 UN | X | UN | 15/16 | 28 | GO | 2B | GO product inspection gauge | UNIFIED SCREW THREADS | 23.8125 | 0.9071 | 60 | 23.8125 | 12.7 | 0 | 23.2233 | 7.6 | 0 | 7.6 | 15 | 0.035714 | 0.0003 | 0.9375 | 0.0005 | 0.9143 | 0.0003 | 0.935 | 0.0005 | 0.91954 | 0.0003
| 15/16-28 UN | X | UN | 15/16 | 28 | GO | 3B | GO product inspection gauge | UNIFIED SCREW THREADS | 23.8125 | 0.9071 | 60 | 23.8125 | 12.7 | 0 | 23.2233 | 7.6 | 0 | 7.6 | 15 | 0.035714 | 0.0003 | 0.9375 | 0.0005 | 0.9143 | 0.0003 | 0.9337 | 0.0005 | 0.91824 | 0.0003
| 15/16-32 UN | X | UN | 15/16 | 32 | GO | 2B | GO product inspection gauge | UNIFIED SCREW THREADS | 23.8125 | 0.7938 | 60 | 23.8125 | 12.7 | 0 | 23.2969 | 7.6 | 0 | 7.6 | 15 | 0.03125 | 0.0003 | 0.9375 | 0.0005 | 0.9172 | 0.0003 | 0.9356 | 0.0005 | 0.92207 | 0.0003
| 15/16-32 UN | X | UN | 15/16 | 32 | GO | 3B | GO product inspection gauge | UNIFIED SCREW THREADS | 23.8125 | 0.7938 | 60 | 23.8125 | 12.7 | 0 | 23.2969 | 7.6 | 0 | 7.6 | 15 | 0.03125 | 0.0003 | 0.9375 | 0.0005 | 0.9172 | 0.0003 | 0.9344 | 0.0005 | 0.92087 | 0.0003
| 1-16 UN | X | UN | 1 | 16 | GO | 2B | GO product inspection gauge | UNIFIED SCREW THREADS | 25.4 | 1.5875 | 60 | 25.4 | 15.2 | 0 | 24.3689 | 7.6 | 0 | 7.6 | 10 | 0.0625 | 0.0003 | 1 | 0.0006 | 0.95941 | 0.0003 | 0.993 | 0.0006 | 0.96594 | 0.0003
| 1-16 UN | X | UN | 1 | 16 | GO | 3B | GO product inspection gauge | UNIFIED SCREW THREADS | 25.4 | 1.5875 | 60 | 25.4 | 15.2 | 0 | 24.3689 | 7.6 | 0 | 7.6 | 10 | 0.0625 | 0.0003 | 1 | 0.0006 | 0.95941 | 0.0003 | 0.9914 | 0.0006 | 0.96434 | 0.0003
| 1-20 UNEF | X | UNEF | 1 | 20 | GO | 2B | GO product inspection gauge | UNIFIED SCREW THREADS | 25.4 | 1.27 | 60 | 25.4 | 12.7 | 0 | 24.5751 | 7.6 | 0 | 7.6 | 15 | 0.05 | 0.0003 | 1 | 0.0005 | 0.96752 | 0.0003 | 0.9951 | 0.0005 | 0.97345 | 0.0003
| 1-20 UNEF | X | UNEF | 1 | 20 | GO | 3B | GO product inspection gauge | UNIFIED SCREW THREADS | 25.4 | 1.27 | 60 | 25.4 | 12.7 | 0 | 24.5751 | 7.6 | 0 | 7.6 | 15 | 0.05 | 0.0003 | 1 | 0.0005 | 0.96752 | 0.0003 | 0.9936 | 0.0005 | 0.97195 | 0.0003
| 1-28 UN | X | UN | 1 | 28 | GO | 2B | GO product inspection gauge | UNIFIED SCREW THREADS | 25.4 | 0.9071 | 60 | 25.4 | 12.7 | 0 | 24.8108 | 7.6 | 0 | 7.6 | 15 | 0.035714 | 0.0003 | 1 | 0.0005 | 0.9768 | 0.0003 | 0.9975 | 0.0005 | 0.98204 | 0.0003
| 1-28 UN | X | UN | 1 | 28 | GO | 3B | GO product inspection gauge | UNIFIED SCREW THREADS | 25.4 | 0.9071 | 60 | 25.4 | 12.7 | 0 | 24.8108 | 7.6 | 0 | 7.6 | 15 | 0.035714 | 0.0003 | 1 | 0.0005 | 0.9768 | 0.0003 | 0.9962 | 0.0005 | 0.98074 | 0.0003
| 1-32 UN | X | UN | 1 | 32 | GO | 2B | GO product inspection gauge | UNIFIED SCREW THREADS | 25.4 | 0.7938 | 60 | 25.4 | 12.7 | 0 | 24.8844 | 7.6 | 0 | 7.6 | 15 | 0.03125 | 0.0003 | 1 | 0.0005 | 0.9797 | 0.0003 | 0.9981 | 0.0005 | 0.98457 | 0.0003
| 1-32 UN | X | UN | 1 | 32 | GO | 3B | GO product inspection gauge | UNIFIED SCREW THREADS | 25.4 | 0.7938 | 60 | 25.4 | 12.7 | 0 | 24.8844 | 7.6 | 0 | 7.6 | 15 | 0.03125 | 0.0003 | 1 | 0.0005 | 0.9797 | 0.0003 | 0.9969 | 0.0005 | 0.98337 | 0.0003
| 1 1/16-8 UN | X | UN | 1 1/16 | 8 | GO | 2B | GO product inspection gauge | UNIFIED SCREW THREADS | 26.9875 | 3.175 | 60 | 26.9875 | 17.8 | 0 | 24.9253 | 10.2 | 0 | 10.2 | 5 | 0.125 | 0.0004 | 1.0625 | 0.0007 | 0.98131 | 0.0004 | 1.0443 | 0.0007 | 0.99017 | 0.0004
| 1 1/16-8 UN | X | UN | 1 1/16 | 8 | GO | 3B | GO product inspection gauge | UNIFIED SCREW THREADS | 26.9875 | 3.175 | 60 | 26.9875 | 17.8 | 0 | 24.9253 | 10.2 | 0 | 10.2 | 5 | 0.125 | 0.0004 | 1.0625 | 0.0007 | 0.98131 | 0.0004 | 1.0421 | 0.0007 | 0.98797 | 0.0004
| 1 1/16-12 UN | X | UN | 1 1/16 | 12 | GO | 2B | GO product inspection gauge | UNIFIED SCREW THREADS | 26.9875 | 2.1167 | 60 | 26.9875 | 15.2 | 0 | 25.6127 | 7.6 | 0 | 7.6 | 10 | 0.083333 | 0.0003 | 1.0625 | 0.0006 | 1.0084 | 0.0003 | 1.0519 | 0.0006 | 1.0158 | 0.0003
| 1 1/16-12 UN | X | UN | 1 1/16 | 12 | GO | 3B | GO product inspection gauge | UNIFIED SCREW THREADS | 26.9875 | 2.1167 | 60 | 26.9875 | 15.2 | 0 | 25.6127 | 7.6 | 0 | 7.6 | 10 | 0.083333 | 0.0003 | 1.0625 | 0.0006 | 1.0084 | 0.0003 | 1.05 | 0.0006 | 1.0139 | 0.0003
| 1 1/16-16 UN | X | UN | 1 1/16 | 16 | GO | 2B | GO product inspection gauge | UNIFIED SCREW THREADS | 26.9875 | 1.5875 | 60 | 26.9875 | 15.2 | 0 | 25.9564 | 7.6 | 0 | 7.6 | 10 | 0.0625 | 0.0003 | 1.0625 | 0.0006 | 1.0219 | 0.0003 | 1.0555 | 0.0006 | 1.0284 | 0.0003
| 1 1/16-16 UN | X | UN | 1 1/16 | 16 | GO | 3B | GO product inspection gauge | UNIFIED SCREW THREADS | 26.9875 | 1.5875 | 60 | 26.9875 | 15.2 | 0 | 25.9564 | 7.6 | 0 | 7.6 | 10 | 0.0625 | 0.0003 | 1.0625 | 0.0006 | 1.0219 | 0.0003 | 1.0539 | 0.0006 | 1.0268 | 0.0003
| 1 1/16-18 UNEF | X | UNEF | 1 1/16 | 18 | GO | 2B | GO product inspection gauge | UNIFIED SCREW THREADS | 26.9875 | 1.4111 | 60 | 26.9875 | 12.7 | 0 | 26.071 | 7.6 | 0 | 7.6 | 10 | 0.055556 | 0.0003 | 1.0625 | 0.0005 | 1.0264 | 0.0003 | 1.0567 | 0.0005 | 1.0326 | 0.0003
| 1 1/16-18 UNEF | X | UNEF | 1 1/16 | 18 | GO | 3B | GO product inspection gauge | UNIFIED SCREW THREADS | 26.9875 | 1.4111 | 60 | 26.9875 | 12.7 | 0 | 26.071 | 7.6 | 0 | 7.6 | 10 | 0.055556 | 0.0003 | 1.0625 | 0.0005 | 1.0264 | 0.0003 | 1.0551 | 0.0005 | 1.031 | 0.0003
| 1 1/16-20 UN | X | UN | 1 1/16 | 20 | GO | 2B | GO product inspection gauge | UNIFIED SCREW THREADS | 26.9875 | 1.27 | 60 | 26.9875 | 12.7 | 0 | 26.1626 | 7.6 | 0 | 7.6 | 15 | 0.05 | 0.0003 | 1.0625 | 0.0005 | 1.03 | 0.0003 | 1.0576 | 0.0005 | 1.0359 | 0.0003
| 1 1/16-20 UN | X | UN | 1 1/16 | 20 | GO | 3B | GO product inspection gauge | UNIFIED SCREW THREADS | 26.9875 | 1.27 | 60 | 26.9875 | 12.7 | 0 | 26.1626 | 7.6 | 0 | 7.6 | 15 | 0.05 | 0.0003 | 1.0625 | 0.0005 | 1.03 | 0.0003 | 1.0561 | 0.0005 | 1.0344 | 0.0003
| 1 1/16-28 UN | X | UN | 1 1/16 | 28 | GO | 2B | GO product inspection gauge | UNIFIED SCREW THREADS | 26.9875 | 0.9071 | 60 | 26.9875 | 12.7 | 0 | 26.3983 | 7.6 | 0 | 7.6 | 15 | 0.035714 | 0.0003 | 1.0625 | 0.0005 | 1.0393 | 0.0003 | 1.06 | 0.0005 | 1.0445 | 0.0003
| 1 1/16-28 UN | X | UN | 1 1/16 | 28 | GO | 3B | GO product inspection gauge | UNIFIED SCREW THREADS | 26.9875 | 0.9071 | 60 | 26.9875 | 12.7 | 0 | 26.3983 | 7.6 | 0 | 7.6 | 15 | 0.035714 | 0.0003 | 1.0625 | 0.0005 | 1.0393 | 0.0003 | 1.0587 | 0.0005 | 1.0432 | 0.0003
| 1 1/8-8 UN | X | UN | 1 1/8 | 8 | GO | 2B | GO product inspection gauge | UNIFIED SCREW THREADS | 28.575 | 3.175 | 60 | 28.575 | 17.8 | 0 | 26.5128 | 10.2 | 0 | 10.2 | 5 | 0.125 | 0.0004 | 1.125 | 0.0007 | 1.0438 | 0.0004 | 1.1069 | 0.0007 | 1.0528 | 0.0004
| 1 1/8-8 UN | X | UN | 1 1/8 | 8 | GO | 3B | GO product inspection gauge | UNIFIED SCREW THREADS | 28.575 | 3.175 | 60 | 28.575 | 17.8 | 0 | 26.5128 | 10.2 | 0 | 10.2 | 5 | 0.125 | 0.0004 | 1.125 | 0.0007 | 1.0438 | 0.0004 | 1.1046 | 0.0007 | 1.0505 | 0.0004
| 1 1/8-16 UN | X | UN | 1 1/8 | 16 | GO | 2B | GO product inspection gauge | UNIFIED SCREW THREADS | 28.575 | 1.5875 | 60 | 28.575 | 15.2 | 0 | 27.5439 | 7.6 | 0 | 7.6 | 10 | 0.0625 | 0.0003 | 1.125 | 0.0006 | 1.0844 | 0.0003 | 1.118 | 0.0006 | 1.0909 | 0.0003
| 1 1/8-16 UN | X | UN | 1 1/8 | 16 | GO | 3B | GO product inspection gauge | UNIFIED SCREW THREADS | 28.575 | 1.5875 | 60 | 28.575 | 15.2 | 0 | 27.5439 | 7.6 | 0 | 7.6 | 10 | 0.0625 | 0.0003 | 1.125 | 0.0006 | 1.0844 | 0.0003 | 1.1164 | 0.0006 | 1.0893 | 0.0003
| 1 1/8-18 UNEF | X | UNEF | 1 1/8 | 18 | GO | 2B | GO product inspection gauge | UNIFIED SCREW THREADS | 28.575 | 1.4111 | 60 | 28.575 | 12.7 | 0 | 27.6585 | 7.6 | 0 | 7.6 | 10 | 0.055556 | 0.0003 | 1.125 | 0.0005 | 1.0889 | 0.0003 | 1.1192 | 0.0005 | 1.0951 | 0.0003
| 1 1/8-18 UNEF | X | UNEF | 1 1/8 | 18 | GO | 3B | GO product inspection gauge | UNIFIED SCREW THREADS | 28.575 | 1.4111 | 60 | 28.575 | 12.7 | 0 | 27.6585 | 7.6 | 0 | 7.6 | 10 | 0.055556 | 0.0003 | 1.125 | 0.0005 | 1.0889 | 0.0003 | 1.1176 | 0.0005 | 1.0935 | 0.0003
| 1 1/8-20 UN | X | UN | 1 1/8 | 20 | GO | 2B | GO product inspection gauge | UNIFIED SCREW THREADS | 28.575 | 1.27 | 60 | 28.575 | 12.7 | 0 | 27.7501 | 7.6 | 0 | 7.6 | 15 | 0.05 | 0.0003 | 1.125 | 0.0005 | 1.0925 | 0.0003 | 1.1201 | 0.0005 | 1.0984 | 0.0003
| 1 1/8-20 UN | X | UN | 1 1/8 | 20 | GO | 3B | GO product inspection gauge | UNIFIED SCREW THREADS | 28.575 | 1.27 | 60 | 28.575 | 12.7 | 0 | 27.7501 | 7.6 | 0 | 7.6 | 15 | 0.05 | 0.0003 | 1.125 | 0.0005 | 1.0925 | 0.0003 | 1.1186 | 0.0005 | 1.0969 | 0.0003
| 1 1/8-28 UN | X | UN | 1 1/8 | 28 | GO | 2B | GO product inspection gauge | UNIFIED SCREW THREADS | 28.575 | 0.9071 | 60 | 28.575 | 12.7 | 0 | 27.9858 | 7.6 | 0 | 7.6 | 15 | 0.035714 | 0.0003 | 1.125 | 0.0005 | 1.1018 | 0.0003 | 1.1225 | 0.0005 | 1.107 | 0.0003
| 1 1/8-28 UN | X | UN | 1 1/8 | 28 | GO | 3B | GO product inspection gauge | UNIFIED SCREW THREADS | 28.575 | 0.9071 | 60 | 28.575 | 12.7 | 0 | 27.9858 | 7.6 | 0 | 7.6 | 15 | 0.035714 | 0.0003 | 1.125 | 0.0005 | 1.1018 | 0.0003 | 1.1212 | 0.0005 | 1.1057 | 0.0003
| 1 3/16-8 UN | X | UN | 1 3/16 | 8 | GO | 2B | GO product inspection gauge | UNIFIED SCREW THREADS | 30.1625 | 3.175 | 60 | 30.1625 | 17.8 | 0 | 28.1003 | 10.2 | 0 | 10.2 | 5 | 0.125 | 0.0004 | 1.1875 | 0.0007 | 1.1063 | 0.0004 | 1.1695 | 0.0007 | 1.1154 | 0.0004
| 1 3/16-8 UN | X | UN | 1 3/16 | 8 | GO | 3B | GO product inspection gauge | UNIFIED SCREW THREADS | 30.1625 | 3.175 | 60 | 30.1625 | 17.8 | 0 | 28.1003 | 10.2 | 0 | 10.2 | 5 | 0.125 | 0.0004 | 1.1875 | 0.0007 | 1.1063 | 0.0004 | 1.1672 | 0.0007 | 1.1131 | 0.0004
| 1 3/16-12 UN | X | UN | 1 3/16 | 12 | GO | 2B | GO product inspection gauge | UNIFIED SCREW THREADS | 30.1625 | 2.1167 | 60 | 30.1625 | 15.2 | 0 | 28.7877 | 7.6 | 0 | 7.6 | 10 | 0.083333 | 0.0003 | 1.1875 | 0.0006 | 1.1334 | 0.0003 | 1.177 | 0.0006 | 1.1409 | 0.0003
| 1 3/16-12 UN | X | UN | 1 3/16 | 12 | GO | 3B | GO product inspection gauge | UNIFIED SCREW THREADS | 30.1625 | 2.1167 | 60 | 30.1625 | 15.2 | 0 | 28.7877 | 7.6 | 0 | 7.6 | 10 | 0.083333 | 0.0003 | 1.1875 | 0.0006 | 1.1334 | 0.0003 | 1.1751 | 0.0006 | 1.139 | 0.0003
| 1 3/16-16 UN | X | UN | 1 3/16 | 16 | GO | 2B | GO product inspection gauge | UNIFIED SCREW THREADS | 30.1625 | 1.5875 | 60 | 30.1625 | 15.2 | 0 | 29.1314 | 7.6 | 0 | 7.6 | 10 | 0.0625 | 0.0003 | 1.1875 | 0.0006 | 1.1469 | 0.0003 | 1.1806 | 0.0006 | 1.1535 | 0.0003
| 1 3/16-16 UN | X | UN | 1 3/16 | 16 | GO | 3B | GO product inspection gauge | UNIFIED SCREW THREADS | 30.1625 | 1.5875 | 60 | 30.1625 | 15.2 | 0 | 29.1314 | 7.6 | 0 | 7.6 | 10 | 0.0625 | 0.0003 | 1.1875 | 0.0006 | 1.1469 | 0.0003 | 1.179 | 0.0006 | 1.1519 | 0.0003
| 1 3/16-18 UNEF | X | UNEF | 1 3/16 | 18 | GO | 2B | GO product inspection gauge | UNIFIED SCREW THREADS | 30.1625 | 1.4111 | 60 | 30.1625 | 12.7 | 0 | 29.246 | 7.6 | 0 | 7.6 | 10 | 0.055556 | 0.0003 | 1.1875 | 0.0005 | 1.1514 | 0.0003 | 1.1818 | 0.0005 | 1.1577 | 0.0003
| 1 3/16-18 UNEF | X | UNEF | 1 3/16 | 18 | GO | 3B | GO product inspection gauge | UNIFIED SCREW THREADS | 30.1625 | 1.4111 | 60 | 30.1625 | 12.7 | 0 | 29.246 | 7.6 | 0 | 7.6 | 10 | 0.055556 | 0.0003 | 1.1875 | 0.0005 | 1.1514 | 0.0003 | 1.1802 | 0.0005 | 1.1561 | 0.0003
| 1 3/16-20 UN | X | UN | 1 3/16 | 20 | GO | 2B | GO product inspection gauge | UNIFIED SCREW THREADS | 30.1625 | 1.27 | 60 | 30.1625 | 12.7 | 0 | 29.3376 | 7.6 | 0 | 7.6 | 15 | 0.05 | 0.0003 | 1.1875 | 0.0005 | 1.155 | 0.0003 | 1.1828 | 0.0005 | 1.1611 | 0.0003
| 1 3/16-20 UN | X | UN | 1 3/16 | 20 | GO | 3B | GO product inspection gauge | UNIFIED SCREW THREADS | 30.1625 | 1.27 | 60 | 30.1625 | 12.7 | 0 | 29.3376 | 7.6 | 0 | 7.6 | 15 | 0.05 | 0.0003 | 1.1875 | 0.0005 | 1.155 | 0.0003 | 1.1812 | 0.0005 | 1.1595 | 0.0003
| 1 3/16-28 UN | X | UN | 1 3/16 | 28 | GO | 2B | GO product inspection gauge | UNIFIED SCREW THREADS | 30.1625 | 0.9071 | 60 | 30.1625 | 12.7 | 0 | 29.5733 | 7.6 | 0 | 7.6 | 15 | 0.035714 | 0.0003 | 1.1875 | 0.0005 | 1.1643 | 0.0003 | 1.1851 | 0.0005 | 1.1696 | 0.0003
| 1 3/16-28 UN | X | UN | 1 3/16 | 28 | GO | 3B | GO product inspection gauge | UNIFIED SCREW THREADS | 30.1625 | 0.9071 | 60 | 30.1625 | 12.7 | 0 | 29.5733 | 7.6 | 0 | 7.6 | 15 | 0.035714 | 0.0003 | 1.1875 | 0.0005 | 1.1643 | 0.0003 | 1.1838 | 0.0005 | 1.1683 | 0.0003
| 1 1/4-8 UN | X | UN | 1 1/4 | 8 | GO | 2B | GO product inspection gauge | UNIFIED SCREW THREADS | 31.75 | 3.175 | 60 | 31.75 | 17.8 | 0 | 29.6878 | 10.2 | 0 | 10.2 | 5 | 0.125 | 0.0004 | 1.25 | 0.0007 | 1.1688 | 0.0004 | 1.2321 | 0.0007 | 1.178 | 0.0004
| 1 1/4-8 UN | X | UN | 1 1/4 | 8 | GO | 3B | GO product inspection gauge | UNIFIED SCREW THREADS | 31.75 | 3.175 | 60 | 31.75 | 17.8 | 0 | 29.6878 | 10.2 | 0 | 10.2 | 5 | 0.125 | 0.0004 | 1.25 | 0.0007 | 1.1688 | 0.0004 | 1.2298 | 0.0007 | 1.1757 | 0.0004
| 1 1/4-16 UN | X | UN | 1 1/4 | 16 | GO | 2B | GO product inspection gauge | UNIFIED SCREW THREADS | 31.75 | 1.5875 | 60 | 31.75 | 15.2 | 0 | 30.7189 | 7.6 | 0 | 7.6 | 10 | 0.0625 | 0.0003 | 1.25 | 0.0006 | 1.2094 | 0.0003 | 1.2431 | 0.0006 | 1.216 | 0.0003
| 1 1/4-16 UN | X | UN | 1 1/4 | 16 | GO | 3B | GO product inspection gauge | UNIFIED SCREW THREADS | 31.75 | 1.5875 | 60 | 31.75 | 15.2 | 0 | 30.7189 | 7.6 | 0 | 7.6 | 10 | 0.0625 | 0.0003 | 1.25 | 0.0006 | 1.2094 | 0.0003 | 1.2415 | 0.0006 | 1.2144 | 0.0003
| 1 1/4-18 UNEF | X | UNEF | 1 1/4 | 18 | GO | 2B | GO product inspection gauge | UNIFIED SCREW THREADS | 31.75 | 1.4111 | 60 | 31.75 | 12.7 | 0 | 30.8335 | 7.6 | 0 | 7.6 | 10 | 0.055556 | 0.0003 | 1.25 | 0.0005 | 1.2139 | 0.0003 | 1.2443 | 0.0005 | 1.2202 | 0.0003
| 1 1/4-18 UNEF | X | UNEF | 1 1/4 | 18 | GO | 3B | GO product inspection gauge | UNIFIED SCREW THREADS | 31.75 | 1.4111 | 60 | 31.75 | 12.7 | 0 | 30.8335 | 7.6 | 0 | 7.6 | 10 | 0.055556 | 0.0003 | 1.25 | 0.0005 | 1.2139 | 0.0003 | 1.2427 | 0.0005 | 1.2186 | 0.0003
| 1 1/4-20 UN | X | UN | 1 1/4 | 20 | GO | 2B | GO product inspection gauge | UNIFIED SCREW THREADS | 31.75 | 1.27 | 60 | 31.75 | 12.7 | 0 | 30.9251 | 7.6 | 0 | 7.6 | 15 | 0.05 | 0.0003 | 1.25 | 0.0005 | 1.2175 | 0.0003 | 1.2453 | 0.0005 | 1.2236 | 0.0003
| 1 1/4-20 UN | X | UN | 1 1/4 | 20 | GO | 3B | GO product inspection gauge | UNIFIED SCREW THREADS | 31.75 | 1.27 | 60 | 31.75 | 12.7 | 0 | 30.9251 | 7.6 | 0 | 7.6 | 15 | 0.05 | 0.0003 | 1.25 | 0.0005 | 1.2175 | 0.0003 | 1.2437 | 0.0005 | 1.222 | 0.0003
| 1 1/4-28 UN | X | UN | 1 1/4 | 28 | GO | 2B | GO product inspection gauge | UNIFIED SCREW THREADS | 31.75 | 0.9071 | 60 | 31.75 | 12.7 | 0 | 31.1608 | 7.6 | 0 | 7.6 | 15 | 0.035714 | 0.0003 | 1.25 | 0.0005 | 1.2268 | 0.0003 | 1.2476 | 0.0005 | 1.2321 | 0.0003
| 1 1/4-28 UN | X | UN | 1 1/4 | 28 | GO | 3B | GO product inspection gauge | UNIFIED SCREW THREADS | 31.75 | 0.9071 | 60 | 31.75 | 12.7 | 0 | 31.1608 | 7.6 | 0 | 7.6 | 15 | 0.035714 | 0.0003 | 1.25 | 0.0005 | 1.2268 | 0.0003 | 1.2463 | 0.0005 | 1.2308 | 0.0003
| 1 5/16-8 UN | X | UN | 1 5/16 | 8 | GO | 2B | GO product inspection gauge | UNIFIED SCREW THREADS | 33.3375 | 3.175 | 60 | 33.3375 | 17.8 | 0 | 31.2753 | 10.2 | 0 | 10.2 | 5 | 0.125 | 0.0004 | 1.3125 | 0.0007 | 1.2313 | 0.0004 | 1.2946 | 0.0007 | 1.2405 | 0.0004
| 1 5/16-8 UN | X | UN | 1 5/16 | 8 | GO | 3B | GO product inspection gauge | UNIFIED SCREW THREADS | 33.3375 | 3.175 | 60 | 33.3375 | 17.8 | 0 | 31.2753 | 10.2 | 0 | 10.2 | 5 | 0.125 | 0.0004 | 1.3125 | 0.0007 | 1.2313 | 0.0004 | 1.2923 | 0.0007 | 1.2382 | 0.0004
| 1 5/16-12 UN | X | UN | 1 5/16 | 12 | GO | 2B | GO product inspection gauge | UNIFIED SCREW THREADS | 33.3375 | 2.1167 | 60 | 33.3375 | 15.2 | 0 | 31.9627 | 7.6 | 0 | 7.6 | 10 | 0.083333 | 0.0003 | 1.3125 | 0.0006 | 1.2584 | 0.0003 | 1.302 | 0.0006 | 1.2659 | 0.0003
| 1 5/16-12 UN | X | UN | 1 5/16 | 12 | GO | 3B | GO product inspection gauge | UNIFIED SCREW THREADS | 33.3375 | 2.1167 | 60 | 33.3375 | 15.2 | 0 | 31.9627 | 7.6 | 0 | 7.6 | 10 | 0.083333 | 0.0003 | 1.3125 | 0.0006 | 1.2584 | 0.0003 | 1.3001 | 0.0006 | 1.264 | 0.0003
| 1 5/16-16 UN | X | UN | 1 5/16 | 16 | GO | 2B | GO product inspection gauge | UNIFIED SCREW THREADS | 33.3375 | 1.5875 | 60 | 33.3375 | 15.2 | 0 | 32.3064 | 7.6 | 0 | 7.6 | 10 | 0.0625 | 0.0003 | 1.3125 | 0.0006 | 1.2719 | 0.0003 | 1.3056 | 0.0006 | 1.2785 | 0.0003
| 1 5/16-16 UN | X | UN | 1 5/16 | 16 | GO | 3B | GO product inspection gauge | UNIFIED SCREW THREADS | 33.3375 | 1.5875 | 60 | 33.3375 | 15.2 | 0 | 32.3064 | 7.6 | 0 | 7.6 | 10 | 0.0625 | 0.0003 | 1.3125 | 0.0006 | 1.2719 | 0.0003 | 1.304 | 0.0006 | 1.2769 | 0.0003
| 1 5/16-18 UNEF | X | UNEF | 1 5/16 | 18 | GO | 2B | GO product inspection gauge | UNIFIED SCREW THREADS | 33.3375 | 1.4111 | 60 | 33.3375 | 12.7 | 0 | 32.421 | 7.6 | 0 | 7.6 | 10 | 0.055556 | 0.0003 | 1.3125 | 0.0005 | 1.2764 | 0.0003 | 1.3068 | 0.0005 | 1.2827 | 0.0003
| 1 5/16-18 UNEF | X | UNEF | 1 5/16 | 18 | GO | 3B | GO product inspection gauge | UNIFIED SCREW THREADS | 33.3375 | 1.4111 | 60 | 33.3375 | 12.7 | 0 | 32.421 | 7.6 | 0 | 7.6 | 10 | 0.055556 | 0.0003 | 1.3125 | 0.0005 | 1.2764 | 0.0003 | 1.3052 | 0.0005 | 1.2811 | 0.0003
| 1 5/16-20 UN | X | UN | 1 5/16 | 20 | GO | 2B | GO product inspection gauge | UNIFIED SCREW THREADS | 33.3375 | 1.27 | 60 | 33.3375 | 12.7 | 0 | 32.5126 | 7.6 | 0 | 7.6 | 15 | 0.05 | 0.0003 | 1.3125 | 0.0005 | 1.28 | 0.0003 | 1.3078 | 0.0005 | 1.2861 | 0.0003
| 1 5/16-20 UN | X | UN | 1 5/16 | 20 | GO | 3B | GO product inspection gauge | UNIFIED SCREW THREADS | 33.3375 | 1.27 | 60 | 33.3375 | 12.7 | 0 | 32.5126 | 7.6 | 0 | 7.6 | 15 | 0.05 | 0.0003 | 1.3125 | 0.0005 | 1.28 | 0.0003 | 1.3062 | 0.0005 | 1.2845 | 0.0003
| 1 5/16-28 UN | X | UN | 1 5/16 | 28 | GO | 2B | GO product inspection gauge | UNIFIED SCREW THREADS | 33.3375 | 0.9071 | 60 | 33.3375 | 12.7 | 0 | 32.7483 | 7.6 | 0 | 7.6 | 15 | 0.035714 | 0.0003 | 1.3125 | 0.0005 | 1.2893 | 0.0003 | 1.3101 | 0.0005 | 1.2946 | 0.0003
| 1 5/16-28 UN | X | UN | 1 5/16 | 28 | GO | 3B | GO product inspection gauge | UNIFIED SCREW THREADS | 33.3375 | 0.9071 | 60 | 33.3375 | 12.7 | 0 | 32.7483 | 7.6 | 0 | 7.6 | 15 | 0.035714 | 0.0003 | 1.3125 | 0.0005 | 1.2893 | 0.0003 | 1.3088 | 0.0005 | 1.2933 | 0.0003
| 1 3/8-8 UN | X | UN | 1 3/8 | 8 | GO | 2B | GO product inspection gauge | UNIFIED SCREW THREADS | 34.925 | 3.175 | 60 | 34.925 | 17.8 | 0 | 32.8628 | 10.2 | 0 | 10.2 | 5 | 0.125 | 0.0004 | 1.375 | 0.0007 | 1.2938 | 0.0004 | 1.3572 | 0.0007 | 1.3031 | 0.0004
| 1 3/8-8 UN | X | UN | 1 3/8 | 8 | GO | 3B | GO product inspection gauge | UNIFIED SCREW THREADS | 34.925 | 3.175 | 60 | 34.925 | 17.8 | 0 | 32.8628 | 10.2 | 0 | 10.2 | 5 | 0.125 | 0.0004 | 1.375 | 0.0007 | 1.2938 | 0.0004 | 1.3549 | 0.0007 | 1.3008 | 0.0004
| 1 3/8-16 UN | X | UN | 1 3/8 | 16 | GO | 2B | GO product inspection gauge | UNIFIED SCREW THREADS | 34.925 | 1.5875 | 60 | 34.925 | 15.2 | 0 | 33.8939 | 7.6 | 0 | 7.6 | 10 | 0.0625 | 0.0003 | 1.375 | 0.0006 | 1.3344 | 0.0003 | 1.3681 | 0.0006 | 1.341 | 0.0003
| 1 3/8-16 UN | X | UN | 1 3/8 | 16 | GO | 3B | GO product inspection gauge | UNIFIED SCREW THREADS | 34.925 | 1.5875 | 60 | 34.925 | 15.2 | 0 | 33.8939 | 7.6 | 0 | 7.6 | 10 | 0.0625 | 0.0003 | 1.375 | 0.0006 | 1.3344 | 0.0003 | 1.3665 | 0.0006 | 1.3394 | 0.0003
| 1 3/8-18 UNEF | X | UNEF | 1 3/8 | 18 | GO | 2B | GO product inspection gauge | UNIFIED SCREW THREADS | 34.925 | 1.4111 | 60 | 34.925 | 12.7 | 0 | 34.0085 | 7.6 | 0 | 7.6 | 10 | 0.055556 | 0.0003 | 1.375 | 0.0005 | 1.3389 | 0.0003 | 1.3693 | 0.0005 | 1.3452 | 0.0003
| 1 3/8-18 UNEF | X | UNEF | 1 3/8 | 18 | GO | 3B | GO product inspection gauge | UNIFIED SCREW THREADS | 34.925 | 1.4111 | 60 | 34.925 | 12.7 | 0 | 34.0085 | 7.6 | 0 | 7.6 | 10 | 0.055556 | 0.0003 | 1.375 | 0.0005 | 1.3389 | 0.0003 | 1.3677 | 0.0005 | 1.3436 | 0.0003
| 1 3/8-20 UN | X | UN | 1 3/8 | 20 | GO | 2B | GO product inspection gauge | UNIFIED SCREW THREADS | 34.925 | 1.27 | 60 | 34.925 | 12.7 | 0 | 34.1001 | 7.6 | 0 | 7.6 | 15 | 0.05 | 0.0003 | 1.375 | 0.0005 | 1.3425 | 0.0003 | 1.3703 | 0.0005 | 1.3486 | 0.0003
| 1 3/8-20 UN | X | UN | 1 3/8 | 20 | GO | 3B | GO product inspection gauge | UNIFIED SCREW THREADS | 34.925 | 1.27 | 60 | 34.925 | 12.7 | 0 | 34.1001 | 7.6 | 0 | 7.6 | 15 | 0.05 | 0.0003 | 1.375 | 0.0005 | 1.3425 | 0.0003 | 1.3687 | 0.0005 | 1.347 | 0.0003
| 1 3/8-28 UN | X | UN | 1 3/8 | 28 | GO | 2B | GO product inspection gauge | UNIFIED SCREW THREADS | 34.925 | 0.9071 | 60 | 34.925 | 12.7 | 0 | 34.3358 | 7.6 | 0 | 7.6 | 15 | 0.035714 | 0.0003 | 1.375 | 0.0005 | 1.3518 | 0.0003 | 1.3726 | 0.0005 | 1.3571 | 0.0003
| 1 3/8-28 UN | X | UN | 1 3/8 | 28 | GO | 3B | GO product inspection gauge | UNIFIED SCREW THREADS | 34.925 | 0.9071 | 60 | 34.925 | 12.7 | 0 | 34.3358 | 7.6 | 0 | 7.6 | 15 | 0.035714 | 0.0003 | 1.375 | 0.0005 | 1.3518 | 0.0003 | 1.3713 | 0.0005 | 1.3558 | 0.0003
| 1 7/16-6 UN | X | UN | 1 7/16 | 6 | GO | 2B | GO product inspection gauge | UNIFIED SCREW THREADS | 36.5125 | 4.2333 | 60 | 36.5125 | 20.3 | 0 | 33.7629 | 10.2 | 0 | 10.2 | 5 | 0.16667 | 0.0004 | 1.4375 | 0.0008 | 1.3292 | 0.0004 | 1.4118 | 0.0008 | 1.3396 | 0.0004
| 1 7/16-6 UN | X | UN | 1 7/16 | 6 | GO | 3B | GO product inspection gauge | UNIFIED SCREW THREADS | 36.5125 | 4.2333 | 60 | 36.5125 | 20.3 | 0 | 33.7629 | 10.2 | 0 | 10.2 | 5 | 0.16667 | 0.0004 | 1.4375 | 0.0008 | 1.3292 | 0.0004 | 1.4092 | 0.0008 | 1.337 | 0.0004
| 1 7/16-8 UN | X | UN | 1 7/16 | 8 | GO | 2B | GO product inspection gauge | UNIFIED SCREW THREADS | 36.5125 | 3.175 | 60 | 36.5125 | 17.8 | 0 | 34.4503 | 10.2 | 0 | 10.2 | 5 | 0.125 | 0.0004 | 1.4375 | 0.0007 | 1.3563 | 0.0004 | 1.4198 | 0.0007 | 1.3657 | 0.0004
| 1 7/16-8 UN | X | UN | 1 7/16 | 8 | GO | 3B | GO product inspection gauge | UNIFIED SCREW THREADS | 36.5125 | 3.175 | 60 | 36.5125 | 17.8 | 0 | 34.4503 | 10.2 | 0 | 10.2 | 5 | 0.125 | 0.0004 | 1.4375 | 0.0007 | 1.3563 | 0.0004 | 1.4175 | 0.0007 | 1.3634 | 0.0004
| 1 7/16-12 UN | X | UN | 1 7/16 | 12 | GO | 2B | GO product inspection gauge | UNIFIED SCREW THREADS | 36.5125 | 2.1167 | 60 | 36.5125 | 15.2 | 0 | 35.1377 | 7.6 | 0 | 7.6 | 10 | 0.083333 | 0.0003 | 1.4375 | 0.0006 | 1.3834 | 0.0003 | 1.4271 | 0.0006 | 1.391 | 0.0003
| 1 7/16-12 UN | X | UN | 1 7/16 | 12 | GO | 3B | GO product inspection gauge | UNIFIED SCREW THREADS | 36.5125 | 2.1167 | 60 | 36.5125 | 15.2 | 0 | 35.1377 | 7.6 | 0 | 7.6 | 10 | 0.083333 | 0.0003 | 1.4375 | 0.0006 | 1.3834 | 0.0003 | 1.4252 | 0.0006 | 1.3891 | 0.0003
| 1 7/16-16 UN | X | UN | 1 7/16 | 16 | GO | 2B | GO product inspection gauge | UNIFIED SCREW THREADS | 36.5125 | 1.5875 | 60 | 36.5125 | 15.2 | 0 | 35.4814 | 7.6 | 0 | 7.6 | 10 | 0.0625 | 0.0003 | 1.4375 | 0.0006 | 1.3969 | 0.0003 | 1.4308 | 0.0006 | 1.4037 | 0.0003
| 1 7/16-16 UN | X | UN | 1 7/16 | 16 | GO | 3B | GO product inspection gauge | UNIFIED SCREW THREADS | 36.5125 | 1.5875 | 60 | 36.5125 | 15.2 | 0 | 35.4814 | 7.6 | 0 | 7.6 | 10 | 0.0625 | 0.0003 | 1.4375 | 0.0006 | 1.3969 | 0.0003 | 1.4291 | 0.0006 | 1.402 | 0.0003
| 1 7/16-18 UNEF | X | UNEF | 1 7/16 | 18 | GO | 2B | GO product inspection gauge | UNIFIED SCREW THREADS | 36.5125 | 1.4111 | 60 | 36.5125 | 12.7 | 0 | 35.596 | 7.6 | 0 | 7.6 | 10 | 0.055556 | 0.0003 | 1.4375 | 0.0005 | 1.4014 | 0.0003 | 1.432 | 0.0005 | 1.4079 | 0.0003
| 1 7/16-18 UNEF | X | UNEF | 1 7/16 | 18 | GO | 3B | GO product inspection gauge | UNIFIED SCREW THREADS | 36.5125 | 1.4111 | 60 | 36.5125 | 12.7 | 0 | 35.596 | 7.6 | 0 | 7.6 | 10 | 0.055556 | 0.0003 | 1.4375 | 0.0005 | 1.4014 | 0.0003 | 1.4303 | 0.0005 | 1.4062 | 0.0003
| 1 7/16-20 UN | X | UN | 1 7/16 | 20 | GO | 2B | GO product inspection gauge | UNIFIED SCREW THREADS | 36.5125 | 1.27 | 60 | 36.5125 | 12.7 | 0 | 35.6876 | 7.6 | 0 | 7.6 | 15 | 0.05 | 0.0003 | 1.4375 | 0.0005 | 1.405 | 0.0003 | 1.4329 | 0.0005 | 1.4112 | 0.0003
| 1 7/16-20 UN | X | UN | 1 7/16 | 20 | GO | 3B | GO product inspection gauge | UNIFIED SCREW THREADS | 36.5125 | 1.27 | 60 | 36.5125 | 12.7 | 0 | 35.6876 | 7.6 | 0 | 7.6 | 15 | 0.05 | 0.0003 | 1.4375 | 0.0005 | 1.405 | 0.0003 | 1.4313 | 0.0005 | 1.4096 | 0.0003
| 1 7/16-28 UN | X | UN | 1 7/16 | 28 | GO | 2B | GO product inspection gauge | UNIFIED SCREW THREADS | 36.5125 | 0.9071 | 60 | 36.5125 | 12.7 | 0 | 35.9233 | 7.6 | 0 | 7.6 | 15 | 0.035714 | 0.0003 | 1.4375 | 0.0005 | 1.4143 | 0.0003 | 1.4353 | 0.0005 | 1.4198 | 0.0003
| 1 7/16-28 UN | X | UN | 1 7/16 | 28 | GO | 3B | GO product inspection gauge | UNIFIED SCREW THREADS | 36.5125 | 0.9071 | 60 | 36.5125 | 12.7 | 0 | 35.9233 | 7.6 | 0 | 7.6 | 15 | 0.035714 | 0.0003 | 1.4375 | 0.0005 | 1.4143 | 0.0003 | 1.4339 | 0.0005 | 1.4184 | 0.0003
| 1 1/2-8 UN | X | UN | 1 1/2 | 8 | GO | 2B | GO product inspection gauge | UNIFIED SCREW THREADS | 38.1 | 3.175 | 60 | 38.1 | 17.8 | 0 | 36.0378 | 10.2 | 0 | 10.2 | 5 | 0.125 | 0.0004 | 1.5 | 0.0007 | 1.4188 | 0.0004 | 1.4824 | 0.0007 | 1.4283 | 0.0004
| 1 1/2-8 UN | X | UN | 1 1/2 | 8 | GO | 3B | GO product inspection gauge | UNIFIED SCREW THREADS | 38.1 | 3.175 | 60 | 38.1 | 17.8 | 0 | 36.0378 | 10.2 | 0 | 10.2 | 5 | 0.125 | 0.0004 | 1.5 | 0.0007 | 1.4188 | 0.0004 | 1.48 | 0.0007 | 1.4259 | 0.0004
| 1 1/2-16 UN | X | UN | 1 1/2 | 16 | GO | 2B | GO product inspection gauge | UNIFIED SCREW THREADS | 38.1 | 1.5875 | 60 | 38.1 | 15.2 | 0 | 37.0689 | 7.6 | 0 | 7.6 | 10 | 0.0625 | 0.0003 | 1.5 | 0.0006 | 1.4594 | 0.0003 | 1.4933 | 0.0006 | 1.4662 | 0.0003
| 1 1/2-16 UN | X | UN | 1 1/2 | 16 | GO | 3B | GO product inspection gauge | UNIFIED SCREW THREADS | 38.1 | 1.5875 | 60 | 38.1 | 15.2 | 0 | 37.0689 | 7.6 | 0 | 7.6 | 10 | 0.0625 | 0.0003 | 1.5 | 0.0006 | 1.4594 | 0.0003 | 1.4916 | 0.0006 | 1.4645 | 0.0003
| 1 1/2-18 UNEF | X | UNEF | 1 1/2 | 18 | GO | 2B | GO product inspection gauge | UNIFIED SCREW THREADS | 38.1 | 1.4111 | 60 | 38.1 | 12.7 | 0 | 37.1835 | 7.6 | 0 | 7.6 | 10 | 0.055556 | 0.0003 | 1.5 | 0.0005 | 1.4639 | 0.0003 | 1.4945 | 0.0005 | 1.4704 | 0.0003
| 1 1/2-18 UNEF | X | UNEF | 1 1/2 | 18 | GO | 3B | GO product inspection gauge | UNIFIED SCREW THREADS | 38.1 | 1.4111 | 60 | 38.1 | 12.7 | 0 | 37.1835 | 7.6 | 0 | 7.6 | 10 | 0.055556 | 0.0003 | 1.5 | 0.0005 | 1.4639 | 0.0003 | 1.4928 | 0.0005 | 1.4687 | 0.0003
| 1 1/2-20 UN | X | UN | 1 1/2 | 20 | GO | 2B | GO product inspection gauge | UNIFIED SCREW THREADS | 38.1 | 1.27 | 60 | 38.1 | 12.7 | 0 | 37.2751 | 7.6 | 0 | 7.6 | 15 | 0.05 | 0.0003 | 1.5 | 0.0005 | 1.4675 | 0.0003 | 1.4954 | 0.0005 | 1.4737 | 0.0003
| 1 1/2-20 UN | X | UN | 1 1/2 | 20 | GO | 3B | GO product inspection gauge | UNIFIED SCREW THREADS | 38.1 | 1.27 | 60 | 38.1 | 12.7 | 0 | 37.2751 | 7.6 | 0 | 7.6 | 15 | 0.05 | 0.0003 | 1.5 | 0.0005 | 1.4675 | 0.0003 | 1.4938 | 0.0005 | 1.4721 | 0.0003
| 1 1/2-28 UN | X | UN | 1 1/2 | 28 | GO | 2B | GO product inspection gauge | UNIFIED SCREW THREADS | 38.1 | 0.9071 | 60 | 38.1 | 12.7 | 0 | 37.5108 | 7.6 | 0 | 7.6 | 15 | 0.035714 | 0.0003 | 1.5 | 0.0005 | 1.4768 | 0.0003 | 1.4978 | 0.0005 | 1.4823 | 0.0003
| 1 1/2-28 UN | X | UN | 1 1/2 | 28 | GO | 3B | GO product inspection gauge | UNIFIED SCREW THREADS | 38.1 | 0.9071 | 60 | 38.1 | 12.7 | 0 | 37.5108 | 7.6 | 0 | 7.6 | 15 | 0.035714 | 0.0003 | 1.5 | 0.0005 | 1.4768 | 0.0003 | 1.4964 | 0.0005 | 1.4809 | 0.0003
| 1 9/16-6 UN | X | UN | 1 9/16 | 6 | GO | 2B | GO product inspection gauge | UNIFIED SCREW THREADS | 39.6875 | 4.2333 | 60 | 39.6875 | 20.3 | 0 | 36.9379 | 12.7 | 0 | 10.2 | 5 | 0.16667 | 0.0004 | 1.5625 | 0.0008 | 1.4542 | 0.0005 | 1.537 | 0.0008 | 1.4648 | 0.0005
| 1 9/16-6 UN | X | UN | 1 9/16 | 6 | GO | 3B | GO product inspection gauge | UNIFIED SCREW THREADS | 39.6875 | 4.2333 | 60 | 39.6875 | 20.3 | 0 | 36.9379 | 12.7 | 0 | 10.2 | 5 | 0.16667 | 0.0004 | 1.5625 | 0.0008 | 1.4542 | 0.0005 | 1.5344 | 0.0008 | 1.4622 | 0.0005
| 1 9/16-8 UN | X | UN | 1 9/16 | 8 | GO | 2B | GO product inspection gauge | UNIFIED SCREW THREADS | 39.6875 | 3.175 | 60 | 39.6875 | 17.8 | 0 | 37.6253 | 12.7 | 0 | 10.2 | 5 | 0.125 | 0.0004 | 1.5625 | 0.0007 | 1.4813 | 0.0005 | 1.545 | 0.0007 | 1.4909 | 0.0005
| 1 9/16-8 UN | X | UN | 1 9/16 | 8 | GO | 3B | GO product inspection gauge | UNIFIED SCREW THREADS | 39.6875 | 3.175 | 60 | 39.6875 | 17.8 | 0 | 37.6253 | 12.7 | 0 | 10.2 | 5 | 0.125 | 0.0004 | 1.5625 | 0.0007 | 1.4813 | 0.0005 | 1.5426 | 0.0007 | 1.4885 | 0.0005
| 1 9/16-12 UN | X | UN | 1 9/16 | 12 | GO | 2B | GO product inspection gauge | UNIFIED SCREW THREADS | 39.6875 | 2.1167 | 60 | 39.6875 | 15.2 | 0 | 38.3127 | 10.2 | 0 | 7.6 | 10 | 0.083333 | 0.0003 | 1.5625 | 0.0006 | 1.5084 | 0.0004 | 1.5521 | 0.0006 | 1.516 | 0.0004
| 1 9/16-12 UN | X | UN | 1 9/16 | 12 | GO | 3B | GO product inspection gauge | UNIFIED SCREW THREADS | 39.6875 | 2.1167 | 60 | 39.6875 | 15.2 | 0 | 38.3127 | 10.2 | 0 | 7.6 | 10 | 0.083333 | 0.0003 | 1.5625 | 0.0006 | 1.5084 | 0.0004 | 1.5502 | 0.0006 | 1.5141 | 0.0004
| 1 9/16-16 UN | X | UN | 1 9/16 | 16 | GO | 2B | GO product inspection gauge | UNIFIED SCREW THREADS | 39.6875 | 1.5875 | 60 | 39.6875 | 15.2 | 0 | 38.6564 | 10.2 | 0 | 7.6 | 10 | 0.0625 | 0.0003 | 1.5625 | 0.0006 | 1.5219 | 0.0004 | 1.5558 | 0.0006 | 1.5287 | 0.0004
| 1 9/16-16 UN | X | UN | 1 9/16 | 16 | GO | 3B | GO product inspection gauge | UNIFIED SCREW THREADS | 39.6875 | 1.5875 | 60 | 39.6875 | 15.2 | 0 | 38.6564 | 10.2 | 0 | 7.6 | 10 | 0.0625 | 0.0003 | 1.5625 | 0.0006 | 1.5219 | 0.0004 | 1.5541 | 0.0006 | 1.527 | 0.0004
| 1 9/16-18 UNEF | X | UNEF | 1 9/16 | 18 | GO | 2B | GO product inspection gauge | UNIFIED SCREW THREADS | 39.6875 | 1.4111 | 60 | 39.6875 | 12.7 | 0 | 38.771 | 10.2 | 0 | 7.6 | 10 | 0.055556 | 0.0003 | 1.5625 | 0.0005 | 1.5264 | 0.0004 | 1.557 | 0.0005 | 1.5329 | 0.0004
| 1 9/16-18 UNEF | X | UNEF | 1 9/16 | 18 | GO | 3B | GO product inspection gauge | UNIFIED SCREW THREADS | 39.6875 | 1.4111 | 60 | 39.6875 | 12.7 | 0 | 38.771 | 10.2 | 0 | 7.6 | 10 | 0.055556 | 0.0003 | 1.5625 | 0.0005 | 1.5264 | 0.0004 | 1.5553 | 0.0005 | 1.5312 | 0.0004
| 1 9/16-20 UN | X | UN | 1 9/16 | 20 | GO | 2B | GO product inspection gauge | UNIFIED SCREW THREADS | 39.6875 | 1.27 | 60 | 39.6875 | 12.7 | 0 | 38.8626 | 10.2 | 0 | 7.6 | 15 | 0.05 | 0.0003 | 1.5625 | 0.0005 | 1.53 | 0.0004 | 1.5579 | 0.0005 | 1.5362 | 0.0004
| 1 9/16-20 UN | X | UN | 1 9/16 | 20 | GO | 3B | GO product inspection gauge | UNIFIED SCREW THREADS | 39.6875 | 1.27 | 60 | 39.6875 | 12.7 | 0 | 38.8626 | 10.2 | 0 | 7.6 | 15 | 0.05 | 0.0003 | 1.5625 | 0.0005 | 1.53 | 0.0004 | 1.5563 | 0.0005 | 1.5346 | 0.0004
| 1 5/8-6 UN | X | UN | 1 5/8 | 6 | GO | 2B | GO product inspection gauge | UNIFIED SCREW THREADS | 41.275 | 4.2333 | 60 | 41.275 | 20.3 | 0 | 38.5254 | 12.7 | 0 | 10.2 | 5 | 0.16667 | 0.0004 | 1.625 | 0.0008 | 1.5167 | 0.0005 | 1.5996 | 0.0008 | 1.5274 | 0.0005
| 1 5/8-6 UN | X | UN | 1 5/8 | 6 | GO | 3B | GO product inspection gauge | UNIFIED SCREW THREADS | 41.275 | 4.2333 | 60 | 41.275 | 20.3 | 0 | 38.5254 | 12.7 | 0 | 10.2 | 5 | 0.16667 | 0.0004 | 1.625 | 0.0008 | 1.5167 | 0.0005 | 1.5969 | 0.0008 | 1.5247 | 0.0005
| 1 5/8-8 UN | X | UN | 1 5/8 | 8 | GO | 2B | GO product inspection gauge | UNIFIED SCREW THREADS | 41.275 | 3.175 | 60 | 41.275 | 17.8 | 0 | 39.2128 | 12.7 | 0 | 10.2 | 5 | 0.125 | 0.0004 | 1.625 | 0.0007 | 1.5438 | 0.0005 | 1.6076 | 0.0007 | 1.5535 | 0.0005
| 1 5/8-8 UN | X | UN | 1 5/8 | 8 | GO | 3B | GO product inspection gauge | UNIFIED SCREW THREADS | 41.275 | 3.175 | 60 | 41.275 | 17.8 | 0 | 39.2128 | 12.7 | 0 | 10.2 | 5 | 0.125 | 0.0004 | 1.625 | 0.0007 | 1.5438 | 0.0005 | 1.6051 | 0.0007 | 1.551 | 0.0005
| 1 5/8-12 UN | X | UN | 1 5/8 | 12 | GO | 2B | GO product inspection gauge | UNIFIED SCREW THREADS | 41.275 | 2.1167 | 60 | 41.275 | 15.2 | 0 | 39.9002 | 10.2 | 0 | 7.6 | 10 | 0.083333 | 0.0003 | 1.625 | 0.0006 | 1.5709 | 0.0004 | 1.6146 | 0.0006 | 1.5785 | 0.0004
| 1 5/8-12 UN | X | UN | 1 5/8 | 12 | GO | 3B | GO product inspection gauge | UNIFIED SCREW THREADS | 41.275 | 2.1167 | 60 | 41.275 | 15.2 | 0 | 39.9002 | 10.2 | 0 | 7.6 | 10 | 0.083333 | 0.0003 | 1.625 | 0.0006 | 1.5709 | 0.0004 | 1.6127 | 0.0006 | 1.5766 | 0.0004
| 1 5/8-16 UN | X | UN | 1 5/8 | 16 | GO | 2B | GO product inspection gauge | UNIFIED SCREW THREADS | 41.275 | 1.5875 | 60 | 41.275 | 15.2 | 0 | 40.2439 | 10.2 | 0 | 7.6 | 10 | 0.0625 | 0.0003 | 1.625 | 0.0006 | 1.5844 | 0.0004 | 1.6183 | 0.0006 | 1.5912 | 0.0004
| 1 5/8-16 UN | X | UN | 1 5/8 | 16 | GO | 3B | GO product inspection gauge | UNIFIED SCREW THREADS | 41.275 | 1.5875 | 60 | 41.275 | 15.2 | 0 | 40.2439 | 10.2 | 0 | 7.6 | 10 | 0.0625 | 0.0003 | 1.625 | 0.0006 | 1.5844 | 0.0004 | 1.6166 | 0.0006 | 1.5895 | 0.0004
| 1 5/8-18 UNEF | X | UNEF | 1 5/8 | 18 | GO | 2B | GO product inspection gauge | UNIFIED SCREW THREADS | 41.275 | 1.4111 | 60 | 41.275 | 12.7 | 0 | 40.3585 | 10.2 | 0 | 7.6 | 10 | 0.055556 | 0.0003 | 1.625 | 0.0005 | 1.5889 | 0.0004 | 1.6195 | 0.0005 | 1.5954 | 0.0004
| 1 5/8-18 UNEF | X | UNEF | 1 5/8 | 18 | GO | 3B | GO product inspection gauge | UNIFIED SCREW THREADS | 41.275 | 1.4111 | 60 | 41.275 | 12.7 | 0 | 40.3585 | 10.2 | 0 | 7.6 | 10 | 0.055556 | 0.0003 | 1.625 | 0.0005 | 1.5889 | 0.0004 | 1.6178 | 0.0005 | 1.5937 | 0.0004
| 1 5/8-20 UN | X | UN | 1 5/8 | 20 | GO | 2B | GO product inspection gauge | UNIFIED SCREW THREADS | 41.275 | 1.27 | 60 | 41.275 | 12.7 | 0 | 40.4501 | 10.2 | 0 | 7.6 | 15 | 0.05 | 0.0003 | 1.625 | 0.0005 | 1.5925 | 0.0004 | 1.6204 | 0.0005 | 1.5987 | 0.0004
| 1 5/8-20 UN | X | UN | 1 5/8 | 20 | GO | 3B | GO product inspection gauge | UNIFIED SCREW THREADS | 41.275 | 1.27 | 60 | 41.275 | 12.7 | 0 | 40.4501 | 10.2 | 0 | 7.6 | 15 | 0.05 | 0.0003 | 1.625 | 0.0005 | 1.5925 | 0.0004 | 1.6188 | 0.0005 | 1.5971 | 0.0004
| 1 11/16-6 UN | X | UN | 1 11/16 | 6 | GO | 2B | GO product inspection gauge | UNIFIED SCREW THREADS | 42.8625 | 4.2333 | 60 | 42.8625 | 20.3 | 0 | 40.1129 | 12.7 | 0 | 10.2 | 5 | 0.16667 | 0.0004 | 1.6875 | 0.0008 | 1.5792 | 0.0005 | 1.6622 | 0.0008 | 1.59 | 0.0005
| 1 11/16-6 UN | X | UN | 1 11/16 | 6 | GO | 3B | GO product inspection gauge | UNIFIED SCREW THREADS | 42.8625 | 4.2333 | 60 | 42.8625 | 20.3 | 0 | 40.1129 | 12.7 | 0 | 10.2 | 5 | 0.16667 | 0.0004 | 1.6875 | 0.0008 | 1.5792 | 0.0005 | 1.6595 | 0.0008 | 1.5873 | 0.0005
| 1 11/16-8 UN | X | UN | 1 11/16 | 8 | GO | 2B | GO product inspection gauge | UNIFIED SCREW THREADS | 42.8625 | 3.175 | 60 | 42.8625 | 17.8 | 0 | 40.8003 | 12.7 | 0 | 10.2 | 5 | 0.125 | 0.0004 | 1.6875 | 0.0007 | 1.6063 | 0.0005 | 1.6701 | 0.0007 | 1.616 | 0.0005
| 1 11/16-8 UN | X | UN | 1 11/16 | 8 | GO | 3B | GO product inspection gauge | UNIFIED SCREW THREADS | 42.8625 | 3.175 | 60 | 42.8625 | 17.8 | 0 | 40.8003 | 12.7 | 0 | 10.2 | 5 | 0.125 | 0.0004 | 1.6875 | 0.0007 | 1.6063 | 0.0005 | 1.6677 | 0.0007 | 1.6136 | 0.0005
| 1 11/16-12 UN | X | UN | 1 11/16 | 12 | GO | 2B | GO product inspection gauge | UNIFIED SCREW THREADS | 42.8625 | 2.1167 | 60 | 42.8625 | 15.2 | 0 | 41.4877 | 10.2 | 0 | 7.6 | 10 | 0.083333 | 0.0003 | 1.6875 | 0.0006 | 1.6334 | 0.0004 | 1.6773 | 0.0006 | 1.6412 | 0.0004
| 1 11/16-12 UN | X | UN | 1 11/16 | 12 | GO | 3B | GO product inspection gauge | UNIFIED SCREW THREADS | 42.8625 | 2.1167 | 60 | 42.8625 | 15.2 | 0 | 41.4877 | 10.2 | 0 | 7.6 | 10 | 0.083333 | 0.0003 | 1.6875 | 0.0006 | 1.6334 | 0.0004 | 1.6753 | 0.0006 | 1.6392 | 0.0004
| 1 11/16-16 UN | X | UN | 1 11/16 | 16 | GO | 2B | GO product inspection gauge | UNIFIED SCREW THREADS | 42.8625 | 1.5875 | 60 | 42.8625 | 15.2 | 0 | 41.8314 | 10.2 | 0 | 7.6 | 10 | 0.0625 | 0.0003 | 1.6875 | 0.0006 | 1.6469 | 0.0004 | 1.6809 | 0.0006 | 1.6538 | 0.0004
| 1 11/16-16 UN | X | UN | 1 11/16 | 16 | GO | 3B | GO product inspection gauge | UNIFIED SCREW THREADS | 42.8625 | 1.5875 | 60 | 42.8625 | 15.2 | 0 | 41.8314 | 10.2 | 0 | 7.6 | 10 | 0.0625 | 0.0003 | 1.6875 | 0.0006 | 1.6469 | 0.0004 | 1.6792 | 0.0006 | 1.6521 | 0.0004
| 1 11/16-18 UNEF | X | UNEF | 1 11/16 | 18 | GO | 2B | GO product inspection gauge | UNIFIED SCREW THREADS | 42.8625 | 1.4111 | 60 | 42.8625 | 12.7 | 0 | 41.946 | 10.2 | 0 | 7.6 | 10 | 0.055556 | 0.0003 | 1.6875 | 0.0005 | 1.6514 | 0.0004 | 1.6821 | 0.0005 | 1.658 | 0.0004
| 1 11/16-18 UNEF | X | UNEF | 1 11/16 | 18 | GO | 3B | GO product inspection gauge | UNIFIED SCREW THREADS | 42.8625 | 1.4111 | 60 | 42.8625 | 12.7 | 0 | 41.946 | 10.2 | 0 | 7.6 | 10 | 0.055556 | 0.0003 | 1.6875 | 0.0005 | 1.6514 | 0.0004 | 1.6804 | 0.0005 | 1.6563 | 0.0004
| 1 11/16-20 UN | X | UN | 1 11/16 | 20 | GO | 2B | GO product inspection gauge | UNIFIED SCREW THREADS | 42.8625 | 1.27 | 60 | 42.8625 | 12.7 | 0 | 42.0376 | 10.2 | 0 | 7.6 | 15 | 0.05 | 0.0003 | 1.6875 | 0.0005 | 1.655 | 0.0004 | 1.683 | 0.0005 | 1.6613 | 0.0004
| 1 11/16-20 UN | X | UN | 1 11/16 | 20 | GO | 3B | GO product inspection gauge | UNIFIED SCREW THREADS | 42.8625 | 1.27 | 60 | 42.8625 | 12.7 | 0 | 42.0376 | 10.2 | 0 | 7.6 | 15 | 0.05 | 0.0003 | 1.6875 | 0.0005 | 1.655 | 0.0004 | 1.6814 | 0.0005 | 1.6597 | 0.0004
| 1 3/4-6 UN | X | UN | 1 3/4 | 6 | GO | 2B | GO product inspection gauge | UNIFIED SCREW THREADS | 44.45 | 4.2333 | 60 | 44.45 | 20.3 | 0 | 41.7004 | 12.7 | 0 | 10.2 | 5 | 0.16667 | 0.0004 | 1.75 | 0.0008 | 1.6417 | 0.0005 | 1.7247 | 0.0008 | 1.6525 | 0.0005
| 1 3/4-6 UN | X | UN | 1 3/4 | 6 | GO | 3B | GO product inspection gauge | UNIFIED SCREW THREADS | 44.45 | 4.2333 | 60 | 44.45 | 20.3 | 0 | 41.7004 | 12.7 | 0 | 10.2 | 5 | 0.16667 | 0.0004 | 1.75 | 0.0008 | 1.6417 | 0.0005 | 1.722 | 0.0008 | 1.6498 | 0.0005
| 1 3/4-8 UN | X | UN | 1 3/4 | 8 | GO | 2B | GO product inspection gauge | UNIFIED SCREW THREADS | 44.45 | 3.175 | 60 | 44.45 | 17.8 | 0 | 42.3878 | 12.7 | 0 | 10.2 | 5 | 0.125 | 0.0004 | 1.75 | 0.0007 | 1.6688 | 0.0005 | 1.7327 | 0.0007 | 1.6786 | 0.0005
| 1 3/4-8 UN | X | UN | 1 3/4 | 8 | GO | 3B | GO product inspection gauge | UNIFIED SCREW THREADS | 44.45 | 3.175 | 60 | 44.45 | 17.8 | 0 | 42.3878 | 12.7 | 0 | 10.2 | 5 | 0.125 | 0.0004 | 1.75 | 0.0007 | 1.6688 | 0.0005 | 1.7303 | 0.0007 | 1.6762 | 0.0005
| 1 3/4-12 UN | X | UN | 1 3/4 | 12 | GO | 2B | GO product inspection gauge | UNIFIED SCREW THREADS | 44.45 | 2.1167 | 60 | 44.45 | 15.2 | 0 | 43.0752 | 10.2 | 0 | 7.6 | 10 | 0.083333 | 0.0003 | 1.75 | 0.0006 | 1.6959 | 0.0004 | 1.7398 | 0.0006 | 1.7037 | 0.0004
| 1 3/4-12 UN | X | UN | 1 3/4 | 12 | GO | 3B | GO product inspection gauge | UNIFIED SCREW THREADS | 44.45 | 2.1167 | 60 | 44.45 | 15.2 | 0 | 43.0752 | 10.2 | 0 | 7.6 | 10 | 0.083333 | 0.0003 | 1.75 | 0.0006 | 1.6959 | 0.0004 | 1.7378 | 0.0006 | 1.7017 | 0.0004
| 1 3/4-16 UN | X | UN | 1 3/4 | 16 | GO | 2B | GO product inspection gauge | UNIFIED SCREW THREADS | 44.45 | 1.5875 | 60 | 44.45 | 15.2 | 0 | 43.4189 | 10.2 | 0 | 7.6 | 10 | 0.0625 | 0.0003 | 1.75 | 0.0006 | 1.7094 | 0.0004 | 1.7434 | 0.0006 | 1.7163 | 0.0004
| 1 3/4-16 UN | X | UN | 1 3/4 | 16 | GO | 3B | GO product inspection gauge | UNIFIED SCREW THREADS | 44.45 | 1.5875 | 60 | 44.45 | 15.2 | 0 | 43.4189 | 10.2 | 0 | 7.6 | 10 | 0.0625 | 0.0003 | 1.75 | 0.0006 | 1.7094 | 0.0004 | 1.7417 | 0.0006 | 1.7146 | 0.0004
| 1 3/4-20 UN | X | UN | 1 3/4 | 20 | GO | 2B | GO product inspection gauge | UNIFIED SCREW THREADS | 44.45 | 1.27 | 60 | 44.45 | 12.7 | 0 | 43.6251 | 10.2 | 0 | 7.6 | 15 | 0.05 | 0.0003 | 1.75 | 0.0005 | 1.7175 | 0.0004 | 1.7455 | 0.0005 | 1.7238 | 0.0004
| 1 3/4-20 UN | X | UN | 1 3/4 | 20 | GO | 3B | GO product inspection gauge | UNIFIED SCREW THREADS | 44.45 | 1.27 | 60 | 44.45 | 12.7 | 0 | 43.6251 | 10.2 | 0 | 7.6 | 15 | 0.05 | 0.0003 | 1.75 | 0.0005 | 1.7175 | 0.0004 | 1.7439 | 0.0005 | 1.7222 | 0.0004
| 1 13/16-6 UN | X | UN | 1 13/16 | 6 | GO | 2B | GO product inspection gauge | UNIFIED SCREW THREADS | 46.0375 | 4.2333 | 60 | 46.0375 | 20.3 | 0 | 43.2879 | 12.7 | 0 | 10.2 | 5 | 0.16667 | 0.0004 | 1.8125 | 0.0008 | 1.7042 | 0.0005 | 1.7873 | 0.0008 | 1.7151 | 0.0005
| 1 13/16-6 UN | X | UN | 1 13/16 | 6 | GO | 3B | GO product inspection gauge | UNIFIED SCREW THREADS | 46.0375 | 4.2333 | 60 | 46.0375 | 20.3 | 0 | 43.2879 | 12.7 | 0 | 10.2 | 5 | 0.16667 | 0.0004 | 1.8125 | 0.0008 | 1.7042 | 0.0005 | 1.7846 | 0.0008 | 1.7124 | 0.0005
| 1 13/16-8 UN | X | UN | 1 13/16 | 8 | GO | 2B | GO product inspection gauge | UNIFIED SCREW THREADS | 46.0375 | 3.175 | 60 | 46.0375 | 17.8 | 0 | 43.9753 | 12.7 | 0 | 10.2 | 5 | 0.125 | 0.0004 | 1.8125 | 0.0007 | 1.7313 | 0.0005 | 1.7953 | 0.0007 | 1.7412 | 0.0005
| 1 13/16-8 UN | X | UN | 1 13/16 | 8 | GO | 3B | GO product inspection gauge | UNIFIED SCREW THREADS | 46.0375 | 3.175 | 60 | 46.0375 | 17.8 | 0 | 43.9753 | 12.7 | 0 | 10.2 | 5 | 0.125 | 0.0004 | 1.8125 | 0.0007 | 1.7313 | 0.0005 | 1.7928 | 0.0007 | 1.7387 | 0.0005
| 1 13/16-12 UN | X | UN | 1 13/16 | 12 | GO | 2B | GO product inspection gauge | UNIFIED SCREW THREADS | 46.0375 | 2.1167 | 60 | 46.0375 | 15.2 | 0 | 44.6627 | 10.2 | 0 | 7.6 | 10 | 0.083333 | 0.0003 | 1.8125 | 0.0006 | 1.7584 | 0.0004 | 1.8023 | 0.0006 | 1.7662 | 0.0004
| 1 13/16-12 UN | X | UN | 1 13/16 | 12 | GO | 3B | GO product inspection gauge | UNIFIED SCREW THREADS | 46.0375 | 2.1167 | 60 | 46.0375 | 15.2 | 0 | 44.6627 | 10.2 | 0 | 7.6 | 10 | 0.083333 | 0.0003 | 1.8125 | 0.0006 | 1.7584 | 0.0004 | 1.8003 | 0.0006 | 1.7642 | 0.0004
| 1 13/16-16 UN | X | UN | 1 13/16 | 16 | GO | 2B | GO product inspection gauge | UNIFIED SCREW THREADS | 46.0375 | 1.5875 | 60 | 46.0375 | 15.2 | 0 | 45.0064 | 10.2 | 0 | 7.6 | 10 | 0.0625 | 0.0003 | 1.8125 | 0.0006 | 1.7719 | 0.0004 | 1.8059 | 0.0006 | 1.7788 | 0.0004
| 1 13/16-16 UN | X | UN | 1 13/16 | 16 | GO | 3B | GO product inspection gauge | UNIFIED SCREW THREADS | 46.0375 | 1.5875 | 60 | 46.0375 | 15.2 | 0 | 45.0064 | 10.2 | 0 | 7.6 | 10 | 0.0625 | 0.0003 | 1.8125 | 0.0006 | 1.7719 | 0.0004 | 1.8042 | 0.0006 | 1.7771 | 0.0004
| 1 13/16-20 UN | X | UN | 1 13/16 | 20 | GO | 2B | GO product inspection gauge | UNIFIED SCREW THREADS | 46.0375 | 1.27 | 60 | 46.0375 | 12.7 | 0 | 45.2126 | 10.2 | 0 | 7.6 | 15 | 0.05 | 0.0003 | 1.8125 | 0.0005 | 1.78 | 0.0004 | 1.808 | 0.0005 | 1.7863 | 0.0004
| 1 13/16-20 UN | X | UN | 1 13/16 | 20 | GO | 3B | GO product inspection gauge | UNIFIED SCREW THREADS | 46.0375 | 1.27 | 60 | 46.0375 | 12.7 | 0 | 45.2126 | 10.2 | 0 | 7.6 | 15 | 0.05 | 0.0003 | 1.8125 | 0.0005 | 1.78 | 0.0004 | 1.8064 | 0.0005 | 1.7847 | 0.0004
| 1 7/8-6 UN | X | UN | 1 7/8 | 6 | GO | 2B | GO product inspection gauge | UNIFIED SCREW THREADS | 47.625 | 4.2333 | 60 | 47.625 | 20.3 | 0 | 44.8754 | 12.7 | 0 | 10.2 | 5 | 0.16667 | 0.0004 | 1.875 | 0.0008 | 1.7667 | 0.0005 | 1.8499 | 0.0008 | 1.7777 | 0.0005
| 1 7/8-6 UN | X | UN | 1 7/8 | 6 | GO | 3B | GO product inspection gauge | UNIFIED SCREW THREADS | 47.625 | 4.2333 | 60 | 47.625 | 20.3 | 0 | 44.8754 | 12.7 | 0 | 10.2 | 5 | 0.16667 | 0.0004 | 1.875 | 0.0008 | 1.7667 | 0.0005 | 1.8471 | 0.0008 | 1.7749 | 0.0005
| 1 7/8-8 UN | X | UN | 1 7/8 | 8 | GO | 2B | GO product inspection gauge | UNIFIED SCREW THREADS | 47.625 | 3.175 | 60 | 47.625 | 17.8 | 0 | 45.5628 | 12.7 | 0 | 10.2 | 5 | 0.125 | 0.0004 | 1.875 | 0.0007 | 1.7938 | 0.0005 | 1.8579 | 0.0007 | 1.8038 | 0.0005
| 1 7/8-8 UN | X | UN | 1 7/8 | 8 | GO | 3B | GO product inspection gauge | UNIFIED SCREW THREADS | 47.625 | 3.175 | 60 | 47.625 | 17.8 | 0 | 45.5628 | 12.7 | 0 | 10.2 | 5 | 0.125 | 0.0004 | 1.875 | 0.0007 | 1.7938 | 0.0005 | 1.8554 | 0.0007 | 1.8013 | 0.0005
| 1 7/8-12 UN | X | UN | 1 7/8 | 12 | GO | 2B | GO product inspection gauge | UNIFIED SCREW THREADS | 47.625 | 2.1167 | 60 | 47.625 | 15.2 | 0 | 46.2502 | 10.2 | 0 | 7.6 | 10 | 0.083333 | 0.0003 | 1.875 | 0.0006 | 1.8209 | 0.0004 | 1.8648 | 0.0006 | 1.8287 | 0.0004
| 1 7/8-12 UN | X | UN | 1 7/8 | 12 | GO | 3B | GO product inspection gauge | UNIFIED SCREW THREADS | 47.625 | 2.1167 | 60 | 47.625 | 15.2 | 0 | 46.2502 | 10.2 | 0 | 7.6 | 10 | 0.083333 | 0.0003 | 1.875 | 0.0006 | 1.8209 | 0.0004 | 1.8628 | 0.0006 | 1.8267 | 0.0004
| 1 7/8-16 UN | X | UN | 1 7/8 | 16 | GO | 2B | GO product inspection gauge | UNIFIED SCREW THREADS | 47.625 | 1.5875 | 60 | 47.625 | 15.2 | 0 | 46.5939 | 10.2 | 0 | 7.6 | 10 | 0.0625 | 0.0003 | 1.875 | 0.0006 | 1.8344 | 0.0004 | 1.8684 | 0.0006 | 1.8413 | 0.0004
| 1 7/8-16 UN | X | UN | 1 7/8 | 16 | GO | 3B | GO product inspection gauge | UNIFIED SCREW THREADS | 47.625 | 1.5875 | 60 | 47.625 | 15.2 | 0 | 46.5939 | 10.2 | 0 | 7.6 | 10 | 0.0625 | 0.0003 | 1.875 | 0.0006 | 1.8344 | 0.0004 | 1.8667 | 0.0006 | 1.8396 | 0.0004
| 1 7/8-20 UN | X | UN | 1 7/8 | 20 | GO | 2B | GO product inspection gauge | UNIFIED SCREW THREADS | 47.625 | 1.27 | 60 | 47.625 | 12.7 | 0 | 46.8001 | 10.2 | 0 | 7.6 | 15 | 0.05 | 0.0003 | 1.875 | 0.0005 | 1.8425 | 0.0004 | 1.8705 | 0.0005 | 1.8488 | 0.0004
| 1 7/8-20 UN | X | UN | 1 7/8 | 20 | GO | 3B | GO product inspection gauge | UNIFIED SCREW THREADS | 47.625 | 1.27 | 60 | 47.625 | 12.7 | 0 | 46.8001 | 10.2 | 0 | 7.6 | 15 | 0.05 | 0.0003 | 1.875 | 0.0005 | 1.8425 | 0.0004 | 1.8689 | 0.0005 | 1.8472 | 0.0004
| 1 15/16-6 UN | X | UN | 1 15/16 | 6 | GO | 2B | GO product inspection gauge | UNIFIED SCREW THREADS | 49.2125 | 4.2333 | 60 | 49.2125 | 20.3 | 0 | 46.4629 | 12.7 | 0 | 10.2 | 5 | 0.16667 | 0.0004 | 1.9375 | 0.0008 | 1.8292 | 0.0005 | 1.9125 | 0.0008 | 1.8403 | 0.0005
| 1 15/16-6 UN | X | UN | 1 15/16 | 6 | GO | 3B | GO product inspection gauge | UNIFIED SCREW THREADS | 49.2125 | 4.2333 | 60 | 49.2125 | 20.3 | 0 | 46.4629 | 12.7 | 0 | 10.2 | 5 | 0.16667 | 0.0004 | 1.9375 | 0.0008 | 1.8292 | 0.0005 | 1.9097 | 0.0008 | 1.8375 | 0.0005
| 1 15/16-8 UN | X | UN | 1 15/16 | 8 | GO | 2B | GO product inspection gauge | UNIFIED SCREW THREADS | 49.2125 | 3.175 | 60 | 49.2125 | 17.8 | 0 | 47.1503 | 12.7 | 0 | 10.2 | 5 | 0.125 | 0.0004 | 1.9375 | 0.0007 | 1.8563 | 0.0005 | 1.9204 | 0.0007 | 1.8663 | 0.0005
| 1 15/16-8 UN | X | UN | 1 15/16 | 8 | GO | 3B | GO product inspection gauge | UNIFIED SCREW THREADS | 49.2125 | 3.175 | 60 | 49.2125 | 17.8 | 0 | 47.1503 | 12.7 | 0 | 10.2 | 5 | 0.125 | 0.0004 | 1.9375 | 0.0007 | 1.8563 | 0.0005 | 1.9179 | 0.0007 | 1.8638 | 0.0005
| 1 15/16-12 UN | X | UN | 1 15/16 | 12 | GO | 2B | GO product inspection gauge | UNIFIED SCREW THREADS | 49.2125 | 2.1167 | 60 | 49.2125 | 15.2 | 0 | 47.8377 | 10.2 | 0 | 7.6 | 10 | 0.083333 | 0.0003 | 1.9375 | 0.0006 | 1.8834 | 0.0004 | 1.9274 | 0.0006 | 1.8913 | 0.0004
| 1 15/16-12 UN | X | UN | 1 15/16 | 12 | GO | 3B | GO product inspection gauge | UNIFIED SCREW THREADS | 49.2125 | 2.1167 | 60 | 49.2125 | 15.2 | 0 | 47.8377 | 10.2 | 0 | 7.6 | 10 | 0.083333 | 0.0003 | 1.9375 | 0.0006 | 1.8834 | 0.0004 | 1.9254 | 0.0006 | 1.8893 | 0.0004
| 1 15/16-16 UN | X | UN | 1 15/16 | 16 | GO | 2B | GO product inspection gauge | UNIFIED SCREW THREADS | 49.2125 | 1.5875 | 60 | 49.2125 | 15.2 | 0 | 48.1814 | 10.2 | 0 | 7.6 | 10 | 0.0625 | 0.0003 | 1.9375 | 0.0006 | 1.8969 | 0.0004 | 1.931 | 0.0006 | 1.9039 | 0.0004
| 1 15/16-16 UN | X | UN | 1 15/16 | 16 | GO | 3B | GO product inspection gauge | UNIFIED SCREW THREADS | 49.2125 | 1.5875 | 60 | 49.2125 | 15.2 | 0 | 48.1814 | 10.2 | 0 | 7.6 | 10 | 0.0625 | 0.0003 | 1.9375 | 0.0006 | 1.8969 | 0.0004 | 1.9292 | 0.0006 | 1.9021 | 0.0004
| 1 15/16-20 UN | X | UN | 1 15/16 | 20 | GO | 2B | GO product inspection gauge | UNIFIED SCREW THREADS | 49.2125 | 1.27 | 60 | 49.2125 | 12.7 | 0 | 48.3876 | 10.2 | 0 | 7.6 | 15 | 0.05 | 0.0003 | 1.9375 | 0.0005 | 1.905 | 0.0004 | 1.9331 | 0.0005 | 1.9114 | 0.0004
| 1 15/16-20 UN | X | UN | 1 15/16 | 20 | GO | 3B | GO product inspection gauge | UNIFIED SCREW THREADS | 49.2125 | 1.27 | 60 | 49.2125 | 12.7 | 0 | 48.3876 | 10.2 | 0 | 7.6 | 15 | 0.05 | 0.0003 | 1.9375 | 0.0005 | 1.905 | 0.0004 | 1.9315 | 0.0005 | 1.9098 | 0.0004
| 2-6 UN | X | UN | 2 | 6 | GO | 2B | GO product inspection gauge | UNIFIED SCREW THREADS | 50.8 | 4.2333 | 60 | 50.8 | 20.3 | 0 | 48.0504 | 12.7 | 0 | 10.2 | 5 | 0.16667 | 0.0004 | 2 | 0.0008 | 1.8917 | 0.0005 | 1.975 | 0.0008 | 1.9028 | 0.0005
| 2-6 UN | X | UN | 2 | 6 | GO | 3B | GO product inspection gauge | UNIFIED SCREW THREADS | 50.8 | 4.2333 | 60 | 50.8 | 20.3 | 0 | 48.0504 | 12.7 | 0 | 10.2 | 5 | 0.16667 | 0.0004 | 2 | 0.0008 | 1.8917 | 0.0005 | 1.9722 | 0.0008 | 1.9 | 0.0005
| 2-8 UN | X | UN | 2 | 8 | GO | 2B | GO product inspection gauge | UNIFIED SCREW THREADS | 50.8 | 3.175 | 60 | 50.8 | 17.8 | 0 | 48.7378 | 12.7 | 0 | 10.2 | 5 | 0.125 | 0.0004 | 2 | 0.0007 | 1.9188 | 0.0005 | 1.983 | 0.0007 | 1.9289 | 0.0005
| 2-8 UN | X | UN | 2 | 8 | GO | 3B | GO product inspection gauge | UNIFIED SCREW THREADS | 50.8 | 3.175 | 60 | 50.8 | 17.8 | 0 | 48.7378 | 12.7 | 0 | 10.2 | 5 | 0.125 | 0.0004 | 2 | 0.0007 | 1.9188 | 0.0005 | 1.9805 | 0.0007 | 1.9264 | 0.0005
| 2-12 UN | X | UN | 2 | 12 | GO | 2B | GO product inspection gauge | UNIFIED SCREW THREADS | 50.8 | 2.1167 | 60 | 50.8 | 15.2 | 0 | 49.4252 | 10.2 | 0 | 7.6 | 10 | 0.083333 | 0.0003 | 2 | 0.0006 | 1.9459 | 0.0004 | 1.9899 | 0.0006 | 1.9538 | 0.0004
| 2-12 UN | X | UN | 2 | 12 | GO | 3B | GO product inspection gauge | UNIFIED SCREW THREADS | 50.8 | 2.1167 | 60 | 50.8 | 15.2 | 0 | 49.4252 | 10.2 | 0 | 7.6 | 10 | 0.083333 | 0.0003 | 2 | 0.0006 | 1.9459 | 0.0004 | 1.9879 | 0.0006 | 1.9518 | 0.0004
| 2-16 UN | X | UN | 2 | 16 | GO | 2B | GO product inspection gauge | UNIFIED SCREW THREADS | 50.8 | 1.5875 | 60 | 50.8 | 15.2 | 0 | 49.7689 | 10.2 | 0 | 7.6 | 10 | 0.0625 | 0.0003 | 2 | 0.0006 | 1.9594 | 0.0004 | 1.9935 | 0.0006 | 1.9664 | 0.0004
| 2-16 UN | X | UN | 2 | 16 | GO | 3B | GO product inspection gauge | UNIFIED SCREW THREADS | 50.8 | 1.5875 | 60 | 50.8 | 15.2 | 0 | 49.7689 | 10.2 | 0 | 7.6 | 10 | 0.0625 | 0.0003 | 2 | 0.0006 | 1.9594 | 0.0004 | 1.9917 | 0.0006 | 1.9646 | 0.0004
| 2-20 UN | X | UN | 2 | 20 | GO | 2B | GO product inspection gauge | UNIFIED SCREW THREADS | 50.8 | 1.27 | 60 | 50.8 | 12.7 | 0 | 49.9751 | 10.2 | 0 | 7.6 | 15 | 0.05 | 0.0003 | 2 | 0.0005 | 1.9675 | 0.0004 | 1.9956 | 0.0005 | 1.9739 | 0.0004
| 2-20 UN | X | UN | 2 | 20 | GO | 3B | GO product inspection gauge | UNIFIED SCREW THREADS | 50.8 | 1.27 | 60 | 50.8 | 12.7 | 0 | 49.9751 | 10.2 | 0 | 7.6 | 15 | 0.05 | 0.0003 | 2 | 0.0005 | 1.9675 | 0.0004 | 1.994 | 0.0005 | 1.9723 | 0.0004
| 2 1/8-6 UN | X | UN | 2 1/8 | 6 | GO | 2B | GO product inspection gauge | UNIFIED SCREW THREADS | 53.975 | 4.2333 | 60 | 53.975 | 20.3 | 0 | 51.2254 | 12.7 | 0 | 10.2 | 5 | 0.16667 | 0.0004 | 2.125 | 0.0008 | 2.0167 | 0.0005 | 2.1002 | 0.0008 | 2.028 | 0.0005
| 2 1/8-6 UN | X | UN | 2 1/8 | 6 | GO | 3B | GO product inspection gauge | UNIFIED SCREW THREADS | 53.975 | 4.2333 | 60 | 53.975 | 20.3 | 0 | 51.2254 | 12.7 | 0 | 10.2 | 5 | 0.16667 | 0.0004 | 2.125 | 0.0008 | 2.0167 | 0.0005 | 2.0973 | 0.0008 | 2.0251 | 0.0005
| 2 1/8-8 UN | X | UN | 2 1/8 | 8 | GO | 2B | GO product inspection gauge | UNIFIED SCREW THREADS | 53.975 | 3.175 | 60 | 53.975 | 17.8 | 0 | 51.9128 | 12.7 | 0 | 10.2 | 5 | 0.125 | 0.0004 | 2.125 | 0.0007 | 2.0438 | 0.0005 | 2.1081 | 0.0007 | 2.054 | 0.0005
| 2 1/8-8 UN | X | UN | 2 1/8 | 8 | GO | 3B | GO product inspection gauge | UNIFIED SCREW THREADS | 53.975 | 3.175 | 60 | 53.975 | 17.8 | 0 | 51.9128 | 12.7 | 0 | 10.2 | 5 | 0.125 | 0.0004 | 2.125 | 0.0007 | 2.0438 | 0.0005 | 2.1056 | 0.0007 | 2.0515 | 0.0005
| 2 1/8-12 UN | X | UN | 2 1/8 | 12 | GO | 2B | GO product inspection gauge | UNIFIED SCREW THREADS | 53.975 | 2.1167 | 60 | 53.975 | 15.2 | 0 | 52.6002 | 10.2 | 0 | 7.6 | 10 | 0.083333 | 0.0003 | 2.125 | 0.0006 | 2.0709 | 0.0004 | 2.1149 | 0.0006 | 2.0788 | 0.0004
| 2 1/8-12 UN | X | UN | 2 1/8 | 12 | GO | 3B | GO product inspection gauge | UNIFIED SCREW THREADS | 53.975 | 2.1167 | 60 | 53.975 | 15.2 | 0 | 52.6002 | 10.2 | 0 | 7.6 | 10 | 0.083333 | 0.0003 | 2.125 | 0.0006 | 2.0709 | 0.0004 | 2.1129 | 0.0006 | 2.0768 | 0.0004
| 2 1/8-16 UN | X | UN | 2 1/8 | 16 | GO | 2B | GO product inspection gauge | UNIFIED SCREW THREADS | 53.975 | 1.5875 | 60 | 53.975 | 15.2 | 0 | 52.9439 | 10.2 | 0 | 7.6 | 10 | 0.0625 | 0.0003 | 2.125 | 0.0006 | 2.0844 | 0.0004 | 2.1185 | 0.0006 | 2.0914 | 0.0004
| 2 1/8-16 UN | X | UN | 2 1/8 | 16 | GO | 3B | GO product inspection gauge | UNIFIED SCREW THREADS | 53.975 | 1.5875 | 60 | 53.975 | 15.2 | 0 | 52.9439 | 10.2 | 0 | 7.6 | 10 | 0.0625 | 0.0003 | 2.125 | 0.0006 | 2.0844 | 0.0004 | 2.1167 | 0.0006 | 2.0896 | 0.0004
| 2 1/8-20 UN | X | UN | 2 1/8 | 20 | GO | 2B | GO product inspection gauge | UNIFIED SCREW THREADS | 53.975 | 1.27 | 60 | 53.975 | 12.7 | 0 | 53.1501 | 10.2 | 0 | 7.6 | 15 | 0.05 | 0.0003 | 2.125 | 0.0005 | 2.0925 | 0.0004 | 2.1206 | 0.0005 | 2.0989 | 0.0004
| 2 1/8-20 UN | X | UN | 2 1/8 | 20 | GO | 3B | GO product inspection gauge | UNIFIED SCREW THREADS | 53.975 | 1.27 | 60 | 53.975 | 12.7 | 0 | 53.1501 | 10.2 | 0 | 7.6 | 15 | 0.05 | 0.0003 | 2.125 | 0.0005 | 2.0925 | 0.0004 | 2.119 | 0.0005 | 2.0973 | 0.0004
| 2 1/4-6 UN | X | UN | 2 1/4 | 6 | GO | 2B | GO product inspection gauge | UNIFIED SCREW THREADS | 57.15 | 4.2333 | 60 | 57.15 | 20.3 | 0 | 54.4004 | 12.7 | 0 | 10.2 | 5 | 0.16667 | 0.0004 | 2.25 | 0.0008 | 2.1417 | 0.0005 | 2.2253 | 0.0008 | 2.1531 | 0.0005
| 2 1/4-6 UN | X | UN | 2 1/4 | 6 | GO | 3B | GO product inspection gauge | UNIFIED SCREW THREADS | 57.15 | 4.2333 | 60 | 57.15 | 20.3 | 0 | 54.4004 | 12.7 | 0 | 10.2 | 5 | 0.16667 | 0.0004 | 2.25 | 0.0008 | 2.1417 | 0.0005 | 2.2224 | 0.0008 | 2.1502 | 0.0005
| 2 1/4-8 UN | X | UN | 2 1/4 | 8 | GO | 2B | GO product inspection gauge | UNIFIED SCREW THREADS | 57.15 | 3.175 | 60 | 57.15 | 17.8 | 0 | 55.0878 | 12.7 | 0 | 10.2 | 5 | 0.125 | 0.0004 | 2.25 | 0.0007 | 2.1688 | 0.0005 | 2.2333 | 0.0007 | 2.1792 | 0.0005
| 2 1/4-8 UN | X | UN | 2 1/4 | 8 | GO | 3B | GO product inspection gauge | UNIFIED SCREW THREADS | 57.15 | 3.175 | 60 | 57.15 | 17.8 | 0 | 55.0878 | 12.7 | 0 | 10.2 | 5 | 0.125 | 0.0004 | 2.25 | 0.0007 | 2.1688 | 0.0005 | 2.2307 | 0.0007 | 2.1766 | 0.0005
| 2 1/4-12 UN | X | UN | 2 1/4 | 12 | GO | 2B | GO product inspection gauge | UNIFIED SCREW THREADS | 57.15 | 2.1167 | 60 | 57.15 | 15.2 | 0 | 55.7752 | 10.2 | 0 | 7.6 | 10 | 0.083333 | 0.0003 | 2.25 | 0.0006 | 2.1959 | 0.0004 | 2.2399 | 0.0006 | 2.2038 | 0.0004
| 2 1/4-12 UN | X | UN | 2 1/4 | 12 | GO | 3B | GO product inspection gauge | UNIFIED SCREW THREADS | 57.15 | 2.1167 | 60 | 57.15 | 15.2 | 0 | 55.7752 | 10.2 | 0 | 7.6 | 10 | 0.083333 | 0.0003 | 2.25 | 0.0006 | 2.1959 | 0.0004 | 2.2379 | 0.0006 | 2.2018 | 0.0004
| 2 1/4-16 UN | X | UN | 2 1/4 | 16 | GO | 2B | GO product inspection gauge | UNIFIED SCREW THREADS | 57.15 | 1.5875 | 60 | 57.15 | 15.2 | 0 | 56.1189 | 10.2 | 0 | 7.6 | 10 | 0.0625 | 0.0003 | 2.25 | 0.0006 | 2.2094 | 0.0004 | 2.2435 | 0.0006 | 2.2164 | 0.0004
| 2 1/4-16 UN | X | UN | 2 1/4 | 16 | GO | 3B | GO product inspection gauge | UNIFIED SCREW THREADS | 57.15 | 1.5875 | 60 | 57.15 | 15.2 | 0 | 56.1189 | 10.2 | 0 | 7.6 | 10 | 0.0625 | 0.0003 | 2.25 | 0.0006 | 2.2094 | 0.0004 | 2.2417 | 0.0006 | 2.2146 | 0.0004
| 2 1/4-20 UN | X | UN | 2 1/4 | 20 | GO | 2B | GO product inspection gauge | UNIFIED SCREW THREADS | 57.15 | 1.27 | 60 | 57.15 | 12.7 | 0 | 56.3251 | 10.2 | 0 | 7.6 | 15 | 0.05 | 0.0003 | 2.25 | 0.0005 | 2.2175 | 0.0004 | 2.2456 | 0.0005 | 2.2239 | 0.0004
| 2 1/4-20 UN | X | UN | 2 1/4 | 20 | GO | 3B | GO product inspection gauge | UNIFIED SCREW THREADS | 57.15 | 1.27 | 60 | 57.15 | 12.7 | 0 | 56.3251 | 10.2 | 0 | 7.6 | 15 | 0.05 | 0.0003 | 2.25 | 0.0005 | 2.2175 | 0.0004 | 2.244 | 0.0005 | 2.2223 | 0.0004
| 2 3/8-6 UN | X | UN | 2 3/8 | 6 | GO | 2B | GO product inspection gauge | UNIFIED SCREW THREADS | 60.325 | 4.2333 | 60 | 60.325 | 20.3 | 0 | 57.5754 | 12.7 | 0 | 10.2 | 5 | 0.16667 | 0.0004 | 2.375 | 0.0008 | 2.2667 | 0.0005 | 2.3504 | 0.0008 | 2.2782 | 0.0005
| 2 3/8-6 UN | X | UN | 2 3/8 | 6 | GO | 3B | GO product inspection gauge | UNIFIED SCREW THREADS | 60.325 | 4.2333 | 60 | 60.325 | 20.3 | 0 | 57.5754 | 12.7 | 0 | 10.2 | 5 | 0.16667 | 0.0004 | 2.375 | 0.0008 | 2.2667 | 0.0005 | 2.3475 | 0.0008 | 2.2753 | 0.0005
| 2 3/8-8 UN | X | UN | 2 3/8 | 8 | GO | 2B | GO product inspection gauge | UNIFIED SCREW THREADS | 60.325 | 3.175 | 60 | 60.325 | 17.8 | 0 | 58.2628 | 12.7 | 0 | 10.2 | 5 | 0.125 | 0.0004 | 2.375 | 0.0007 | 2.2938 | 0.0005 | 2.3584 | 0.0007 | 2.3043 | 0.0005
| 2 3/8-8 UN | X | UN | 2 3/8 | 8 | GO | 3B | GO product inspection gauge | UNIFIED SCREW THREADS | 60.325 | 3.175 | 60 | 60.325 | 17.8 | 0 | 58.2628 | 12.7 | 0 | 10.2 | 5 | 0.125 | 0.0004 | 2.375 | 0.0007 | 2.2938 | 0.0005 | 2.3558 | 0.0007 | 2.3017 | 0.0005
| 2 3/8-12 UN | X | UN | 2 3/8 | 12 | GO | 2B | GO product inspection gauge | UNIFIED SCREW THREADS | 60.325 | 2.1167 | 60 | 60.325 | 15.2 | 0 | 58.9502 | 10.2 | 0 | 7.6 | 10 | 0.083333 | 0.0003 | 2.375 | 0.0006 | 2.3209 | 0.0004 | 2.3651 | 0.0006 | 2.329 | 0.0004
| 2 3/8-12 UN | X | UN | 2 3/8 | 12 | GO | 3B | GO product inspection gauge | UNIFIED SCREW THREADS | 60.325 | 2.1167 | 60 | 60.325 | 15.2 | 0 | 58.9502 | 10.2 | 0 | 7.6 | 10 | 0.083333 | 0.0003 | 2.375 | 0.0006 | 2.3209 | 0.0004 | 2.363 | 0.0006 | 2.3269 | 0.0004
| 2 3/8-16 UN | X | UN | 2 3/8 | 16 | GO | 2B | GO product inspection gauge | UNIFIED SCREW THREADS | 60.325 | 1.5875 | 60 | 60.325 | 15.2 | 0 | 59.2939 | 10.2 | 0 | 7.6 | 10 | 0.0625 | 0.0003 | 2.375 | 0.0006 | 2.3344 | 0.0004 | 2.3687 | 0.0006 | 2.3416 | 0.0004
| 2 3/8-16 UN | X | UN | 2 3/8 | 16 | GO | 3B | GO product inspection gauge | UNIFIED SCREW THREADS | 60.325 | 1.5875 | 60 | 60.325 | 15.2 | 0 | 59.2939 | 10.2 | 0 | 7.6 | 10 | 0.0625 | 0.0003 | 2.375 | 0.0006 | 2.3344 | 0.0004 | 2.3669 | 0.0006 | 2.3398 | 0.0004
| 2 3/8-20 UN | X | UN | 2 3/8 | 20 | GO | 2B | GO product inspection gauge | UNIFIED SCREW THREADS | 60.325 | 1.27 | 60 | 60.325 | 12.7 | 0 | 59.5001 | 10.2 | 0 | 7.6 | 15 | 0.05 | 0.0003 | 2.375 | 0.0005 | 2.3425 | 0.0004 | 2.3708 | 0.0005 | 2.3491 | 0.0004
| 2 3/8-20 UN | X | UN | 2 3/8 | 20 | GO | 3B | GO product inspection gauge | UNIFIED SCREW THREADS | 60.325 | 1.27 | 60 | 60.325 | 12.7 | 0 | 59.5001 | 10.2 | 0 | 7.6 | 15 | 0.05 | 0.0003 | 2.375 | 0.0005 | 2.3425 | 0.0004 | 2.3692 | 0.0005 | 2.3475 | 0.0004
| 2 1/2-6 UN | X | UN | 2 1/2 | 6 | GO | 2B | GO product inspection gauge | UNIFIED SCREW THREADS | 63.5 | 4.2333 | 60 | 63.5 | 20.3 | 0 | 60.7504 | 12.7 | 0 | 10.2 | 5 | 0.16667 | 0.0004 | 2.5 | 0.0008 | 2.3917 | 0.0005 | 2.4755 | 0.0008 | 2.4033 | 0.0005
| 2 1/2-6 UN | X | UN | 2 1/2 | 6 | GO | 3B | GO product inspection gauge | UNIFIED SCREW THREADS | 63.5 | 4.2333 | 60 | 63.5 | 20.3 | 0 | 60.7504 | 12.7 | 0 | 10.2 | 5 | 0.16667 | 0.0004 | 2.5 | 0.0008 | 2.3917 | 0.0005 | 2.4726 | 0.0008 | 2.4004 | 0.0005
| 2 1/2-8 UN | X | UN | 2 1/2 | 8 | GO | 2B | GO product inspection gauge | UNIFIED SCREW THREADS | 63.5 | 3.175 | 60 | 63.5 | 17.8 | 0 | 61.4378 | 12.7 | 0 | 10.2 | 5 | 0.125 | 0.0004 | 2.5 | 0.0007 | 2.4188 | 0.0005 | 2.4835 | 0.0007 | 2.4294 | 0.0005
| 2 1/2-8 UN | X | UN | 2 1/2 | 8 | GO | 3B | GO product inspection gauge | UNIFIED SCREW THREADS | 63.5 | 3.175 | 60 | 63.5 | 17.8 | 0 | 61.4378 | 12.7 | 0 | 10.2 | 5 | 0.125 | 0.0004 | 2.5 | 0.0007 | 2.4188 | 0.0005 | 2.4809 | 0.0007 | 2.4268 | 0.0005
| 2 1/2-12 UN | X | UN | 2 1/2 | 12 | GO | 2B | GO product inspection gauge | UNIFIED SCREW THREADS | 63.5 | 2.1167 | 60 | 63.5 | 15.2 | 0 | 62.1252 | 10.2 | 0 | 7.6 | 10 | 0.083333 | 0.0003 | 2.5 | 0.0006 | 2.4459 | 0.0004 | 2.4901 | 0.0006 | 2.454 | 0.0004
| 2 1/2-12 UN | X | UN | 2 1/2 | 12 | GO | 3B | GO product inspection gauge | UNIFIED SCREW THREADS | 63.5 | 2.1167 | 60 | 63.5 | 15.2 | 0 | 62.1252 | 10.2 | 0 | 7.6 | 10 | 0.083333 | 0.0003 | 2.5 | 0.0006 | 2.4459 | 0.0004 | 2.488 | 0.0006 | 2.4519 | 0.0004
| 2 1/2-16 UN | X | UN | 2 1/2 | 16 | GO | 2B | GO product inspection gauge | UNIFIED SCREW THREADS | 63.5 | 1.5875 | 60 | 63.5 | 15.2 | 0 | 62.4689 | 10.2 | 0 | 7.6 | 10 | 0.0625 | 0.0003 | 2.5 | 0.0006 | 2.4594 | 0.0004 | 2.4937 | 0.0006 | 2.4666 | 0.0004
| 2 1/2-16 UN | X | UN | 2 1/2 | 16 | GO | 3B | GO product inspection gauge | UNIFIED SCREW THREADS | 63.5 | 1.5875 | 60 | 63.5 | 15.2 | 0 | 62.4689 | 10.2 | 0 | 7.6 | 10 | 0.0625 | 0.0003 | 2.5 | 0.0006 | 2.4594 | 0.0004 | 2.4919 | 0.0006 | 2.4648 | 0.0004
| 2 1/2-20 UN | X | UN | 2 1/2 | 20 | GO | 2B | GO product inspection gauge | UNIFIED SCREW THREADS | 63.5 | 1.27 | 60 | 63.5 | 12.7 | 0 | 62.6751 | 10.2 | 0 | 7.6 | 15 | 0.05 | 0.0003 | 2.5 | 0.0005 | 2.4675 | 0.0004 | 2.4958 | 0.0005 | 2.4741 | 0.0004
| 2 1/2-20 UN | X | UN | 2 1/2 | 20 | GO | 3B | GO product inspection gauge | UNIFIED SCREW THREADS | 63.5 | 1.27 | 60 | 63.5 | 12.7 | 0 | 62.6751 | 10.2 | 0 | 7.6 | 15 | 0.05 | 0.0003 | 2.5 | 0.0005 | 2.4675 | 0.0004 | 2.4942 | 0.0005 | 2.4725 | 0.0004
| 2 5/8-6 UN | X | UN | 2 5/8 | 6 | GO | 2B | GO product inspection gauge | UNIFIED SCREW THREADS | 66.675 | 4.2333 | 60 | 66.675 | 20.3 | 0 | 63.9254 | 12.7 | 0 | 10.2 | 5 | 0.16667 | 0.0004 | 2.625 | 0.0008 | 2.5167 | 0.0005 | 2.6007 | 0.0008 | 2.5285 | 0.0005
| 2 5/8-6 UN | X | UN | 2 5/8 | 6 | GO | 3B | GO product inspection gauge | UNIFIED SCREW THREADS | 66.675 | 4.2333 | 60 | 66.675 | 20.3 | 0 | 63.9254 | 12.7 | 0 | 10.2 | 5 | 0.16667 | 0.0004 | 2.625 | 0.0008 | 2.5167 | 0.0005 | 2.5977 | 0.0008 | 2.5255 | 0.0005
| 2 5/8-8 UN | X | UN | 2 5/8 | 8 | GO | 2B | GO product inspection gauge | UNIFIED SCREW THREADS | 66.675 | 3.175 | 60 | 66.675 | 17.8 | 0 | 64.6128 | 12.7 | 0 | 10.2 | 5 | 0.125 | 0.0004 | 2.625 | 0.0007 | 2.5438 | 0.0005 | 2.6086 | 0.0007 | 2.5545 | 0.0005
| 2 5/8-8 UN | X | UN | 2 5/8 | 8 | GO | 3B | GO product inspection gauge | UNIFIED SCREW THREADS | 66.675 | 3.175 | 60 | 66.675 | 17.8 | 0 | 64.6128 | 12.7 | 0 | 10.2 | 5 | 0.125 | 0.0004 | 2.625 | 0.0007 | 2.5438 | 0.0005 | 2.6059 | 0.0007 | 2.5518 | 0.0005
| 2 5/8-12 UN | X | UN | 2 5/8 | 12 | GO | 2B | GO product inspection gauge | UNIFIED SCREW THREADS | 66.675 | 2.1167 | 60 | 66.675 | 15.2 | 0 | 65.3002 | 10.2 | 0 | 7.6 | 10 | 0.083333 | 0.0003 | 2.625 | 0.0006 | 2.5709 | 0.0004 | 2.6151 | 0.0006 | 2.579 | 0.0004
| 2 5/8-12 UN | X | UN | 2 5/8 | 12 | GO | 3B | GO product inspection gauge | UNIFIED SCREW THREADS | 66.675 | 2.1167 | 60 | 66.675 | 15.2 | 0 | 65.3002 | 10.2 | 0 | 7.6 | 10 | 0.083333 | 0.0003 | 2.625 | 0.0006 | 2.5709 | 0.0004 | 2.613 | 0.0006 | 2.5769 | 0.0004
| 2 5/8-16 UN | X | UN | 2 5/8 | 16 | GO | 2B | GO product inspection gauge | UNIFIED SCREW THREADS | 66.675 | 1.5875 | 60 | 66.675 | 15.2 | 0 | 65.6439 | 10.2 | 0 | 7.6 | 10 | 0.0625 | 0.0003 | 2.625 | 0.0006 | 2.5844 | 0.0004 | 2.6187 | 0.0006 | 2.5916 | 0.0004
| 2 5/8-16 UN | X | UN | 2 5/8 | 16 | GO | 3B | GO product inspection gauge | UNIFIED SCREW THREADS | 66.675 | 1.5875 | 60 | 66.675 | 15.2 | 0 | 65.6439 | 10.2 | 0 | 7.6 | 10 | 0.0625 | 0.0003 | 2.625 | 0.0006 | 2.5844 | 0.0004 | 2.6169 | 0.0006 | 2.5898 | 0.0004
| 2 5/8-20 UN | X | UN | 2 5/8 | 20 | GO | 2B | GO product inspection gauge | UNIFIED SCREW THREADS | 66.675 | 1.27 | 60 | 66.675 | 12.7 | 0 | 65.8501 | 10.2 | 0 | 7.6 | 15 | 0.05 | 0.0003 | 2.625 | 0.0005 | 2.5925 | 0.0004 | 2.6208 | 0.0005 | 2.5991 | 0.0004
| 2 5/8-20 UN | X | UN | 2 5/8 | 20 | GO | 3B | GO product inspection gauge | UNIFIED SCREW THREADS | 66.675 | 1.27 | 60 | 66.675 | 12.7 | 0 | 65.8501 | 10.2 | 0 | 7.6 | 15 | 0.05 | 0.0003 | 2.625 | 0.0005 | 2.5925 | 0.0004 | 2.6192 | 0.0005 | 2.5975 | 0.0004
| 2 3/4-6 UN | X | UN | 2 3/4 | 6 | GO | 2B | GO product inspection gauge | UNIFIED SCREW THREADS | 69.85 | 4.2333 | 60 | 69.85 | 20.3 | 0 | 67.1004 | 12.7 | 0 | 10.2 | 5 | 0.16667 | 0.0004 | 2.75 | 0.0008 | 2.6417 | 0.0005 | 2.7258 | 0.0008 | 2.6536 | 0.0005
| 2 3/4-6 UN | X | UN | 2 3/4 | 6 | GO | 3B | GO product inspection gauge | UNIFIED SCREW THREADS | 69.85 | 4.2333 | 60 | 69.85 | 20.3 | 0 | 67.1004 | 12.7 | 0 | 10.2 | 5 | 0.16667 | 0.0004 | 2.75 | 0.0008 | 2.6417 | 0.0005 | 2.7228 | 0.0008 | 2.6506 | 0.0005
| 2 3/4-8 UN | X | UN | 2 3/4 | 8 | GO | 2B | GO product inspection gauge | UNIFIED SCREW THREADS | 69.85 | 3.175 | 60 | 69.85 | 17.8 | 0 | 67.7878 | 12.7 | 0 | 10.2 | 5 | 0.125 | 0.0004 | 2.75 | 0.0007 | 2.6688 | 0.0005 | 2.7337 | 0.0007 | 2.6796 | 0.0005
| 2 3/4-8 UN | X | UN | 2 3/4 | 8 | GO | 3B | GO product inspection gauge | UNIFIED SCREW THREADS | 69.85 | 3.175 | 60 | 69.85 | 17.8 | 0 | 67.7878 | 12.7 | 0 | 10.2 | 5 | 0.125 | 0.0004 | 2.75 | 0.0007 | 2.6688 | 0.0005 | 2.731 | 0.0007 | 2.6769 | 0.0005
| 2 3/4-12 UN | X | UN | 2 3/4 | 12 | GO | 2B | GO product inspection gauge | UNIFIED SCREW THREADS | 69.85 | 2.1167 | 60 | 69.85 | 15.2 | 0 | 68.4752 | 10.2 | 0 | 7.6 | 10 | 0.083333 | 0.0003 | 2.75 | 0.0006 | 2.6959 | 0.0004 | 2.7401 | 0.0006 | 2.704 | 0.0004
| 2 3/4-12 UN | X | UN | 2 3/4 | 12 | GO | 3B | GO product inspection gauge | UNIFIED SCREW THREADS | 69.85 | 2.1167 | 60 | 69.85 | 15.2 | 0 | 68.4752 | 10.2 | 0 | 7.6 | 10 | 0.083333 | 0.0003 | 2.75 | 0.0006 | 2.6959 | 0.0004 | 2.738 | 0.0006 | 2.7019 | 0.0004
| 2 3/4-16 UN | X | UN | 2 3/4 | 16 | GO | 2B | GO product inspection gauge | UNIFIED SCREW THREADS | 69.85 | 1.5875 | 60 | 69.85 | 15.2 | 0 | 68.8189 | 10.2 | 0 | 7.6 | 10 | 0.0625 | 0.0003 | 2.75 | 0.0006 | 2.7094 | 0.0004 | 2.7137 | 0.0006 | 2.6866 | 0.0004
| 2 3/4-16 UN | X | UN | 2 3/4 | 16 | GO | 3B | GO product inspection gauge | UNIFIED SCREW THREADS | 69.85 | 1.5875 | 60 | 69.85 | 15.2 | 0 | 68.8189 | 10.2 | 0 | 7.6 | 10 | 0.0625 | 0.0003 | 2.75 | 0.0006 | 2.7094 | 0.0004 | 2.7419 | 0.0006 | 2.7148 | 0.0004
| 2 3/4-20 UN | X | UN | 2 3/4 | 20 | GO | 2B | GO product inspection gauge | UNIFIED SCREW THREADS | 69.85 | 1.27 | 60 | 69.85 | 12.7 | 0 | 69.0251 | 10.2 | 0 | 7.6 | 15 | 0.05 | 0.0003 | 2.75 | 0.0005 | 2.7175 | 0.0004 | 2.7458 | 0.0005 | 2.7241 | 0.0004
| 2 3/4-20 UN | X | UN | 2 3/4 | 20 | GO | 3B | GO product inspection gauge | UNIFIED SCREW THREADS | 69.85 | 1.27 | 60 | 69.85 | 12.7 | 0 | 69.0251 | 10.2 | 0 | 7.6 | 15 | 0.05 | 0.0003 | 2.75 | 0.0005 | 2.7175 | 0.0004 | 2.7442 | 0.0005 | 2.7225 | 0.0004
| 2 7/8-6 UN | X | UN | 2 7/8 | 6 | GO | 2B | GO product inspection gauge | UNIFIED SCREW THREADS | 73.025 | 4.2333 | 60 | 73.025 | 20.3 | 0 | 70.2754 | 12.7 | 0 | 10.2 | 5 | 0.16667 | 0.0004 | 2.875 | 0.0008 | 2.7667 | 0.0005 | 2.8509 | 0.0008 | 2.7787 | 0.0005
| 2 7/8-6 UN | X | UN | 2 7/8 | 6 | GO | 3B | GO product inspection gauge | UNIFIED SCREW THREADS | 73.025 | 4.2333 | 60 | 73.025 | 20.3 | 0 | 70.2754 | 12.7 | 0 | 10.2 | 5 | 0.16667 | 0.0004 | 2.875 | 0.0008 | 2.7667 | 0.0005 | 2.8479 | 0.0008 | 2.7757 | 0.0005
| 2 7/8-8 UN | X | UN | 2 7/8 | 8 | GO | 2B | GO product inspection gauge | UNIFIED SCREW THREADS | 73.025 | 3.175 | 60 | 73.025 | 17.8 | 0 | 70.9628 | 12.7 | 0 | 10.2 | 5 | 0.125 | 0.0004 | 2.875 | 0.0007 | 2.7938 | 0.0005 | 2.8589 | 0.0007 | 2.8048 | 0.0005
| 2 7/8-8 UN | X | UN | 2 7/8 | 8 | GO | 3B | GO product inspection gauge | UNIFIED SCREW THREADS | 73.025 | 3.175 | 60 | 73.025 | 17.8 | 0 | 70.9628 | 12.7 | 0 | 10.2 | 5 | 0.125 | 0.0004 | 2.875 | 0.0007 | 2.7938 | 0.0005 | 2.8561 | 0.0007 | 2.802 | 0.0005
| 2 7/8-12 UN | X | UN | 2 7/8 | 12 | GO | 2B | GO product inspection gauge | UNIFIED SCREW THREADS | 73.025 | 2.1167 | 60 | 73.025 | 15.2 | 0 | 71.6502 | 10.2 | 0 | 7.6 | 10 | 0.083333 | 0.0003 | 2.875 | 0.0006 | 2.8209 | 0.0004 | 2.8652 | 0.0006 | 2.8291 | 0.0004
| 2 7/8-12 UN | X | UN | 2 7/8 | 12 | GO | 3B | GO product inspection gauge | UNIFIED SCREW THREADS | 73.025 | 2.1167 | 60 | 73.025 | 15.2 | 0 | 71.6502 | 10.2 | 0 | 7.6 | 10 | 0.083333 | 0.0003 | 2.875 | 0.0006 | 2.8209 | 0.0004 | 2.8632 | 0.0006 | 2.8271 | 0.0004
| 2 7/8-16 UN | X | UN | 2 7/8 | 16 | GO | 2B | GO product inspection gauge | UNIFIED SCREW THREADS | 73.025 | 1.5875 | 60 | 73.025 | 15.2 | 0 | 71.9939 | 10.2 | 0 | 7.6 | 10 | 0.0625 | 0.0003 | 2.875 | 0.0006 | 2.8344 | 0.0004 | 2.8688 | 0.0006 | 2.8417 | 0.0004
| 2 7/8-16 UN | X | UN | 2 7/8 | 16 | GO | 3B | GO product inspection gauge | UNIFIED SCREW THREADS | 73.025 | 1.5875 | 60 | 73.025 | 15.2 | 0 | 71.9939 | 10.2 | 0 | 7.6 | 10 | 0.0625 | 0.0003 | 2.875 | 0.0006 | 2.8344 | 0.0004 | 2.867 | 0.0006 | 2.8399 | 0.0004
| 2 7/8-20 UN | X | UN | 2 7/8 | 20 | GO | 2B | GO product inspection gauge | UNIFIED SCREW THREADS | 73.025 | 1.27 | 60 | 73.025 | 12.7 | 0 | 72.2001 | 10.2 | 0 | 7.6 | 15 | 0.05 | 0.0003 | 2.875 | 0.0005 | 2.8425 | 0.0004 | 2.871 | 0.0005 | 2.8493 | 0.0004
| 2 7/8-20 UN | X | UN | 2 7/8 | 20 | GO | 3B | GO product inspection gauge | UNIFIED SCREW THREADS | 73.025 | 1.27 | 60 | 73.025 | 12.7 | 0 | 72.2001 | 10.2 | 0 | 7.6 | 15 | 0.05 | 0.0003 | 2.875 | 0.0005 | 2.8425 | 0.0004 | 2.8693 | 0.0005 | 2.8476 | 0.0004
| 3-6 UN | X | UN | 3 | 6 | GO | 2B | GO product inspection gauge | UNIFIED SCREW THREADS | 76.2 | 4.2333 | 60 | 76.2 | 20.3 | 0 | 73.4504 | 12.7 | 0 | 10.2 | 5 | 0.16667 | 0.0004 | 3 | 0.0008 | 2.8917 | 0.0005 | 2.976 | 0.0008 | 2.9038 | 0.0005
| 3-6 UN | X | UN | 3 | 6 | GO | 3B | GO product inspection gauge | UNIFIED SCREW THREADS | 76.2 | 4.2333 | 60 | 76.2 | 20.3 | 0 | 73.4504 | 12.7 | 0 | 10.2 | 5 | 0.16667 | 0.0004 | 3 | 0.0008 | 2.8917 | 0.0005 | 2.973 | 0.0008 | 2.9008 | 0.0005
| 3-8 UN | X | UN | 3 | 8 | GO | 2B | GO product inspection gauge | UNIFIED SCREW THREADS | 76.2 | 3.175 | 60 | 76.2 | 17.8 | 0 | 74.1378 | 12.7 | 0 | 10.2 | 5 | 0.125 | 0.0004 | 3 | 0.0007 | 2.9188 | 0.0005 | 2.984 | 0.0007 | 2.9299 | 0.0005
| 3-8 UN | X | UN | 3 | 8 | GO | 3B | GO product inspection gauge | UNIFIED SCREW THREADS | 76.2 | 3.175 | 60 | 76.2 | 17.8 | 0 | 74.1378 | 12.7 | 0 | 10.2 | 5 | 0.125 | 0.0004 | 3 | 0.0007 | 2.9188 | 0.0005 | 2.9812 | 0.0007 | 2.9271 | 0.0005
| 3-12 UN | X | UN | 3 | 12 | GO | 2B | GO product inspection gauge | UNIFIED SCREW THREADS | 76.2 | 2.1167 | 60 | 76.2 | 15.2 | 0 | 74.8252 | 10.2 | 0 | 7.6 | 10 | 0.083333 | 0.0003 | 3 | 0.0006 | 2.9459 | 0.0004 | 2.9902 | 0.0006 | 2.9541 | 0.0004
| 3-12 UN | X | UN | 3 | 12 | GO | 3B | GO product inspection gauge | UNIFIED SCREW THREADS | 76.2 | 2.1167 | 60 | 76.2 | 15.2 | 0 | 74.8252 | 10.2 | 0 | 7.6 | 10 | 0.083333 | 0.0003 | 3 | 0.0006 | 2.9459 | 0.0004 | 2.9882 | 0.0006 | 2.9521 | 0.0004
| 3-16 UN | X | UN | 3 | 16 | GO | 2B | GO product inspection gauge | UNIFIED SCREW THREADS | 76.2 | 1.5875 | 60 | 76.2 | 15.2 | 0 | 75.1689 | 10.2 | 0 | 7.6 | 10 | 0.0625 | 0.0003 | 3 | 0.0006 | 2.9594 | 0.0004 | 2.9938 | 0.0006 | 2.9667 | 0.0004
| 3-16 UN | X | UN | 3 | 16 | GO | 3B | GO product inspection gauge | UNIFIED SCREW THREADS | 76.2 | 1.5875 | 60 | 76.2 | 15.2 | 0 | 75.1689 | 10.2 | 0 | 7.6 | 10 | 0.0625 | 0.0003 | 3 | 0.0006 | 2.9594 | 0.0004 | 2.992 | 0.0006 | 2.9649 | 0.0004
| 3-20 UN | X | UN | 3 | 20 | GO | 2B | GO product inspection gauge | UNIFIED SCREW THREADS | 76.2 | 1.27 | 60 | 76.2 | 12.7 | 0 | 75.3751 | 10.2 | 0 | 7.6 | 15 | 0.05 | 0.0003 | 3 | 0.0005 | 2.9675 | 0.0004 | 2.996 | 0.0005 | 2.9743 | 0.0004
| 3-20 UN | X | UN | 3 | 20 | GO | 3B | GO product inspection gauge | UNIFIED SCREW THREADS | 76.2 | 1.27 | 60 | 76.2 | 12.7 | 0 | 75.3751 | 10.2 | 0 | 7.6 | 15 | 0.05 | 0.0003 | 3 | 0.0005 | 2.9675 | 0.0004 | 2.9943 | 0.0005 | 2.9726 | 0.0004
| 3 1/8-6 UN | X | UN | 3 1/8 | 6 | GO | 2B | GO product inspection gauge | UNIFIED SCREW THREADS | 79.375 | 4.2333 | 60 | 79.375 | 20.3 | 0 | 76.6254 | 12.7 | 0 | 10.2 | 5 | 0.16667 | 0.0004 | 3.125 | 0.0008 | 3.0167 | 0.0005 | 3.1011 | 0.0008 | 3.0289 | 0.0005
| 3 1/8-6 UN | X | UN | 3 1/8 | 6 | GO | 3B | GO product inspection gauge | UNIFIED SCREW THREADS | 79.375 | 4.2333 | 60 | 79.375 | 20.3 | 0 | 76.6254 | 12.7 | 0 | 10.2 | 5 | 0.16667 | 0.0004 | 3.125 | 0.0008 | 3.0167 | 0.0005 | 3.0981 | 0.0008 | 3.0259 | 0.0005
| 3 1/8-8 UN | X | UN | 3 1/8 | 8 | GO | 2B | GO product inspection gauge | UNIFIED SCREW THREADS | 79.375 | 3.175 | 60 | 79.375 | 17.8 | 0 | 77.3128 | 12.7 | 0 | 10.2 | 5 | 0.125 | 0.0004 | 3.125 | 0.0007 | 3.0438 | 0.0005 | 3.1091 | 0.0007 | 3.055 | 0.0005
| 3 1/8-8 UN | X | UN | 3 1/8 | 8 | GO | 3B | GO product inspection gauge | UNIFIED SCREW THREADS | 79.375 | 3.175 | 60 | 79.375 | 17.8 | 0 | 77.3128 | 12.7 | 0 | 10.2 | 5 | 0.125 | 0.0004 | 3.125 | 0.0007 | 3.0438 | 0.0005 | 3.1063 | 0.0007 | 3.0522 | 0.0005
| 3 1/8-12 UN | X | UN | 3 1/8 | 12 | GO | 2B | GO product inspection gauge | UNIFIED SCREW THREADS | 79.375 | 2.1167 | 60 | 79.375 | 15.2 | 0 | 78.0002 | 10.2 | 0 | 7.6 | 10 | 0.083333 | 0.0003 | 3.125 | 0.0006 | 3.0709 | 0.0004 | 3.1152 | 0.0006 | 3.0791 | 0.0004
| 3 1/8-12 UN | X | UN | 3 1/8 | 12 | GO | 3B | GO product inspection gauge | UNIFIED SCREW THREADS | 79.375 | 2.1167 | 60 | 79.375 | 15.2 | 0 | 78.0002 | 10.2 | 0 | 7.6 | 10 | 0.083333 | 0.0003 | 3.125 | 0.0006 | 3.0709 | 0.0004 | 3.1132 | 0.0006 | 3.0771 | 0.0004
| 3 1/8-16 UN | X | UN | 3 1/8 | 16 | GO | 2B | GO product inspection gauge | UNIFIED SCREW THREADS | 79.375 | 1.5875 | 60 | 79.375 | 15.2 | 0 | 78.3439 | 10.2 | 0 | 7.6 | 10 | 0.0625 | 0.0003 | 3.125 | 0.0006 | 3.0844 | 0.0004 | 3.1188 | 0.0006 | 3.0917 | 0.0004
| 3 1/8-16 UN | X | UN | 3 1/8 | 16 | GO | 3B | GO product inspection gauge | UNIFIED SCREW THREADS | 79.375 | 1.5875 | 60 | 79.375 | 15.2 | 0 | 78.3439 | 10.2 | 0 | 7.6 | 10 | 0.0625 | 0.0003 | 3.125 | 0.0006 | 3.0844 | 0.0004 | 3.117 | 0.0006 | 3.0899 | 0.0004
| 3 1/4-6 UN | X | UN | 3 1/4 | 6 | GO | 2B | GO product inspection gauge | UNIFIED SCREW THREADS | 82.55 | 4.2333 | 60 | 82.55 | 20.3 | 0 | 79.8004 | 12.7 | 0 | 10.2 | 5 | 0.16667 | 0.0004 | 3.25 | 0.0008 | 3.1417 | 0.0005 | 3.2262 | 0.0008 | 3.154 | 0.0005
| 3 1/4-6 UN | X | UN | 3 1/4 | 6 | GO | 3B | GO product inspection gauge | UNIFIED SCREW THREADS | 82.55 | 4.2333 | 60 | 82.55 | 20.3 | 0 | 79.8004 | 12.7 | 0 | 10.2 | 5 | 0.16667 | 0.0004 | 3.25 | 0.0008 | 3.1417 | 0.0005 | 3.2231 | 0.0008 | 3.1509 | 0.0005
| 3 1/4-8 UN | X | UN | 3 1/4 | 8 | GO | 2B | GO product inspection gauge | UNIFIED SCREW THREADS | 82.55 | 3.175 | 60 | 82.55 | 17.8 | 0 | 80.4878 | 12.7 | 0 | 10.2 | 5 | 0.125 | 0.0004 | 3.25 | 0.0007 | 3.1688 | 0.0005 | 3.2342 | 0.0007 | 3.1801 | 0.0005
| 3 1/4-8 UN | X | UN | 3 1/4 | 8 | GO | 3B | GO product inspection gauge | UNIFIED SCREW THREADS | 82.55 | 3.175 | 60 | 82.55 | 17.8 | 0 | 80.4878 | 12.7 | 0 | 10.2 | 5 | 0.125 | 0.0004 | 3.25 | 0.0007 | 3.1688 | 0.0005 | 3.2314 | 0.0007 | 3.1773 | 0.0005
| 3 1/4-12 UN | X | UN | 3 1/4 | 12 | GO | 2B | GO product inspection gauge | UNIFIED SCREW THREADS | 82.55 | 2.1167 | 60 | 82.55 | 15.2 | 0 | 81.1752 | 10.2 | 0 | 7.6 | 10 | 0.083333 | 0.0003 | 3.25 | 0.0006 | 3.1959 | 0.0004 | 3.2402 | 0.0006 | 3.2041 | 0.0004
| 3 1/4-12 UN | X | UN | 3 1/4 | 12 | GO | 3B | GO product inspection gauge | UNIFIED SCREW THREADS | 82.55 | 2.1167 | 60 | 82.55 | 15.2 | 0 | 81.1752 | 10.2 | 0 | 7.6 | 10 | 0.083333 | 0.0003 | 3.25 | 0.0006 | 3.1959 | 0.0004 | 3.2382 | 0.0006 | 3.2021 | 0.0004
| 3 1/4-16 UN | X | UN | 3 1/4 | 16 | GO | 2B | GO product inspection gauge | UNIFIED SCREW THREADS | 82.55 | 1.5875 | 60 | 82.55 | 15.2 | 0 | 81.5189 | 10.2 | 0 | 7.6 | 10 | 0.0625 | 0.0003 | 3.25 | 0.0006 | 3.2094 | 0.0004 | 3.2438 | 0.0006 | 3.2167 | 0.0004
| 3 1/4-16 UN | X | UN | 3 1/4 | 16 | GO | 3B | GO product inspection gauge | UNIFIED SCREW THREADS | 82.55 | 1.5875 | 60 | 82.55 | 15.2 | 0 | 81.5189 | 10.2 | 0 | 7.6 | 10 | 0.0625 | 0.0003 | 3.25 | 0.0006 | 3.2094 | 0.0004 | 3.242 | 0.0006 | 3.2149 | 0.0004
| 3 3/8-6 UN | X | UN | 3 3/8 | 6 | GO | 2B | GO product inspection gauge | UNIFIED SCREW THREADS | 85.725 | 4.2333 | 60 | 85.725 | 20.3 | 0 | 82.9754 | 12.7 | 0 | 10.2 | 5 | 0.16667 | 0.0004 | 3.375 | 0.0008 | 3.2667 | 0.0005 | 3.3513 | 0.0008 | 3.2791 | 0.0005
| 3 3/8-6 UN | X | UN | 3 3/8 | 6 | GO | 3B | GO product inspection gauge | UNIFIED SCREW THREADS | 85.725 | 4.2333 | 60 | 85.725 | 20.3 | 0 | 82.9754 | 12.7 | 0 | 10.2 | 5 | 0.16667 | 0.0004 | 3.375 | 0.0008 | 3.2667 | 0.0005 | 3.3482 | 0.0008 | 3.276 | 0.0005
| 3 3/8-8 UN | X | UN | 3 3/8 | 8 | GO | 2B | GO product inspection gauge | UNIFIED SCREW THREADS | 85.725 | 3.175 | 60 | 85.725 | 17.8 | 0 | 83.6628 | 12.7 | 0 | 10.2 | 5 | 0.125 | 0.0004 | 3.375 | 0.0007 | 3.2938 | 0.0005 | 3.3593 | 0.0007 | 3.3052 | 0.0005
| 3 3/8-8 UN | X | UN | 3 3/8 | 8 | GO | 3B | GO product inspection gauge | UNIFIED SCREW THREADS | 85.725 | 3.175 | 60 | 85.725 | 17.8 | 0 | 83.6628 | 12.7 | 0 | 10.2 | 5 | 0.125 | 0.0004 | 3.375 | 0.0007 | 3.2938 | 0.0005 | 3.3564 | 0.0007 | 3.3023 | 0.0005
| 3 3/8-12 UN | X | UN | 3 3/8 | 12 | GO | 2B | GO product inspection gauge | UNIFIED SCREW THREADS | 85.725 | 2.1167 | 60 | 85.725 | 15.2 | 0 | 84.3502 | 10.2 | 0 | 7.6 | 10 | 0.083333 | 0.0003 | 3.375 | 0.0006 | 3.3209 | 0.0004 | 3.3654 | 0.0006 | 3.3293 | 0.0004
| 3 3/8-12 UN | X | UN | 3 3/8 | 12 | GO | 3B | GO product inspection gauge | UNIFIED SCREW THREADS | 85.725 | 2.1167 | 60 | 85.725 | 15.2 | 0 | 84.3502 | 10.2 | 0 | 7.6 | 10 | 0.083333 | 0.0003 | 3.375 | 0.0006 | 3.3209 | 0.0004 | 3.3633 | 0.0006 | 3.3272 | 0.0004
| 3 3/8-16 UN | X | UN | 3 3/8 | 16 | GO | 2B | GO product inspection gauge | UNIFIED SCREW THREADS | 85.725 | 1.5875 | 60 | 85.725 | 15.2 | 0 | 84.6939 | 10.2 | 0 | 7.6 | 10 | 0.0625 | 0.0003 | 3.375 | 0.0006 | 3.3344 | 0.0004 | 3.369 | 0.0006 | 3.3419 | 0.0004
| 3 3/8-16 UN | X | UN | 3 3/8 | 16 | GO | 3B | GO product inspection gauge | UNIFIED SCREW THREADS | 85.725 | 1.5875 | 60 | 85.725 | 15.2 | 0 | 84.6939 | 10.2 | 0 | 7.6 | 10 | 0.0625 | 0.0003 | 3.375 | 0.0006 | 3.3344 | 0.0004 | 3.3671 | 0.0006 | 3.34 | 0.0004
| 3 1/2-6 UN | X | UN | 3 1/2 | 6 | GO | 2B | GO product inspection gauge | UNIFIED SCREW THREADS | 88.9 | 4.2333 | 60 | 88.9 | 20.3 | 0 | 86.1504 | 12.7 | 0 | 10.2 | 5 | 0.16667 | 0.0004 | 3.5 | 0.0008 | 3.3917 | 0.0005 | 3.4764 | 0.0008 | 3.4042 | 0.0005
| 3 1/2-6 UN | X | UN | 3 1/2 | 6 | GO | 3B | GO product inspection gauge | UNIFIED SCREW THREADS | 88.9 | 4.2333 | 60 | 88.9 | 20.3 | 0 | 86.1504 | 12.7 | 0 | 10.2 | 5 | 0.16667 | 0.0004 | 3.5 | 0.0008 | 3.3917 | 0.0005 | 3.4733 | 0.0008 | 3.4011 | 0.0005
| 3 1/2-8 UN | X | UN | 3 1/2 | 8 | GO | 2B | GO product inspection gauge | UNIFIED SCREW THREADS | 88.9 | 3.175 | 60 | 88.9 | 17.8 | 0 | 86.8378 | 12.7 | 0 | 10.2 | 5 | 0.125 | 0.0004 | 3.5 | 0.0007 | 3.4188 | 0.0005 | 3.4844 | 0.0007 | 3.4303 | 0.0005
| 3 1/2-8 UN | X | UN | 3 1/2 | 8 | GO | 3B | GO product inspection gauge | UNIFIED SCREW THREADS | 88.9 | 3.175 | 60 | 88.9 | 17.8 | 0 | 86.8378 | 12.7 | 0 | 10.2 | 5 | 0.125 | 0.0004 | 3.5 | 0.0007 | 3.4188 | 0.0005 | 3.4815 | 0.0007 | 3.4274 | 0.0005
| 3 1/2-12 UN | X | UN | 3 1/2 | 12 | GO | 2B | GO product inspection gauge | UNIFIED SCREW THREADS | 88.9 | 2.1167 | 60 | 88.9 | 15.2 | 0 | 87.5252 | 10.2 | 0 | 7.6 | 10 | 0.083333 | 0.0003 | 3.5 | 0.0006 | 3.4459 | 0.0004 | 3.4904 | 0.0006 | 3.4543 | 0.0004
| 3 1/2-12 UN | X | UN | 3 1/2 | 12 | GO | 3B | GO product inspection gauge | UNIFIED SCREW THREADS | 88.9 | 2.1167 | 60 | 88.9 | 15.2 | 0 | 87.5252 | 10.2 | 0 | 7.6 | 10 | 0.083333 | 0.0003 | 3.5 | 0.0006 | 3.4459 | 0.0004 | 3.4883 | 0.0006 | 3.4522 | 0.0004
| 3 1/2-16 UN | X | UN | 3 1/2 | 16 | GO | 2B | GO product inspection gauge | UNIFIED SCREW THREADS | 88.9 | 1.5875 | 60 | 88.9 | 15.2 | 0 | 87.8689 | 10.2 | 0 | 7.6 | 10 | 0.0625 | 0.0003 | 3.5 | 0.0006 | 3.4594 | 0.0004 | 3.494 | 0.0006 | 3.4669 | 0.0004
| 3 1/2-16 UN | X | UN | 3 1/2 | 16 | GO | 3B | GO product inspection gauge | UNIFIED SCREW THREADS | 88.9 | 1.5875 | 60 | 88.9 | 15.2 | 0 | 87.8689 | 10.2 | 0 | 7.6 | 10 | 0.0625 | 0.0003 | 3.5 | 0.0006 | 3.4594 | 0.0004 | 3.4921 | 0.0006 | 3.465 | 0.0004
| 3 5/8-6 UN | X | UN | 3 5/8 | 6 | GO | 2B | GO product inspection gauge | UNIFIED SCREW THREADS | 92.075 | 4.2333 | 60 | 92.075 | 20.3 | 0 | 89.3254 | 12.7 | 0 | 10.2 | 5 | 0.16667 | 0.0004 | 3.625 | 0.0008 | 3.5167 | 0.0005 | 3.6015 | 0.0008 | 3.5293 | 0.0005
| 3 5/8-6 UN | X | UN | 3 5/8 | 6 | GO | 3B | GO product inspection gauge | UNIFIED SCREW THREADS | 92.075 | 4.2333 | 60 | 92.075 | 20.3 | 0 | 89.3254 | 12.7 | 0 | 10.2 | 5 | 0.16667 | 0.0004 | 3.625 | 0.0008 | 3.5167 | 0.0005 | 3.5984 | 0.0008 | 3.5262 | 0.0005
| 3 5/8-8 UN | X | UN | 3 5/8 | 8 | GO | 2B | GO product inspection gauge | UNIFIED SCREW THREADS | 92.075 | 3.175 | 60 | 92.075 | 17.8 | 0 | 90.0128 | 12.7 | 0 | 10.2 | 5 | 0.125 | 0.0004 | 3.625 | 0.0007 | 3.5438 | 0.0005 | 3.6095 | 0.0007 | 3.5554 | 0.0005
| 3 5/8-8 UN | X | UN | 3 5/8 | 8 | GO | 3B | GO product inspection gauge | UNIFIED SCREW THREADS | 92.075 | 3.175 | 60 | 92.075 | 17.8 | 0 | 90.0128 | 12.7 | 0 | 10.2 | 5 | 0.125 | 0.0004 | 3.625 | 0.0007 | 3.5438 | 0.0005 | 3.6066 | 0.0007 | 3.5525 | 0.0005
| 3 5/8-12 UN | X | UN | 3 5/8 | 12 | GO | 2B | GO product inspection gauge | UNIFIED SCREW THREADS | 92.075 | 2.1167 | 60 | 92.075 | 15.2 | 0 | 90.7002 | 10.2 | 0 | 7.6 | 10 | 0.083333 | 0.0003 | 3.625 | 0.0006 | 3.5709 | 0.0004 | 3.6154 | 0.0006 | 3.5793 | 0.0004
| 3 5/8-12 UN | X | UN | 3 5/8 | 12 | GO | 3B | GO product inspection gauge | UNIFIED SCREW THREADS | 92.075 | 2.1167 | 60 | 92.075 | 15.2 | 0 | 90.7002 | 10.2 | 0 | 7.6 | 10 | 0.083333 | 0.0003 | 3.625 | 0.0006 | 3.5709 | 0.0004 | 3.6133 | 0.0006 | 3.5772 | 0.0004
| 3 5/8-16 UN | X | UN | 3 5/8 | 16 | GO | 2B | GO product inspection gauge | UNIFIED SCREW THREADS | 92.075 | 1.5875 | 60 | 92.075 | 15.2 | 0 | 91.0439 | 10.2 | 0 | 7.6 | 10 | 0.0625 | 0.0003 | 3.625 | 0.0006 | 3.5844 | 0.0004 | 3.619 | 0.0006 | 3.5919 | 0.0004
| 3 5/8-16 UN | X | UN | 3 5/8 | 16 | GO | 3B | GO product inspection gauge | UNIFIED SCREW THREADS | 92.075 | 1.5875 | 60 | 92.075 | 15.2 | 0 | 91.0439 | 10.2 | 0 | 7.6 | 10 | 0.0625 | 0.0003 | 3.625 | 0.0006 | 3.5844 | 0.0004 | 3.6171 | 0.0006 | 3.59 | 0.0004
| 3 3/4-6 UN | X | UN | 3 3/4 | 6 | GO | 2B | GO product inspection gauge | UNIFIED SCREW THREADS | 95.25 | 4.2333 | 60 | 95.25 | 20.3 | 0 | 92.5004 | 12.7 | 0 | 10.2 | 5 | 0.16667 | 0.0004 | 3.75 | 0.0008 | 3.6417 | 0.0005 | 3.7266 | 0.0008 | 3.6544 | 0.0005
| 3 3/4-6 UN | X | UN | 3 3/4 | 6 | GO | 3B | GO product inspection gauge | UNIFIED SCREW THREADS | 95.25 | 4.2333 | 60 | 95.25 | 20.3 | 0 | 92.5004 | 12.7 | 0 | 10.2 | 5 | 0.16667 | 0.0004 | 3.75 | 0.0008 | 3.6417 | 0.0005 | 3.7234 | 0.0008 | 3.6512 | 0.0005
| 3 3/4-8 UN | X | UN | 3 3/4 | 8 | GO | 2B | GO product inspection gauge | UNIFIED SCREW THREADS | 95.25 | 3.175 | 60 | 95.25 | 17.8 | 0 | 93.1878 | 12.7 | 0 | 10.2 | 5 | 0.125 | 0.0004 | 3.75 | 0.0007 | 3.6688 | 0.0005 | 3.7346 | 0.0007 | 3.6805 | 0.0005
| 3 3/4-8 UN | X | UN | 3 3/4 | 8 | GO | 3B | GO product inspection gauge | UNIFIED SCREW THREADS | 95.25 | 3.175 | 60 | 95.25 | 17.8 | 0 | 93.1878 | 12.7 | 0 | 10.2 | 5 | 0.125 | 0.0004 | 3.75 | 0.0007 | 3.6688 | 0.0005 | 3.7317 | 0.0007 | 3.6776 | 0.0005
| 3 3/4-12 UN | X | UN | 3 3/4 | 12 | GO | 2B | GO product inspection gauge | UNIFIED SCREW THREADS | 95.25 | 2.1167 | 60 | 95.25 | 15.2 | 0 | 93.8752 | 10.2 | 0 | 7.6 | 10 | 0.083333 | 0.0003 | 3.75 | 0.0006 | 3.6959 | 0.0004 | 3.7404 | 0.0006 | 3.7043 | 0.0004
| 3 3/4-12 UN | X | UN | 3 3/4 | 12 | GO | 3B | GO product inspection gauge | UNIFIED SCREW THREADS | 95.25 | 2.1167 | 60 | 95.25 | 15.2 | 0 | 93.8752 | 10.2 | 0 | 7.6 | 10 | 0.083333 | 0.0003 | 3.75 | 0.0006 | 3.6959 | 0.0004 | 3.7383 | 0.0006 | 3.7022 | 0.0004
| 3 3/4-16 UN | X | UN | 3 3/4 | 16 | GO | 2B | GO product inspection gauge | UNIFIED SCREW THREADS | 95.25 | 1.5875 | 60 | 95.25 | 15.2 | 0 | 94.2189 | 10.2 | 0 | 7.6 | 10 | 0.0625 | 0.0003 | 3.75 | 0.0006 | 3.7094 | 0.0004 | 3.744 | 0.0006 | 3.7169 | 0.0004
| 3 3/4-16 UN | X | UN | 3 3/4 | 16 | GO | 3B | GO product inspection gauge | UNIFIED SCREW THREADS | 95.25 | 1.5875 | 60 | 95.25 | 15.2 | 0 | 94.2189 | 10.2 | 0 | 7.6 | 10 | 0.0625 | 0.0003 | 3.75 | 0.0006 | 3.7094 | 0.0004 | 3.7421 | 0.0006 | 3.715 | 0.0004
| 3 7/8-6 UN | X | UN | 3 7/8 | 6 | GO | 2B | GO product inspection gauge | UNIFIED SCREW THREADS | 98.425 | 4.2333 | 60 | 98.425 | 20.3 | 0 | 95.6754 | 12.7 | 0 | 10.2 | 5 | 0.16667 | 0.0004 | 3.875 | 0.0008 | 3.7667 | 0.0005 | 3.8517 | 0.0008 | 3.7795 | 0.0005
| 3 7/8-6 UN | X | UN | 3 7/8 | 6 | GO | 3B | GO product inspection gauge | UNIFIED SCREW THREADS | 98.425 | 4.2333 | 60 | 98.425 | 20.3 | 0 | 95.6754 | 12.7 | 0 | 10.2 | 5 | 0.16667 | 0.0004 | 3.875 | 0.0008 | 3.7667 | 0.0005 | 3.8485 | 0.0008 | 3.7763 | 0.0005
| 3 7/8-8 UN | X | UN | 3 7/8 | 8 | GO | 2B | GO product inspection gauge | UNIFIED SCREW THREADS | 98.425 | 3.175 | 60 | 98.425 | 17.8 | 0 | 96.3628 | 12.7 | 0 | 10.2 | 5 | 0.125 | 0.0004 | 3.875 | 0.0007 | 3.7938 | 0.0005 | 3.8597 | 0.0007 | 3.8056 | 0.0005
| 3 7/8-8 UN | X | UN | 3 7/8 | 8 | GO | 3B | GO product inspection gauge | UNIFIED SCREW THREADS | 98.425 | 3.175 | 60 | 98.425 | 17.8 | 0 | 96.3628 | 12.7 | 0 | 10.2 | 5 | 0.125 | 0.0004 | 3.875 | 0.0007 | 3.7938 | 0.0005 | 3.8567 | 0.0007 | 3.8026 | 0.0005
| 3 7/8-12 UN | X | UN | 3 7/8 | 12 | GO | 2B | GO product inspection gauge | UNIFIED SCREW THREADS | 98.425 | 2.1167 | 60 | 98.425 | 15.2 | 0 | 97.0502 | 10.2 | 0 | 7.6 | 10 | 0.083333 | 0.0003 | 3.875 | 0.0006 | 3.8209 | 0.0004 | 3.8655 | 0.0006 | 3.8294 | 0.0004
| 3 7/8-12 UN | X | UN | 3 7/8 | 12 | GO | 3B | GO product inspection gauge | UNIFIED SCREW THREADS | 98.425 | 2.1167 | 60 | 98.425 | 15.2 | 0 | 97.0502 | 10.2 | 0 | 7.6 | 10 | 0.083333 | 0.0003 | 3.875 | 0.0006 | 3.8209 | 0.0004 | 3.8634 | 0.0006 | 3.8273 | 0.0004
| 3 7/8-16 UN | X | UN | 3 7/8 | 16 | GO | 2B | GO product inspection gauge | UNIFIED SCREW THREADS | 98.425 | 1.5875 | 60 | 98.425 | 15.2 | 0 | 97.3939 | 10.2 | 0 | 7.6 | 10 | 0.0625 | 0.0003 | 3.875 | 0.0006 | 3.8344 | 0.0004 | 3.8691 | 0.0006 | 3.842 | 0.0004
| 3 7/8-16 UN | X | UN | 3 7/8 | 16 | GO | 3B | GO product inspection gauge | UNIFIED SCREW THREADS | 98.425 | 1.5875 | 60 | 98.425 | 15.2 | 0 | 97.3939 | 10.2 | 0 | 7.6 | 10 | 0.0625 | 0.0003 | 3.875 | 0.0006 | 3.8344 | 0.0004 | 3.8672 | 0.0006 | 3.8401 | 0.0004
| 4-6 UN | X | UN | 4 | 6 | GO | 2B | GO product inspection gauge | UNIFIED SCREW THREADS | 101.6 | 4.2333 | 60 | 101.6 | 20.3 | 0 | 98.8504 | 12.7 | 0 | 10.2 | 5 | 0.16667 | 0.0004 | 4 | 0.0008 | 3.8917 | 0.0005 | 3.9768 | 0.0008 | 3.9046 | 0.0005
| 4-6 UN | X | UN | 4 | 6 | GO | 3B | GO product inspection gauge | UNIFIED SCREW THREADS | 101.6 | 4.2333 | 60 | 101.6 | 20.3 | 0 | 98.8504 | 12.7 | 0 | 10.2 | 5 | 0.16667 | 0.0004 | 4 | 0.0008 | 3.8917 | 0.0005 | 3.9736 | 0.0008 | 3.9014 | 0.0005
| 4-8 UN | X | UN | 4 | 8 | GO | 2B | GO product inspection gauge | UNIFIED SCREW THREADS | 101.6 | 3.175 | 60 | 101.6 | 17.8 | 0 | 99.5378 | 12.7 | 0 | 10.2 | 5 | 0.125 | 0.0004 | 4 | 0.0007 | 3.9188 | 0.0005 | 3.9848 | 0.0007 | 3.9307 | 0.0005
| 4-8 UN | X | UN | 4 | 8 | GO | 3B | GO product inspection gauge | UNIFIED SCREW THREADS | 101.6 | 3.175 | 60 | 101.6 | 17.8 | 0 | 99.5378 | 12.7 | 0 | 10.2 | 5 | 0.125 | 0.0004 | 4 | 0.0007 | 3.9188 | 0.0005 | 3.9818 | 0.0007 | 3.9277 | 0.0005
| 4-12 UN | X | UN | 4 | 12 | GO | 2B | GO product inspection gauge | UNIFIED SCREW THREADS | 101.6 | 2.1167 | 60 | 101.6 | 15.2 | 0 | 100.2252 | 10.2 | 0 | 7.6 | 10 | 0.083333 | 0.0003 | 4 | 0.0006 | 3.9459 | 0.0004 | 3.9905 | 0.0006 | 3.9544 | 0.0004
| 4-12 UN | X | UN | 4 | 12 | GO | 3B | GO product inspection gauge | UNIFIED SCREW THREADS | 101.6 | 2.1167 | 60 | 101.6 | 15.2 | 0 | 100.2252 | 10.2 | 0 | 7.6 | 10 | 0.083333 | 0.0003 | 4 | 0.0006 | 3.9459 | 0.0004 | 3.9884 | 0.0006 | 3.9523 | 0.0004
| 4-16 UN | X | UN | 4 | 16 | GO | 2B | GO product inspection gauge | UNIFIED SCREW THREADS | 101.6 | 1.5875 | 60 | 101.6 | 15.2 | 0 | 100.5689 | 10.2 | 0 | 7.6 | 10 | 0.0625 | 0.0003 | 4 | 0.0006 | 3.9594 | 0.0004 | 3.9941 | 0.0006 | 3.967 | 0.0004
| 4-16 UN | X | UN | 4 | 16 | GO | 3B | GO product inspection gauge | UNIFIED SCREW THREADS | 101.6 | 1.5875 | 60 | 101.6 | 15.2 | 0 | 100.5689 | 10.2 | 0 | 7.6 | 10 | 0.0625 | 0.0003 | 4 | 0.0006 | 3.9594 | 0.0004 | 3.9922 | 0.0006 | 3.9651 | 0.0004
| 4 1/8-6 UN | X | UN | 4 1/8 | 6 | GO | 2B | GO product inspection gauge | UNIFIED SCREW THREADS | 104.775 | 4.2333 | 60 | 104.775 | 33 | 0 | 102.0254 | 15.2 | 0 | 10.2 | 5 | 0.16667 | 0.0004 | 4.125 | 0.0013 | 4.0167 | 0.0006 | 4.1019 | 0.0013 | 4.0297 | 0.0006
| 4 1/8-6 UN | X | UN | 4 1/8 | 6 | GO | 3B | GO product inspection gauge | UNIFIED SCREW THREADS | 104.775 | 4.2333 | 60 | 104.775 | 33 | 0 | 102.0254 | 15.2 | 0 | 10.2 | 5 | 0.16667 | 0.0004 | 4.125 | 0.0013 | 4.0167 | 0.0006 | 4.0986 | 0.0013 | 4.0264 | 0.0006
| 4 1/8-12 UN | X | UN | 4 1/8 | 12 | GO | 2B | GO product inspection gauge | UNIFIED SCREW THREADS | 104.775 | 2.1167 | 60 | 104.775 | 22.9 | 0 | 103.4002 | 15.2 | 0 | 7.6 | 10 | 0.083333 | 0.0003 | 4.125 | 0.0009 | 4.0709 | 0.0006 | 4.1155 | 0.0009 | 4.0794 | 0.0006
| 4 1/8-12 UN | X | UN | 4 1/8 | 12 | GO | 3B | GO product inspection gauge | UNIFIED SCREW THREADS | 104.775 | 2.1167 | 60 | 104.775 | 22.9 | 0 | 103.4002 | 15.2 | 0 | 7.6 | 10 | 0.083333 | 0.0003 | 4.125 | 0.0009 | 4.0709 | 0.0006 | 4.1134 | 0.0009 | 4.0773 | 0.0006
| 4 1/8-16 UN | X | UN | 4 1/8 | 16 | GO | 2B | GO product inspection gauge | UNIFIED SCREW THREADS | 104.775 | 1.5875 | 60 | 104.775 | 22.9 | 0 | 103.7439 | 15.2 | 0 | 7.6 | 10 | 0.0625 | 0.0003 | 4.125 | 0.0009 | 4.0844 | 0.0006 | 4.1191 | 0.0009 | 4.092 | 0.0006
| 4 1/8-16 UN | X | UN | 4 1/8 | 16 | GO | 3B | GO product inspection gauge | UNIFIED SCREW THREADS | 104.775 | 1.5875 | 60 | 104.775 | 22.9 | 0 | 103.7439 | 15.2 | 0 | 7.6 | 10 | 0.0625 | 0.0003 | 4.125 | 0.0009 | 4.0844 | 0.0006 | 4.1172 | 0.0009 | 4.0901 | 0.0006
| 4 1/4-4 UN | X | UN | 4 1/4 | 4 | GO | 2B | GO product inspection gauge | UNIFIED SCREW THREADS | 107.95 | 6.35 | 60 | 107.95 | 38.1 | 0 | 103.8256 | 15.2 | 0 | 10.2 | 5 | 0.25 | 0.0004 | 4.25 | 0.0015 | 4.0876 | 0.0006 | 4.2108 | 0.0015 | 4.1025 | 0.0006
| 4 1/4-4 UN | X | UN | 4 1/4 | 4 | GO | 3B | GO product inspection gauge | UNIFIED SCREW THREADS | 107.95 | 6.35 | 60 | 107.95 | 38.1 | 0 | 103.8256 | 15.2 | 0 | 10.2 | 5 | 0.25 | 0.0004 | 4.25 | 0.0015 | 4.0876 | 0.0006 | 4.2071 | 0.0015 | 4.0988 | 0.0006
| 4 1/4-6 UN | X | UN | 4 1/4 | 6 | GO | 2B | GO product inspection gauge | UNIFIED SCREW THREADS | 107.95 | 4.2333 | 60 | 107.95 | 33 | 0 | 105.2004 | 15.2 | 0 | 10.2 | 5 | 0.16667 | 0.0004 | 4.25 | 0.0013 | 4.1417 | 0.0006 | 4.227 | 0.0013 | 4.1548 | 0.0006
| 4 1/4-6 UN | X | UN | 4 1/4 | 6 | GO | 3B | GO product inspection gauge | UNIFIED SCREW THREADS | 107.95 | 4.2333 | 60 | 107.95 | 33 | 0 | 105.2004 | 15.2 | 0 | 10.2 | 5 | 0.16667 | 0.0004 | 4.25 | 0.0013 | 4.1417 | 0.0006 | 4.2237 | 0.0013 | 4.1515 | 0.0006
| 4 1/4-12 UN | X | UN | 4 1/4 | 12 | GO | 2B | GO product inspection gauge | UNIFIED SCREW THREADS | 107.95 | 2.1167 | 60 | 107.95 | 22.9 | 0 | 106.5752 | 15.2 | 0 | 7.6 | 10 | 0.083333 | 0.0003 | 4.25 | 0.0009 | 4.1959 | 0.0006 | 4.2405 | 0.0009 | 4.2044 | 0.0006
| 4 1/4-12 UN | X | UN | 4 1/4 | 12 | GO | 3B | GO product inspection gauge | UNIFIED SCREW THREADS | 107.95 | 2.1167 | 60 | 107.95 | 22.9 | 0 | 106.5752 | 15.2 | 0 | 7.6 | 10 | 0.083333 | 0.0003 | 4.25 | 0.0009 | 4.1959 | 0.0006 | 4.2384 | 0.0009 | 4.2023 | 0.0006
| 4 1/4-16 UN | X | UN | 4 1/4 | 16 | GO | 2B | GO product inspection gauge | UNIFIED SCREW THREADS | 107.95 | 1.5875 | 60 | 107.95 | 22.9 | 0 | 106.9189 | 15.2 | 0 | 7.6 | 10 | 0.0625 | 0.0003 | 4.25 | 0.0009 | 4.2094 | 0.0006 | 4.2441 | 0.0009 | 4.217 | 0.0006
| 4 1/4-16 UN | X | UN | 4 1/4 | 16 | GO | 3B | GO product inspection gauge | UNIFIED SCREW THREADS | 107.95 | 1.5875 | 60 | 107.95 | 22.9 | 0 | 106.9189 | 15.2 | 0 | 7.6 | 10 | 0.0625 | 0.0003 | 4.25 | 0.0009 | 4.2094 | 0.0006 | 4.2422 | 0.0009 | 4.2151 | 0.0006
| 4 3/8-6 UN | X | UN | 4 3/8 | 6 | GO | 2B | GO product inspection gauge | UNIFIED SCREW THREADS | 111.125 | 4.2333 | 60 | 111.125 | 33 | 0 | 108.3754 | 15.2 | 0 | 10.2 | 5 | 0.16667 | 0.0004 | 4.375 | 0.0013 | 4.2667 | 0.0006 | 4.3521 | 0.0013 | 4.2799 | 0.0006
| 4 3/8-6 UN | X | UN | 4 3/8 | 6 | GO | 3B | GO product inspection gauge | UNIFIED SCREW THREADS | 111.125 | 4.2333 | 60 | 111.125 | 33 | 0 | 108.3754 | 15.2 | 0 | 10.2 | 5 | 0.16667 | 0.0004 | 4.375 | 0.0013 | 4.2667 | 0.0006 | 4.3488 | 0.0013 | 4.2766 | 0.0006
| 4 3/8-12 UN | X | UN | 4 3/8 | 12 | GO | 2B | GO product inspection gauge | UNIFIED SCREW THREADS | 111.125 | 2.1167 | 60 | 111.125 | 22.9 | 0 | 109.7502 | 15.2 | 0 | 7.6 | 10 | 0.083333 | 0.0003 | 4.375 | 0.0009 | 4.3209 | 0.0006 | 4.3655 | 0.0009 | 4.3294 | 0.0006
| 4 3/8-12 UN | X | UN | 4 3/8 | 12 | GO | 3B | GO product inspection gauge | UNIFIED SCREW THREADS | 111.125 | 2.1167 | 60 | 111.125 | 22.9 | 0 | 109.7502 | 15.2 | 0 | 7.6 | 10 | 0.083333 | 0.0003 | 4.375 | 0.0009 | 4.3209 | 0.0006 | 4.3634 | 0.0009 | 4.3273 | 0.0006
| 4 3/8-16 UN | X | UN | 4 3/8 | 16 | GO | 2B | GO product inspection gauge | UNIFIED SCREW THREADS | 111.125 | 1.5875 | 60 | 111.125 | 22.9 | 0 | 110.0939 | 15.2 | 0 | 7.6 | 10 | 0.0625 | 0.0003 | 4.375 | 0.0009 | 4.3344 | 0.0006 | 4.3691 | 0.0009 | 4.342 | 0.0006
| 4 3/8-16 UN | X | UN | 4 3/8 | 16 | GO | 3B | GO product inspection gauge | UNIFIED SCREW THREADS | 111.125 | 1.5875 | 60 | 111.125 | 22.9 | 0 | 110.0939 | 15.2 | 0 | 7.6 | 10 | 0.0625 | 0.0003 | 4.375 | 0.0009 | 4.3344 | 0.0006 | 4.3672 | 0.0009 | 4.3401 | 0.0006
| 4 1/2-4 UN | X | UN | 4 1/2 | 4 | GO | 2B | GO product inspection gauge | UNIFIED SCREW THREADS | 114.3 | 6.35 | 60 | 114.3 | 38.1 | 0 | 110.1756 | 15.2 | 0 | 10.2 | 5 | 0.25 | 0.0004 | 4.5 | 0.0015 | 4.3376 | 0.0006 | 4.461 | 0.0015 | 4.3527 | 0.0006
| 4 1/2-4 UN | X | UN | 4 1/2 | 4 | GO | 3B | GO product inspection gauge | UNIFIED SCREW THREADS | 114.3 | 6.35 | 60 | 114.3 | 38.1 | 0 | 110.1756 | 15.2 | 0 | 10.2 | 5 | 0.25 | 0.0004 | 4.5 | 0.0015 | 4.3376 | 0.0006 | 4.4572 | 0.0015 | 4.3489 | 0.0006
| 4 1/2-6 UN | X | UN | 4 1/2 | 6 | GO | 2B | GO product inspection gauge | UNIFIED SCREW THREADS | 114.3 | 4.2333 | 60 | 114.3 | 33 | 0 | 111.5504 | 15.2 | 0 | 10.2 | 5 | 0.16667 | 0.0004 | 4.5 | 0.0013 | 4.3917 | 0.0006 | 4.4772 | 0.0013 | 4.405 | 0.0006
| 4 1/2-6 UN | X | UN | 4 1/2 | 6 | GO | 3B | GO product inspection gauge | UNIFIED SCREW THREADS | 114.3 | 4.2333 | 60 | 114.3 | 33 | 0 | 111.5504 | 15.2 | 0 | 10.2 | 5 | 0.16667 | 0.0004 | 4.5 | 0.0013 | 4.3917 | 0.0006 | 4.4738 | 0.0013 | 4.4016 | 0.0006
| 4 1/2-12 UN | X | UN | 4 1/2 | 12 | GO | 2B | GO product inspection gauge | UNIFIED SCREW THREADS | 114.3 | 2.1167 | 60 | 114.3 | 22.9 | 0 | 112.9252 | 15.2 | 0 | 7.6 | 10 | 0.083333 | 0.0003 | 4.5 | 0.0009 | 4.4459 | 0.0006 | 4.4905 | 0.0009 | 4.4544 | 0.0006
| 4 1/2-12 UN | X | UN | 4 1/2 | 12 | GO | 3B | GO product inspection gauge | UNIFIED SCREW THREADS | 114.3 | 2.1167 | 60 | 114.3 | 22.9 | 0 | 112.9252 | 15.2 | 0 | 7.6 | 10 | 0.083333 | 0.0003 | 4.5 | 0.0009 | 4.4459 | 0.0006 | 4.4884 | 0.0009 | 4.4523 | 0.0006
| 4 1/2-16 UN | X | UN | 4 1/2 | 16 | GO | 2B | GO product inspection gauge | UNIFIED SCREW THREADS | 114.3 | 1.5875 | 60 | 114.3 | 22.9 | 0 | 113.2689 | 15.2 | 0 | 7.6 | 10 | 0.0625 | 0.0003 | 4.5 | 0.0009 | 4.4594 | 0.0006 | 4.4941 | 0.0009 | 4.467 | 0.0006
| 4 1/2-16 UN | X | UN | 4 1/2 | 16 | GO | 3B | GO product inspection gauge | UNIFIED SCREW THREADS | 114.3 | 1.5875 | 60 | 114.3 | 22.9 | 0 | 113.2689 | 15.2 | 0 | 7.6 | 10 | 0.0625 | 0.0003 | 4.5 | 0.0009 | 4.4594 | 0.0006 | 4.4922 | 0.0009 | 4.4651 | 0.0006
| 4 5/8-6 UN | X | UN | 4 5/8 | 6 | GO | 2B | GO product inspection gauge | UNIFIED SCREW THREADS | 117.475 | 4.2333 | 60 | 117.475 | 33 | 0 | 114.7254 | 15.2 | 0 | 10.2 | 5 | 0.16667 | 0.0004 | 4.625 | 0.0013 | 4.5167 | 0.0006 | 4.6022 | 0.0013 | 4.53 | 0.0006
| 4 5/8-6 UN | X | UN | 4 5/8 | 6 | GO | 3B | GO product inspection gauge | UNIFIED SCREW THREADS | 117.475 | 4.2333 | 60 | 117.475 | 33 | 0 | 114.7254 | 15.2 | 0 | 10.2 | 5 | 0.16667 | 0.0004 | 4.625 | 0.0013 | 4.5167 | 0.0006 | 4.5989 | 0.0013 | 4.5267 | 0.0006
| 4 5/8-12 UN | X | UN | 4 5/8 | 12 | GO | 2B | GO product inspection gauge | UNIFIED SCREW THREADS | 117.475 | 2.1167 | 60 | 117.475 | 22.9 | 0 | 116.1002 | 15.2 | 0 | 7.6 | 10 | 0.083333 | 0.0003 | 4.625 | 0.0009 | 4.5709 | 0.0006 | 4.6157 | 0.0009 | 4.5796 | 0.0006
| 4 5/8-12 UN | X | UN | 4 5/8 | 12 | GO | 3B | GO product inspection gauge | UNIFIED SCREW THREADS | 117.475 | 2.1167 | 60 | 117.475 | 22.9 | 0 | 116.1002 | 15.2 | 0 | 7.6 | 10 | 0.083333 | 0.0003 | 4.625 | 0.0009 | 4.5709 | 0.0006 | 4.6136 | 0.0009 | 4.5775 | 0.0006
| 4 5/8-16 UN | X | UN | 4 5/8 | 16 | GO | 2B | GO product inspection gauge | UNIFIED SCREW THREADS | 117.475 | 1.5875 | 60 | 117.475 | 22.9 | 0 | 116.4439 | 15.2 | 0 | 7.6 | 10 | 0.0625 | 0.0003 | 4.625 | 0.0009 | 4.5844 | 0.0006 | 4.6194 | 0.0009 | 4.5923 | 0.0006
| 4 5/8-16 UN | X | UN | 4 5/8 | 16 | GO | 3B | GO product inspection gauge | UNIFIED SCREW THREADS | 117.475 | 1.5875 | 60 | 117.475 | 22.9 | 0 | 116.4439 | 15.2 | 0 | 7.6 | 10 | 0.0625 | 0.0003 | 4.625 | 0.0009 | 4.5844 | 0.0006 | 4.6174 | 0.0009 | 4.5903 | 0.0006
| 4 3/4-4 UN | X | UN | 4 3/4 | 4 | GO | 2B | GO product inspection gauge | UNIFIED SCREW THREADS | 120.65 | 6.35 | 60 | 120.65 | 38.1 | 0 | 116.5256 | 15.2 | 0 | 10.2 | 5 | 0.25 | 0.0004 | 4.75 | 0.0015 | 4.5876 | 0.0006 | 4.7112 | 0.0015 | 4.6029 | 0.0006
| 4 3/4-4 UN | X | UN | 4 3/4 | 4 | GO | 3B | GO product inspection gauge | UNIFIED SCREW THREADS | 120.65 | 6.35 | 60 | 120.65 | 38.1 | 0 | 116.5256 | 15.2 | 0 | 10.2 | 5 | 0.25 | 0.0004 | 4.75 | 0.0015 | 4.5876 | 0.0006 | 4.7073 | 0.0015 | 4.599 | 0.0006
| 4 3/4-6 UN | X | UN | 4 3/4 | 6 | GO | 2B | GO product inspection gauge | UNIFIED SCREW THREADS | 120.65 | 4.2333 | 60 | 120.65 | 33 | 0 | 117.9004 | 15.2 | 0 | 10.2 | 5 | 0.16667 | 0.0004 | 4.75 | 0.0013 | 4.6417 | 0.0006 | 4.7273 | 0.0013 | 4.6551 | 0.0006
| 4 3/4-6 UN | X | UN | 4 3/4 | 6 | GO | 3B | GO product inspection gauge | UNIFIED SCREW THREADS | 120.65 | 4.2333 | 60 | 120.65 | 33 | 0 | 117.9004 | 15.2 | 0 | 10.2 | 5 | 0.16667 | 0.0004 | 4.75 | 0.0013 | 4.6417 | 0.0006 | 4.724 | 0.0013 | 4.6518 | 0.0006
| 4 3/4-12 UN | X | UN | 4 3/4 | 12 | GO | 2B | GO product inspection gauge | UNIFIED SCREW THREADS | 120.65 | 2.1167 | 60 | 120.65 | 22.9 | 0 | 119.2752 | 15.2 | 0 | 7.6 | 10 | 0.083333 | 0.0003 | 4.75 | 0.0009 | 4.6959 | 0.0006 | 4.7407 | 0.0009 | 4.7046 | 0.0006
| 4 3/4-12 UN | X | UN | 4 3/4 | 12 | GO | 3B | GO product inspection gauge | UNIFIED SCREW THREADS | 120.65 | 2.1167 | 60 | 120.65 | 22.9 | 0 | 119.2752 | 15.2 | 0 | 7.6 | 10 | 0.083333 | 0.0003 | 4.75 | 0.0009 | 4.6959 | 0.0006 | 4.7386 | 0.0009 | 4.7025 | 0.0006
| 4 3/4-16 UN | X | UN | 4 3/4 | 16 | GO | 2B | GO product inspection gauge | UNIFIED SCREW THREADS | 120.65 | 1.5875 | 60 | 120.65 | 22.9 | 0 | 119.6189 | 15.2 | 0 | 7.6 | 10 | 0.0625 | 0.0003 | 4.75 | 0.0009 | 4.7094 | 0.0006 | 4.7444 | 0.0009 | 4.7173 | 0.0006
| 4 3/4-16 UN | X | UN | 4 3/4 | 16 | GO | 3B | GO product inspection gauge | UNIFIED SCREW THREADS | 120.65 | 1.5875 | 60 | 120.65 | 22.9 | 0 | 119.6189 | 15.2 | 0 | 7.6 | 10 | 0.0625 | 0.0003 | 4.75 | 0.0009 | 4.7094 | 0.0006 | 4.7424 | 0.0009 | 4.7153 | 0.0006
| 4 7/8-6 UN | X | UN | 4 7/8 | 6 | GO | 2B | GO product inspection gauge | UNIFIED SCREW THREADS | 123.825 | 4.2333 | 60 | 123.825 | 33 | 0 | 121.0754 | 15.2 | 0 | 10.2 | 5 | 0.16667 | 0.0004 | 4.875 | 0.0013 | 4.7667 | 0.0006 | 4.8524 | 0.0013 | 4.7802 | 0.0006
| 4 7/8-6 UN | X | UN | 4 7/8 | 6 | GO | 3B | GO product inspection gauge | UNIFIED SCREW THREADS | 123.825 | 4.2333 | 60 | 123.825 | 33 | 0 | 121.0754 | 15.2 | 0 | 10.2 | 5 | 0.16667 | 0.0004 | 4.875 | 0.0013 | 4.7667 | 0.0006 | 4.849 | 0.0013 | 4.7768 | 0.0006
| 4 7/8-12 UN | X | UN | 4 7/8 | 12 | GO | 2B | GO product inspection gauge | UNIFIED SCREW THREADS | 123.825 | 2.1167 | 60 | 123.825 | 22.9 | 0 | 122.4502 | 15.2 | 0 | 7.6 | 10 | 0.083333 | 0.0003 | 4.875 | 0.0009 | 4.8209 | 0.0006 | 4.8657 | 0.0009 | 4.8296 | 0.0006
| 4 7/8-12 UN | X | UN | 4 7/8 | 12 | GO | 3B | GO product inspection gauge | UNIFIED SCREW THREADS | 123.825 | 2.1167 | 60 | 123.825 | 22.9 | 0 | 122.4502 | 15.2 | 0 | 7.6 | 10 | 0.083333 | 0.0003 | 4.875 | 0.0009 | 4.8209 | 0.0006 | 4.8636 | 0.0009 | 4.8275 | 0.0006
| 4 7/8-16 UN | X | UN | 4 7/8 | 16 | GO | 2B | GO product inspection gauge | UNIFIED SCREW THREADS | 123.825 | 1.5875 | 60 | 123.825 | 22.9 | 0 | 122.7939 | 15.2 | 0 | 7.6 | 10 | 0.0625 | 0.0003 | 4.875 | 0.0009 | 4.8344 | 0.0006 | 4.8694 | 0.0009 | 4.8423 | 0.0006
| 4 7/8-16 UN | X | UN | 4 7/8 | 16 | GO | 3B | GO product inspection gauge | UNIFIED SCREW THREADS | 123.825 | 1.5875 | 60 | 123.825 | 22.9 | 0 | 122.7939 | 15.2 | 0 | 7.6 | 10 | 0.0625 | 0.0003 | 4.875 | 0.0009 | 4.8344 | 0.0006 | 4.8674 | 0.0009 | 4.8403 | 0.0006
| 5-4 UN | X | UN | 5 | 4 | GO | 2B | GO product inspection gauge | UNIFIED SCREW THREADS | 127 | 6.35 | 60 | 127 | 38.1 | 0 | 122.8756 | 15.2 | 0 | 10.2 | 5 | 0.25 | 0.0004 | 5 | 0.0015 | 4.8376 | 0.0006 | 4.9613 | 0.0015 | 4.853 | 0.0006
| 5-4 UN | X | UN | 5 | 4 | GO | 3B | GO product inspection gauge | UNIFIED SCREW THREADS | 127 | 6.35 | 60 | 127 | 38.1 | 0 | 122.8756 | 15.2 | 0 | 10.2 | 5 | 0.25 | 0.0004 | 5 | 0.0015 | 4.8376 | 0.0006 | 4.9575 | 0.0015 | 4.8492 | 0.0006
| 5-6 UN | X | UN | 5 | 6 | GO | 2B | GO product inspection gauge | UNIFIED SCREW THREADS | 127 | 4.2333 | 60 | 127 | 33 | 0 | 124.2504 | 15.2 | 0 | 10.2 | 5 | 0.16667 | 0.0004 | 5 | 0.0013 | 4.8917 | 0.0006 | 4.9775 | 0.0013 | 4.9053 | 0.0006
| 5-6 UN | X | UN | 5 | 6 | GO | 3B | GO product inspection gauge | UNIFIED SCREW THREADS | 127 | 4.2333 | 60 | 127 | 33 | 0 | 124.2504 | 15.2 | 0 | 10.2 | 5 | 0.16667 | 0.0004 | 5 | 0.0013 | 4.8917 | 0.0006 | 4.9741 | 0.0013 | 4.9019 | 0.0006
| 5-12 UN | X | UN | 5 | 12 | GO | 2B | GO product inspection gauge | UNIFIED SCREW THREADS | 127 | 2.1167 | 60 | 127 | 22.9 | 0 | 125.6252 | 15.2 | 0 | 7.6 | 10 | 0.083333 | 0.0003 | 5 | 0.0009 | 4.9459 | 0.0006 | 4.9907 | 0.0009 | 4.9546 | 0.0006
| 5-12 UN | X | UN | 5 | 12 | GO | 3B | GO product inspection gauge | UNIFIED SCREW THREADS | 127 | 2.1167 | 60 | 127 | 22.9 | 0 | 125.6252 | 15.2 | 0 | 7.6 | 10 | 0.083333 | 0.0003 | 5 | 0.0009 | 4.9459 | 0.0006 | 4.9886 | 0.0009 | 4.9525 | 0.0006
| 5-16 UN | X | UN | 5 | 16 | GO | 2B | GO product inspection gauge | UNIFIED SCREW THREADS | 127 | 1.5875 | 60 | 127 | 22.9 | 0 | 125.9689 | 15.2 | 0 | 7.6 | 10 | 0.0625 | 0.0003 | 5 | 0.0009 | 4.9594 | 0.0006 | 4.9944 | 0.0009 | 4.9673 | 0.0006
| 5-16 UN | X | UN | 5 | 16 | GO | 3B | GO product inspection gauge | UNIFIED SCREW THREADS | 127 | 1.5875 | 60 | 127 | 22.9 | 0 | 125.9689 | 15.2 | 0 | 7.6 | 10 | 0.0625 | 0.0003 | 5 | 0.0009 | 4.9594 | 0.0006 | 4.9924 | 0.0009 | 4.9653 | 0.0006
| 5 1/8-6 UN | X | UN | 5 1/8 | 6 | GO | 2B | GO product inspection gauge | UNIFIED SCREW THREADS | 130.175 | 4.2333 | 60 | 130.175 | 33 | 0 | 127.4254 | 15.2 | 0 | 10.2 | 5 | 0.16667 | 0.0004 | 5.125 | 0.0013 | 5.0167 | 0.0006 | 5.1026 | 0.0013 | 5.0304 | 0.0006
| 5 1/8-6 UN | X | UN | 5 1/8 | 6 | GO | 3B | GO product inspection gauge | UNIFIED SCREW THREADS | 130.175 | 4.2333 | 60 | 130.175 | 33 | 0 | 127.4254 | 15.2 | 0 | 10.2 | 5 | 0.16667 | 0.0004 | 5.125 | 0.0013 | 5.0167 | 0.0006 | 5.0992 | 0.0013 | 5.027 | 0.0006
| 5 1/8-12 UN | X | UN | 5 1/8 | 12 | GO | 2B | GO product inspection gauge | UNIFIED SCREW THREADS | 130.175 | 2.1167 | 60 | 130.175 | 22.9 | 0 | 128.8002 | 15.2 | 0 | 7.6 | 10 | 0.083333 | 0.0003 | 5.125 | 0.0009 | 5.0709 | 0.0006 | 5.1157 | 0.0009 | 5.0796 | 0.0006
| 5 1/8-12 UN | X | UN | 5 1/8 | 12 | GO | 3B | GO product inspection gauge | UNIFIED SCREW THREADS | 130.175 | 2.1167 | 60 | 130.175 | 22.9 | 0 | 128.8002 | 15.2 | 0 | 7.6 | 10 | 0.083333 | 0.0003 | 5.125 | 0.0009 | 5.0709 | 0.0006 | 5.1136 | 0.0009 | 5.0775 | 0.0006
| 5 1/8-16 UN | X | UN | 5 1/8 | 16 | GO | 2B | GO product inspection gauge | UNIFIED SCREW THREADS | 130.175 | 1.5875 | 60 | 130.175 | 22.9 | 0 | 129.1439 | 15.2 | 0 | 7.6 | 10 | 0.0625 | 0.0003 | 5.125 | 0.0009 | 5.0844 | 0.0006 | 5.1194 | 0.0009 | 5.0923 | 0.0006
| 5 1/8-16 UN | X | UN | 5 1/8 | 16 | GO | 3B | GO product inspection gauge | UNIFIED SCREW THREADS | 130.175 | 1.5875 | 60 | 130.175 | 22.9 | 0 | 129.1439 | 15.2 | 0 | 7.6 | 10 | 0.0625 | 0.0003 | 5.125 | 0.0009 | 5.0844 | 0.0006 | 5.1174 | 0.0009 | 5.0903 | 0.0006
| 5 1/4-4 UN | X | UN | 5 1/4 | 4 | GO | 2B | GO product inspection gauge | UNIFIED SCREW THREADS | 133.35 | 6.35 | 60 | 133.35 | 38.1 | 0 | 129.2256 | 15.2 | 0 | 10.2 | 5 | 0.25 | 0.0004 | 5.25 | 0.0015 | 5.0876 | 0.0006 | 5.2115 | 0.0015 | 5.1032 | 0.0006
| 5 1/4-4 UN | X | UN | 5 1/4 | 4 | GO | 3B | GO product inspection gauge | UNIFIED SCREW THREADS | 133.35 | 6.35 | 60 | 133.35 | 38.1 | 0 | 129.2256 | 15.2 | 0 | 10.2 | 5 | 0.25 | 0.0004 | 5.25 | 0.0015 | 5.0876 | 0.0006 | 5.2076 | 0.0015 | 5.0993 | 0.0006
| 5 1/4-6 UN | X | UN | 5 1/4 | 6 | GO | 2B | GO product inspection gauge | UNIFIED SCREW THREADS | 133.35 | 4.2333 | 60 | 133.35 | 33 | 0 | 130.6004 | 15.2 | 0 | 10.2 | 5 | 0.16667 | 0.0004 | 5.25 | 0.0013 | 5.1417 | 0.0006 | 5.2277 | 0.0013 | 5.1555 | 0.0006
| 5 1/4-6 UN | X | UN | 5 1/4 | 6 | GO | 3B | GO product inspection gauge | UNIFIED SCREW THREADS | 133.35 | 4.2333 | 60 | 133.35 | 33 | 0 | 130.6004 | 15.2 | 0 | 10.2 | 5 | 0.16667 | 0.0004 | 5.25 | 0.0013 | 5.1417 | 0.0006 | 5.2242 | 0.0013 | 5.152 | 0.0006
| 5 1/4-12 UN | X | UN | 5 1/4 | 12 | GO | 2B | GO product inspection gauge | UNIFIED SCREW THREADS | 133.35 | 2.1167 | 60 | 133.35 | 22.9 | 0 | 131.9752 | 15.2 | 0 | 7.6 | 10 | 0.083333 | 0.0003 | 5.25 | 0.0009 | 5.1959 | 0.0006 | 5.2407 | 0.0009 | 5.2046 | 0.0006
| 5 1/4-12 UN | X | UN | 5 1/4 | 12 | GO | 3B | GO product inspection gauge | UNIFIED SCREW THREADS | 133.35 | 2.1167 | 60 | 133.35 | 22.9 | 0 | 131.9752 | 15.2 | 0 | 7.6 | 10 | 0.083333 | 0.0003 | 5.25 | 0.0009 | 5.1959 | 0.0006 | 5.2386 | 0.0009 | 5.2025 | 0.0006
| 5 1/4-16 UN | X | UN | 5 1/4 | 16 | GO | 2B | GO product inspection gauge | UNIFIED SCREW THREADS | 133.35 | 1.5875 | 60 | 133.35 | 22.9 | 0 | 132.3189 | 15.2 | 0 | 7.6 | 10 | 0.0625 | 0.0003 | 5.25 | 0.0009 | 5.2094 | 0.0006 | 5.2444 | 0.0009 | 5.2173 | 0.0006
| 5 1/4-16 UN | X | UN | 5 1/4 | 16 | GO | 3B | GO product inspection gauge | UNIFIED SCREW THREADS | 133.35 | 1.5875 | 60 | 133.35 | 22.9 | 0 | 132.3189 | 15.2 | 0 | 7.6 | 10 | 0.0625 | 0.0003 | 5.25 | 0.0009 | 5.2094 | 0.0006 | 5.2424 | 0.0009 | 5.2153 | 0.0006
| 5 3/8-6 UN | X | UN | 5 3/8 | 6 | GO | 2B | GO product inspection gauge | UNIFIED SCREW THREADS | 136.525 | 4.2333 | 60 | 136.525 | 33 | 0 | 133.7754 | 15.2 | 0 | 10.2 | 5 | 0.16667 | 0.0004 | 5.375 | 0.0013 | 5.2667 | 0.0006 | 5.3527 | 0.0013 | 5.2805 | 0.0006
| 5 3/8-6 UN | X | UN | 5 3/8 | 6 | GO | 3B | GO product inspection gauge | UNIFIED SCREW THREADS | 136.525 | 4.2333 | 60 | 136.525 | 33 | 0 | 133.7754 | 15.2 | 0 | 10.2 | 5 | 0.16667 | 0.0004 | 5.375 | 0.0013 | 5.2667 | 0.0006 | 5.3493 | 0.0013 | 5.2771 | 0.0006
| 5 3/8-12 UN | X | UN | 5 3/8 | 12 | GO | 2B | GO product inspection gauge | UNIFIED SCREW THREADS | 136.525 | 2.1167 | 60 | 136.525 | 22.9 | 0 | 135.1502 | 15.2 | 0 | 7.6 | 10 | 0.083333 | 0.0003 | 5.375 | 0.0009 | 5.3209 | 0.0006 | 5.3657 | 0.0009 | 5.3296 | 0.0006
| 5 3/8-12 UN | X | UN | 5 3/8 | 12 | GO | 3B | GO product inspection gauge | UNIFIED SCREW THREADS | 136.525 | 2.1167 | 60 | 136.525 | 22.9 | 0 | 135.1502 | 15.2 | 0 | 7.6 | 10 | 0.083333 | 0.0003 | 5.375 | 0.0009 | 5.3209 | 0.0006 | 5.3636 | 0.0009 | 5.3275 | 0.0006
| 5 3/8-16 UN | X | UN | 5 3/8 | 16 | GO | 2B | GO product inspection gauge | UNIFIED SCREW THREADS | 136.525 | 1.5875 | 60 | 136.525 | 22.9 | 0 | 135.4939 | 15.2 | 0 | 7.6 | 10 | 0.0625 | 0.0003 | 5.375 | 0.0009 | 5.3344 | 0.0006 | 5.3694 | 0.0009 | 5.3423 | 0.0006
| 5 3/8-16 UN | X | UN | 5 3/8 | 16 | GO | 3B | GO product inspection gauge | UNIFIED SCREW THREADS | 136.525 | 1.5875 | 60 | 136.525 | 22.9 | 0 | 135.4939 | 15.2 | 0 | 7.6 | 10 | 0.0625 | 0.0003 | 5.375 | 0.0009 | 5.3344 | 0.0006 | 5.3674 | 0.0009 | 5.3403 | 0.0006
| 5 1/2-4 UN | X | UN | 5 1/2 | 4 | GO | 2B | GO product inspection gauge | UNIFIED SCREW THREADS | 139.7 | 6.35 | 60 | 139.7 | 38.1 | 0 | 135.5756 | 15.2 | 0 | 10.2 | 5 | 0.25 | 0.0004 | 5.5 | 0.0015 | 5.3376 | 0.0006 | 5.4617 | 0.0015 | 5.3534 | 0.0006
| 5 1/2-4 UN | X | UN | 5 1/2 | 4 | GO | 3B | GO product inspection gauge | UNIFIED SCREW THREADS | 139.7 | 6.35 | 60 | 139.7 | 38.1 | 0 | 135.5756 | 15.2 | 0 | 10.2 | 5 | 0.25 | 0.0004 | 5.5 | 0.0015 | 5.3376 | 0.0006 | 5.4577 | 0.0015 | 5.3494 | 0.0006
| 5 1/2-6 UN | X | UN | 5 1/2 | 6 | GO | 2B | GO product inspection gauge | UNIFIED SCREW THREADS | 139.7 | 4.2333 | 60 | 139.7 | 33 | 0 | 136.9504 | 15.2 | 0 | 10.2 | 5 | 0.16667 | 0.0004 | 5.5 | 0.0013 | 5.3917 | 0.0006 | 5.4778 | 0.0013 | 5.4056 | 0.0006
| 5 1/2-6 UN | X | UN | 5 1/2 | 6 | GO | 3B | GO product inspection gauge | UNIFIED SCREW THREADS | 139.7 | 4.2333 | 60 | 139.7 | 33 | 0 | 136.9504 | 15.2 | 0 | 10.2 | 5 | 0.16667 | 0.0004 | 5.5 | 0.0013 | 5.3917 | 0.0006 | 5.4743 | 0.0013 | 5.4021 | 0.0006
| 5 1/2-12 UN | X | UN | 5 1/2 | 12 | GO | 2B | GO product inspection gauge | UNIFIED SCREW THREADS | 139.7 | 2.1167 | 60 | 139.7 | 22.9 | 0 | 138.3252 | 15.2 | 0 | 7.6 | 10 | 0.083333 | 0.0003 | 5.5 | 0.0009 | 5.4459 | 0.0006 | 5.4907 | 0.0009 | 5.4546 | 0.0006
| 5 1/2-12 UN | X | UN | 5 1/2 | 12 | GO | 3B | GO product inspection gauge | UNIFIED SCREW THREADS | 139.7 | 2.1167 | 60 | 139.7 | 22.9 | 0 | 138.3252 | 15.2 | 0 | 7.6 | 10 | 0.083333 | 0.0003 | 5.5 | 0.0009 | 5.4459 | 0.0006 | 5.4886 | 0.0009 | 5.4525 | 0.0006
| 5 1/2-16 UN | X | UN | 5 1/2 | 16 | GO | 2B | GO product inspection gauge | UNIFIED SCREW THREADS | 139.7 | 1.5875 | 60 | 139.7 | 22.9 | 0 | 138.6689 | 15.2 | 0 | 7.6 | 10 | 0.0625 | 0.0003 | 5.5 | 0.0009 | 5.4594 | 0.0006 | 5.4944 | 0.0009 | 5.4673 | 0.0006
| 5 1/2-16 UN | X | UN | 5 1/2 | 16 | GO | 3B | GO product inspection gauge | UNIFIED SCREW THREADS | 139.7 | 1.5875 | 60 | 139.7 | 22.9 | 0 | 138.6689 | 15.2 | 0 | 7.6 | 10 | 0.0625 | 0.0003 | 5.5 | 0.0009 | 5.4594 | 0.0006 | 5.4924 | 0.0009 | 5.4653 | 0.0006
| 5 5/8-6 UN | X | UN | 5 5/8 | 6 | GO | 2B | GO product inspection gauge | UNIFIED SCREW THREADS | 142.875 | 4.2333 | 60 | 142.875 | 33 | 0 | 140.1254 | 15.2 | 0 | 10.2 | 5 | 0.16667 | 0.0004 | 5.625 | 0.0013 | 5.5167 | 0.0006 | 5.6029 | 0.0013 | 5.5307 | 0.0006
| 5 5/8-6 UN | X | UN | 5 5/8 | 6 | GO | 3B | GO product inspection gauge | UNIFIED SCREW THREADS | 142.875 | 4.2333 | 60 | 142.875 | 33 | 0 | 140.1254 | 15.2 | 0 | 10.2 | 5 | 0.16667 | 0.0004 | 5.625 | 0.0013 | 5.5167 | 0.0006 | 5.5994 | 0.0013 | 5.5272 | 0.0006
| 5 5/8-12 UN | X | UN | 5 5/8 | 12 | GO | 2B | GO product inspection gauge | UNIFIED SCREW THREADS | 142.875 | 2.1167 | 60 | 142.875 | 22.9 | 0 | 141.5002 | 15.2 | 0 | 7.6 | 10 | 0.083333 | 0.0003 | 5.625 | 0.0009 | 5.5709 | 0.0006 | 5.616 | 0.0009 | 5.5799 | 0.0006
| 5 5/8-12 UN | X | UN | 5 5/8 | 12 | GO | 3B | GO product inspection gauge | UNIFIED SCREW THREADS | 142.875 | 2.1167 | 60 | 142.875 | 22.9 | 0 | 141.5002 | 15.2 | 0 | 7.6 | 10 | 0.083333 | 0.0003 | 5.625 | 0.0009 | 5.5709 | 0.0006 | 5.6137 | 0.0009 | 5.5776 | 0.0006
| 5 5/8-16 UN | X | UN | 5 5/8 | 16 | GO | 2B | GO product inspection gauge | UNIFIED SCREW THREADS | 142.875 | 1.5875 | 60 | 142.875 | 22.9 | 0 | 141.8439 | 15.2 | 0 | 7.6 | 10 | 0.0625 | 0.0003 | 5.625 | 0.0009 | 5.5844 | 0.0006 | 5.6196 | 0.0009 | 5.5925 | 0.0006
| 5 5/8-16 UN | X | UN | 5 5/8 | 16 | GO | 3B | GO product inspection gauge | UNIFIED SCREW THREADS | 142.875 | 1.5875 | 60 | 142.875 | 22.9 | 0 | 141.8439 | 15.2 | 0 | 7.6 | 10 | 0.0625 | 0.0003 | 5.625 | 0.0009 | 5.5844 | 0.0006 | 5.6176 | 0.0009 | 5.5905 | 0.0006
| 5 3/4-4 UN | X | UN | 5 3/4 | 4 | GO | 2B | GO product inspection gauge | UNIFIED SCREW THREADS | 146.05 | 6.35 | 60 | 146.05 | 38.1 | 0 | 141.9256 | 15.2 | 0 | 10.2 | 5 | 0.25 | 0.0004 | 5.75 | 0.0015 | 5.5876 | 0.0006 | 5.7118 | 0.0015 | 5.6035 | 0.0006
| 5 3/4-4 UN | X | UN | 5 3/4 | 4 | GO | 3B | GO product inspection gauge | UNIFIED SCREW THREADS | 146.05 | 6.35 | 60 | 146.05 | 38.1 | 0 | 141.9256 | 15.2 | 0 | 10.2 | 5 | 0.25 | 0.0004 | 5.75 | 0.0015 | 5.5876 | 0.0006 | 5.7078 | 0.0015 | 5.5995 | 0.0006
| 5 3/4-6 UN | X | UN | 5 3/4 | 6 | GO | 2B | GO product inspection gauge | UNIFIED SCREW THREADS | 146.05 | 4.2333 | 60 | 146.05 | 33 | 0 | 143.3004 | 15.2 | 0 | 10.2 | 5 | 0.16667 | 0.0004 | 5.75 | 0.0013 | 5.6417 | 0.0006 | 5.728 | 0.0013 | 5.6558 | 0.0006
| 5 3/4-6 UN | X | UN | 5 3/4 | 6 | GO | 3B | GO product inspection gauge | UNIFIED SCREW THREADS | 146.05 | 4.2333 | 60 | 146.05 | 33 | 0 | 143.3004 | 15.2 | 0 | 10.2 | 5 | 0.16667 | 0.0004 | 5.75 | 0.0013 | 5.6417 | 0.0006 | 5.7245 | 0.0013 | 5.6523 | 0.0006
| 5 3/4-12 UN | X | UN | 5 3/4 | 12 | GO | 2B | GO product inspection gauge | UNIFIED SCREW THREADS | 146.05 | 2.1167 | 60 | 146.05 | 22.9 | 0 | 144.6752 | 15.2 | 0 | 7.6 | 10 | 0.083333 | 0.0003 | 5.75 | 0.0009 | 5.6959 | 0.0006 | 5.741 | 0.0009 | 5.7049 | 0.0006
| 5 3/4-12 UN | X | UN | 5 3/4 | 12 | GO | 3B | GO product inspection gauge | UNIFIED SCREW THREADS | 146.05 | 2.1167 | 60 | 146.05 | 22.9 | 0 | 144.6752 | 15.2 | 0 | 7.6 | 10 | 0.083333 | 0.0003 | 5.75 | 0.0009 | 5.6959 | 0.0006 | 5.7387 | 0.0009 | 5.7026 | 0.0006
| 5 3/4-16 UN | X | UN | 5 3/4 | 16 | GO | 2B | GO product inspection gauge | UNIFIED SCREW THREADS | 146.05 | 1.5875 | 60 | 146.05 | 22.9 | 0 | 145.0189 | 15.2 | 0 | 7.6 | 10 | 0.0625 | 0.0003 | 5.75 | 0.0009 | 5.7094 | 0.0006 | 5.7446 | 0.0009 | 5.7175 | 0.0006
| 5 3/4-16 UN | X | UN | 5 3/4 | 16 | GO | 3B | GO product inspection gauge | UNIFIED SCREW THREADS | 146.05 | 1.5875 | 60 | 146.05 | 22.9 | 0 | 145.0189 | 15.2 | 0 | 7.6 | 10 | 0.0625 | 0.0003 | 5.75 | 0.0009 | 5.7094 | 0.0006 | 5.7426 | 0.0009 | 5.7155 | 0.0006
| 5 7/8-6 UN | X | UN | 5 7/8 | 6 | GO | 2B | GO product inspection gauge | UNIFIED SCREW THREADS | 149.225 | 4.2333 | 60 | 149.225 | 33 | 0 | 146.4754 | 15.2 | 0 | 10.2 | 5 | 0.16667 | 0.0004 | 5.875 | 0.0013 | 5.7667 | 0.0006 | 5.8531 | 0.0013 | 5.7809 | 0.0006
| 5 7/8-6 UN | X | UN | 5 7/8 | 6 | GO | 3B | GO product inspection gauge | UNIFIED SCREW THREADS | 149.225 | 4.2333 | 60 | 149.225 | 33 | 0 | 146.4754 | 15.2 | 0 | 10.2 | 5 | 0.16667 | 0.0004 | 5.875 | 0.0013 | 5.7667 | 0.0006 | 5.8495 | 0.0013 | 5.7773 | 0.0006
| 5 7/8-12 UN | X | UN | 5 7/8 | 12 | GO | 2B | GO product inspection gauge | UNIFIED SCREW THREADS | 149.225 | 2.1167 | 60 | 149.225 | 22.9 | 0 | 147.8502 | 15.2 | 0 | 7.6 | 10 | 0.083333 | 0.0003 | 5.875 | 0.0009 | 5.8209 | 0.0006 | 5.866 | 0.0009 | 5.8299 | 0.0006
| 5 7/8-12 UN | X | UN | 5 7/8 | 12 | GO | 3B | GO product inspection gauge | UNIFIED SCREW THREADS | 149.225 | 2.1167 | 60 | 149.225 | 22.9 | 0 | 147.8502 | 15.2 | 0 | 7.6 | 10 | 0.083333 | 0.0003 | 5.875 | 0.0009 | 5.8209 | 0.0006 | 5.8637 | 0.0009 | 5.8276 | 0.0006
| 5 7/8-16 UN | X | UN | 5 7/8 | 16 | GO | 2B | GO product inspection gauge | UNIFIED SCREW THREADS | 149.225 | 1.5875 | 60 | 149.225 | 22.9 | 0 | 148.1939 | 15.2 | 0 | 7.6 | 10 | 0.0625 | 0.0003 | 5.875 | 0.0009 | 5.8344 | 0.0006 | 5.8696 | 0.0009 | 5.8425 | 0.0006
| 5 7/8-16 UN | X | UN | 5 7/8 | 16 | GO | 3B | GO product inspection gauge | UNIFIED SCREW THREADS | 149.225 | 1.5875 | 60 | 149.225 | 22.9 | 0 | 148.1939 | 15.2 | 0 | 7.6 | 10 | 0.0625 | 0.0003 | 5.875 | 0.0009 | 5.8344 | 0.0006 | 5.8676 | 0.0009 | 5.8405 | 0.0006
| 6-4 UN | X | UN | 6 | 4 | GO | 2B | GO product inspection gauge | UNIFIED SCREW THREADS | 152.4 | 6.35 | 60 | 152.4 | 38.1 | 0 | 148.2756 | 15.2 | 0 | 10.2 | 5 | 0.25 | 0.0004 | 6 | 0.0015 | 5.8376 | 0.0006 | 5.962 | 0.0015 | 5.8537 | 0.0006
| 6-4 UN | X | UN | 6 | 4 | GO | 3B | GO product inspection gauge | UNIFIED SCREW THREADS | 152.4 | 6.35 | 60 | 152.4 | 38.1 | 0 | 148.2756 | 15.2 | 0 | 10.2 | 5 | 0.25 | 0.0004 | 6 | 0.0015 | 5.8376 | 0.0006 | 5.9579 | 0.0015 | 5.8496 | 0.0006
| 6-6 UN | X | UN | 6 | 6 | GO | 2B | GO product inspection gauge | UNIFIED SCREW THREADS | 152.4 | 4.2333 | 60 | 152.4 | 33 | 0 | 149.6504 | 15.2 | 0 | 10.2 | 5 | 0.16667 | 0.0004 | 6 | 0.0013 | 5.8917 | 0.0006 | 5.9781 | 0.0013 | 5.9059 | 0.0006
| 6-6 UN | X | UN | 6 | 6 | GO | 3B | GO product inspection gauge | UNIFIED SCREW THREADS | 152.4 | 4.2333 | 60 | 152.4 | 33 | 0 | 149.6504 | 15.2 | 0 | 10.2 | 5 | 0.16667 | 0.0004 | 6 | 0.0013 | 5.8917 | 0.0006 | 5.9746 | 0.0013 | 5.9024 | 0.0006
| 6-12 UN | X | UN | 6 | 12 | GO | 2B | GO product inspection gauge | UNIFIED SCREW THREADS | 152.4 | 2.1167 | 60 | 152.4 | 22.9 | 0 | 151.0252 | 15.2 | 0 | 7.6 | 10 | 0.083333 | 0.0003 | 6 | 0.0009 | 5.9459 | 0.0006 | 5.991 | 0.0009 | 5.9549 | 0.0006
| 6-12 UN | X | UN | 6 | 12 | GO | 3B | GO product inspection gauge | UNIFIED SCREW THREADS | 152.4 | 2.1167 | 60 | 152.4 | 22.9 | 0 | 151.0252 | 15.2 | 0 | 7.6 | 10 | 0.083333 | 0.0003 | 6 | 0.0009 | 5.9459 | 0.0006 | 5.9887 | 0.0009 | 5.9526 | 0.0006
| 6-16 UN | X | UN | 6 | 16 | GO | 2B | GO product inspection gauge | UNIFIED SCREW THREADS | 152.4 | 1.5875 | 60 | 152.4 | 22.9 | 0 | 151.3689 | 15.2 | 0 | 7.6 | 10 | 0.0625 | 0.0003 | 6 | 0.0009 | 5.9594 | 0.0006 | 5.9946 | 0.0009 | 5.9675 | 0.0006
| 6-16 UN | X | UN | 6 | 16 | GO | 3B | GO product inspection gauge | UNIFIED SCREW THREADS | 152.4 | 1.5875 | 60 | 152.4 | 22.9 | 0 | 151.3689 | 15.2 | 0 | 7.6 | 10 | 0.0625 | 0.0003 | 6 | 0.0009 | 5.9594 | 0.0006 | 5.9926 | 0.0009 | 5.9655 | 0.0006
| No.12-32 UNEF | X | UNEF | No.12 | 32 | NOT GO | 2B | GO product inspection gauge | UNIFIED SCREW THREADS | 5.4864 | 0.7938 | 60 | 5.4178 | 0 | 12.7 | 5.0741 | 0 | 7.6 | 7.6 | 15 | 0.03125 | 0.0003 | 0.216 | 0.0005 | 0.1957 | 0.0003 | 0.2133 | 0.0005 | 0.19977 | 0.0003
| No.12-32 UNEF | X | UNEF | No.12 | 32 | NOT GO | 3B | GO product inspection gauge | UNIFIED SCREW THREADS | 5.4864 | 0.7938 | 60 | 5.3924 | 0 | 12.7 | 5.0487 | 0 | 7.6 | 7.6 | 15 | 0.03125 | 0.0003 | 0.216 | 0.0005 | 0.1957 | 0.0003 | 0.2123 | 0.0005 | 0.19877 | 0.0003
| 1/4-32 UNEF | X | UNEF | 1/4 | 32 | NOT GO | 2B | GO product inspection gauge | UNIFIED SCREW THREADS | 6.35 | 0.7938 | 60 | 6.284 | 0 | 12.7 | 5.9403 | 0 | 7.6 | 7.6 | 15 | 0.03125 | 0.0003 | 0.25 | 0.0005 | 0.2297 | 0.0003 | 0.2474 | 0.0005 | 0.23387 | 0.0003
| 1/4-32 UNEF | X | UNEF | 1/4 | 32 | NOT GO | 3B | GO product inspection gauge | UNIFIED SCREW THREADS | 6.35 | 0.7938 | 60 | 6.256 | 0 | 12.7 | 5.9123 | 0 | 7.6 | 7.6 | 15 | 0.03125 | 0.0003 | 0.25 | 0.0005 | 0.2297 | 0.0003 | 0.2463 | 0.0005 | 0.23277 | 0.0003
| 5/16-20 UN | X | UN | 5/16 | 20 | NOT GO | 2B | GO product inspection gauge | UNIFIED SCREW THREADS | 7.9375 | 1.27 | 60 | 7.7953 | 0 | 12.7 | 7.2453 | 0 | 7.6 | 7.6 | 15 | 0.05 | 0.0003 | 0.3125 | 0.0005 | 0.28002 | 0.0003 | 0.3069 | 0.0005 | 0.28525 | 0.0003
| 5/16-20 UN | X | UN | 5/16 | 20 | NOT GO | 3B | GO product inspection gauge | UNIFIED SCREW THREADS | 7.9375 | 1.27 | 60 | 7.7622 | 0 | 12.7 | 7.2123 | 0 | 7.6 | 7.6 | 15 | 0.05 | 0.0003 | 0.3125 | 0.0005 | 0.28002 | 0.0003 | 0.3056 | 0.0005 | 0.28395 | 0.0003
| 5/16-28 UN | X | UN | 5/16 | 28 | NOT GO | 2B | GO product inspection gauge | UNIFIED SCREW THREADS | 7.9375 | 0.9071 | 60 | 7.8537 | 0 | 12.7 | 7.4609 | 0 | 7.6 | 7.6 | 15 | 0.035714 | 0.0003 | 0.3125 | 0.0005 | 0.2893 | 0.0003 | 0.3092 | 0.0005 | 0.29374 | 0.0003
| 5/16-28 UN | X | UN | 5/16 | 28 | NOT GO | 3B | GO product inspection gauge | UNIFIED SCREW THREADS | 7.9375 | 0.9071 | 60 | 7.8257 | 0 | 12.7 | 7.4329 | 0 | 7.6 | 7.6 | 15 | 0.035714 | 0.0003 | 0.3125 | 0.0005 | 0.2893 | 0.0003 | 0.3081 | 0.0005 | 0.29264 | 0.0003
| 5/16-32 UNEF | X | UNEF | 5/16 | 32 | NOT GO | 2B | GO product inspection gauge | UNIFIED SCREW THREADS | 7.9375 | 0.7938 | 60 | 7.8715 | 0 | 12.7 | 7.5278 | 0 | 7.6 | 7.6 | 15 | 0.03125 | 0.0003 | 0.3125 | 0.0005 | 0.2922 | 0.0003 | 0.3099 | 0.0005 | 0.29637 | 0.0003
| 5/16-32 UNEF | X | UNEF | 5/16 | 32 | NOT GO | 3B | GO product inspection gauge | UNIFIED SCREW THREADS | 7.9375 | 0.7938 | 60 | 7.8435 | 0 | 12.7 | 7.4998 | 0 | 7.6 | 7.6 | 15 | 0.03125 | 0.0003 | 0.3125 | 0.0005 | 0.2922 | 0.0003 | 0.3088 | 0.0005 | 0.29527 | 0.0003
| 3/8-20 UN | X | UN | 3/8 | 20 | NOT GO | 2B | GO product inspection gauge | UNIFIED SCREW THREADS | 9.525 | 1.27 | 60 | 9.3878 | 0 | 12.7 | 8.8379 | 0 | 7.6 | 7.6 | 15 | 0.05 | 0.0003 | 0.375 | 0.0005 | 0.34252 | 0.0003 | 0.3696 | 0.0005 | 0.34795 | 0.0003
| 3/8-20 UN | X | UN | 3/8 | 20 | NOT GO | 3B | GO product inspection gauge | UNIFIED SCREW THREADS | 9.525 | 1.27 | 60 | 9.3523 | 0 | 12.7 | 8.8024 | 0 | 7.6 | 7.6 | 15 | 0.05 | 0.0003 | 0.375 | 0.0005 | 0.34252 | 0.0003 | 0.3682 | 0.0005 | 0.34655 | 0.0003
| 3/8-28 UN | X | UN | 3/8 | 28 | NOT GO | 2B | GO product inspection gauge | UNIFIED SCREW THREADS | 9.525 | 0.9071 | 60 | 9.4463 | 0 | 12.7 | 9.0535 | 0 | 7.6 | 7.6 | 15 | 0.035714 | 0.0003 | 0.375 | 0.0005 | 0.3518 | 0.0003 | 0.3719 | 0.0005 | 0.35644 | 0.0003
| 3/8-28 UN | X | UN | 3/8 | 28 | NOT GO | 3B | GO product inspection gauge | UNIFIED SCREW THREADS | 9.525 | 0.9071 | 60 | 9.4183 | 0 | 12.7 | 9.0255 | 0 | 7.6 | 7.6 | 15 | 0.035714 | 0.0003 | 0.375 | 0.0005 | 0.3518 | 0.0003 | 0.3708 | 0.0005 | 0.35534 | 0.0003
| 3/8-32 UNEF | X | UNEF | 3/8 | 32 | NOT GO | 2B | GO product inspection gauge | UNIFIED SCREW THREADS | 9.525 | 0.7938 | 60 | 9.464 | 0 | 12.7 | 9.1203 | 0 | 7.6 | 7.6 | 15 | 0.03125 | 0.0003 | 0.375 | 0.0005 | 0.3547 | 0.0003 | 0.3726 | 0.0005 | 0.35907 | 0.0003
| 3/8-32 UNEF | X | UNEF | 3/8 | 32 | NOT GO | 3B | GO product inspection gauge | UNIFIED SCREW THREADS | 9.525 | 0.7938 | 60 | 9.4361 | 0 | 12.7 | 9.0924 | 0 | 7.6 | 7.6 | 15 | 0.03125 | 0.0003 | 0.375 | 0.0005 | 0.3547 | 0.0003 | 0.3715 | 0.0005 | 0.35797 | 0.0003
| 7/16-16 UN | X | UN | 7/16 | 16 | NOT GO | 2B | GO product inspection gauge | UNIFIED SCREW THREADS | 11.1125 | 1.5875 | 60 | 10.9195 | 0 | 15.2 | 10.2321 | 0 | 7.6 | 7.6 | 10 | 0.0625 | 0.0003 | 0.4375 | 0.0006 | 0.39691 | 0.0003 | 0.4299 | 0.0006 | 0.40284 | 0.0003
| 7/16-16 UN | X | UN | 7/16 | 16 | NOT GO | 3B | GO product inspection gauge | UNIFIED SCREW THREADS | 11.1125 | 1.5875 | 60 | 10.8839 | 0 | 15.2 | 10.1965 | 0 | 7.6 | 7.6 | 10 | 0.0625 | 0.0003 | 0.4375 | 0.0006 | 0.39691 | 0.0003 | 0.4285 | 0.0006 | 0.40144 | 0.0003
| 7/16-28 UNEF | X | UNEF | 7/16 | 28 | NOT GO | 2B | GO product inspection gauge | UNIFIED SCREW THREADS | 11.1125 | 0.9071 | 60 | 11.0338 | 0 | 12.7 | 10.641 | 0 | 7.6 | 7.6 | 15 | 0.035714 | 0.0003 | 0.4375 | 0.0005 | 0.4143 | 0.0003 | 0.4344 | 0.0005 | 0.41894 | 0.0003
| 7/16-28 UNEF | X | UNEF | 7/16 | 28 | NOT GO | 3B | GO product inspection gauge | UNIFIED SCREW THREADS | 11.1125 | 0.9071 | 60 | 11.0058 | 0 | 12.7 | 10.613 | 0 | 7.6 | 7.6 | 15 | 0.035714 | 0.0003 | 0.4375 | 0.0005 | 0.4143 | 0.0003 | 0.4333 | 0.0005 | 0.41784 | 0.0003
| 7/16-32 UN | X | UN | 7/16 | 32 | NOT GO | 2B | GO product inspection gauge | UNIFIED SCREW THREADS | 11.1125 | 0.7938 | 60 | 11.0515 | 0 | 12.7 | 10.7078 | 0 | 7.6 | 7.6 | 15 | 0.03125 | 0.0003 | 0.4375 | 0.0005 | 0.4172 | 0.0003 | 0.4351 | 0.0005 | 0.42157 | 0.0003
| 7/16-32 UN | X | UN | 7/16 | 32 | NOT GO | 3B | GO product inspection gauge | UNIFIED SCREW THREADS | 11.1125 | 0.7938 | 60 | 11.0236 | 0 | 12.7 | 10.6799 | 0 | 7.6 | 7.6 | 15 | 0.03125 | 0.0003 | 0.4375 | 0.0005 | 0.4172 | 0.0003 | 0.434 | 0.0005 | 0.42047 | 0.0003
| 1/2-16 UN | X | UN | 1/2 | 16 | NOT GO | 2B | GO product inspection gauge | UNIFIED SCREW THREADS | 12.7 | 1.5875 | 60 | 12.512 | 0 | 15.2 | 11.8246 | 0 | 7.6 | 7.6 | 10 | 0.0625 | 0.0003 | 0.5 | 0.0006 | 0.45941 | 0.0003 | 0.4926 | 0.0006 | 0.46554 | 0.0003
| 1/2-16 UN | X | UN | 1/2 | 16 | NOT GO | 3B | GO product inspection gauge | UNIFIED SCREW THREADS | 12.7 | 1.5875 | 60 | 12.4739 | 0 | 15.2 | 11.7865 | 0 | 7.6 | 7.6 | 10 | 0.0625 | 0.0003 | 0.5 | 0.0006 | 0.45941 | 0.0003 | 0.4911 | 0.0006 | 0.46404 | 0.0003
| 1/2-28 UNEF | X | UNEF | 1/2 | 28 | NOT GO | 2B | GO product inspection gauge | UNIFIED SCREW THREADS | 12.7 | 0.9071 | 60 | 12.6263 | 0 | 12.7 | 12.2335 | 0 | 7.6 | 7.6 | 15 | 0.035714 | 0.0003 | 0.5 | 0.0005 | 0.4768 | 0.0003 | 0.4971 | 0.0005 | 0.48164 | 0.0003
| 1/2-28 UNEF | X | UNEF | 1/2 | 28 | NOT GO | 3B | GO product inspection gauge | UNIFIED SCREW THREADS | 12.7 | 0.9071 | 60 | 12.5959 | 0 | 12.7 | 12.2031 | 0 | 7.6 | 7.6 | 15 | 0.035714 | 0.0003 | 0.5 | 0.0005 | 0.4768 | 0.0003 | 0.4959 | 0.0005 | 0.48044 | 0.0003
| 1/2-32 UN | X | UN | 1/2 | 32 | NOT GO | 2B | GO product inspection gauge | UNIFIED SCREW THREADS | 12.7 | 0.7938 | 60 | 12.6416 | 0 | 12.7 | 12.2979 | 0 | 7.6 | 7.6 | 15 | 0.03125 | 0.0003 | 0.5 | 0.0005 | 0.4797 | 0.0003 | 0.4977 | 0.0005 | 0.48417 | 0.0003
| 1/2-32 UN | X | UN | 1/2 | 32 | NOT GO | 3B | GO product inspection gauge | UNIFIED SCREW THREADS | 12.7 | 0.7938 | 60 | 12.6136 | 0 | 12.7 | 12.2699 | 0 | 7.6 | 7.6 | 15 | 0.03125 | 0.0003 | 0.5 | 0.0005 | 0.4797 | 0.0003 | 0.4966 | 0.0005 | 0.48307 | 0.0003
| 9/16-16 UN | X | UN | 9/16 | 16 | NOT GO | 2B | GO product inspection gauge | UNIFIED SCREW THREADS | 14.2875 | 1.5875 | 60 | 14.0995 | 0 | 15.2 | 13.4121 | 0 | 7.6 | 7.6 | 10 | 0.0625 | 0.0003 | 0.5625 | 0.0006 | 0.52191 | 0.0003 | 0.5551 | 0.0006 | 0.52804 | 0.0003
| 9/16-16 UN | X | UN | 9/16 | 16 | NOT GO | 3B | GO product inspection gauge | UNIFIED SCREW THREADS | 14.2875 | 1.5875 | 60 | 14.0614 | 0 | 15.2 | 13.374 | 0 | 7.6 | 7.6 | 10 | 0.0625 | 0.0003 | 0.5625 | 0.0006 | 0.52191 | 0.0003 | 0.5536 | 0.0006 | 0.52654 | 0.0003
| 9/16-20 UN | X | UN | 9/16 | 20 | NOT GO | 2B | GO product inspection gauge | UNIFIED SCREW THREADS | 14.2875 | 1.27 | 60 | 14.1529 | 0 | 12.7 | 13.603 | 0 | 7.6 | 7.6 | 15 | 0.05 | 0.0003 | 0.5625 | 0.0005 | 0.53002 | 0.0003 | 0.5572 | 0.0005 | 0.53555 | 0.0003
| 9/16-20 UN | X | UN | 9/16 | 20 | NOT GO | 3B | GO product inspection gauge | UNIFIED SCREW THREADS | 14.2875 | 1.27 | 60 | 14.1173 | 0 | 12.7 | 13.5674 | 0 | 7.6 | 7.6 | 15 | 0.05 | 0.0003 | 0.5625 | 0.0005 | 0.53002 | 0.0003 | 0.5558 | 0.0005 | 0.53415 | 0.0003
| 9/16-24 UNEF | X | UNEF | 9/16 | 24 | NOT GO | 2B | GO product inspection gauge | UNIFIED SCREW THREADS | 14.2875 | 1.0583 | 60 | 14.1859 | 0 | 12.7 | 13.7276 | 0 | 7.6 | 7.6 | 15 | 0.041667 | 0.0003 | 0.5625 | 0.0005 | 0.53544 | 0.0003 | 0.5585 | 0.0005 | 0.54046 | 0.0003
| 9/16-24 UNEF | X | UNEF | 9/16 | 24 | NOT GO | 3B | GO product inspection gauge | UNIFIED SCREW THREADS | 14.2875 | 1.0583 | 60 | 14.1529 | 0 | 12.7 | 13.6946 | 0 | 7.6 | 7.6 | 15 | 0.041667 | 0.0003 | 0.5625 | 0.0005 | 0.53544 | 0.0003 | 0.5572 | 0.0005 | 0.53916 | 0.0003
| 9/16-28 UN | X | UN | 9/16 | 28 | NOT GO | 2B | GO product inspection gauge | UNIFIED SCREW THREADS | 14.2875 | 0.9071 | 60 | 14.2138 | 0 | 12.7 | 13.821 | 0 | 7.6 | 7.6 | 15 | 0.035714 | 0.0003 | 0.5625 | 0.0005 | 0.5393 | 0.0003 | 0.5596 | 0.0005 | 0.54414 | 0.0003
| 9/16-28 UN | X | UN | 9/16 | 28 | NOT GO | 3B | GO product inspection gauge | UNIFIED SCREW THREADS | 14.2875 | 0.9071 | 60 | 14.1834 | 0 | 12.7 | 13.7906 | 0 | 7.6 | 7.6 | 15 | 0.035714 | 0.0003 | 0.5625 | 0.0005 | 0.5393 | 0.0003 | 0.5584 | 0.0005 | 0.54294 | 0.0003
| 9/16-32 UN | X | UN | 9/16 | 32 | NOT GO | 2B | GO product inspection gauge | UNIFIED SCREW THREADS | 14.2875 | 0.7938 | 60 | 14.2291 | 0 | 12.7 | 13.8854 | 0 | 7.6 | 7.6 | 15 | 0.03125 | 0.0003 | 0.5625 | 0.0005 | 0.5422 | 0.0003 | 0.5602 | 0.0005 | 0.54667 | 0.0003
| 9/16-32 UN | X | UN | 9/16 | 32 | NOT GO | 3B | GO product inspection gauge | UNIFIED SCREW THREADS | 14.2875 | 0.7938 | 60 | 14.2011 | 0 | 12.7 | 13.8574 | 0 | 7.6 | 7.6 | 15 | 0.03125 | 0.0003 | 0.5625 | 0.0005 | 0.5422 | 0.0003 | 0.5591 | 0.0005 | 0.54557 | 0.0003
| 5/8-12 UN | X | UN | 5/8 | 12 | NOT GO | 2B | GO product inspection gauge | UNIFIED SCREW THREADS | 15.875 | 2.1167 | 60 | 15.5981 | 0 | 15.2 | 14.6816 | 0 | 7.6 | 7.6 | 10 | 0.083333 | 0.0003 | 0.625 | 0.0006 | 0.57087 | 0.0003 | 0.6141 | 0.0006 | 0.57802 | 0.0003
| 5/8-12 UN | X | UN | 5/8 | 12 | NOT GO | 3B | GO product inspection gauge | UNIFIED SCREW THREADS | 15.875 | 2.1167 | 60 | 15.5524 | 0 | 15.2 | 14.6359 | 0 | 7.6 | 7.6 | 10 | 0.083333 | 0.0003 | 0.625 | 0.0006 | 0.57087 | 0.0003 | 0.6123 | 0.0006 | 0.57622 | 0.0003
| 5/8-16 UN | X | UN | 5/8 | 16 | NOT GO | 2B | GO product inspection gauge | UNIFIED SCREW THREADS | 15.875 | 1.5875 | 60 | 15.6896 | 0 | 15.2 | 15.0022 | 0 | 7.6 | 7.6 | 10 | 0.0625 | 0.0003 | 0.625 | 0.0006 | 0.58441 | 0.0003 | 0.6177 | 0.0006 | 0.59064 | 0.0003
| 5/8-16 UN | X | UN | 5/8 | 16 | NOT GO | 3B | GO product inspection gauge | UNIFIED SCREW THREADS | 15.875 | 1.5875 | 60 | 15.6489 | 0 | 15.2 | 14.9615 | 0 | 7.6 | 7.6 | 10 | 0.0625 | 0.0003 | 0.625 | 0.0006 | 0.58441 | 0.0003 | 0.6161 | 0.0006 | 0.58904 | 0.0003
| 5/8-20 UN | X | UN | 5/8 | 20 | NOT GO | 2B | GO product inspection gauge | UNIFIED SCREW THREADS | 15.875 | 1.27 | 60 | 15.7429 | 0 | 12.7 | 15.193 | 0 | 7.6 | 7.6 | 15 | 0.05 | 0.0003 | 0.625 | 0.0005 | 0.59252 | 0.0003 | 0.6198 | 0.0005 | 0.59815 | 0.0003
| 5/8-20 UN | X | UN | 5/8 | 20 | NOT GO | 3B | GO product inspection gauge | UNIFIED SCREW THREADS | 15.875 | 1.27 | 60 | 15.7074 | 0 | 12.7 | 15.1574 | 0 | 7.6 | 7.6 | 15 | 0.05 | 0.0003 | 0.625 | 0.0005 | 0.59252 | 0.0003 | 0.6184 | 0.0005 | 0.59675 | 0.0003
| 5/8-24 UNEF | X | UNEF | 5/8 | 24 | NOT GO | 2B | GO product inspection gauge | UNIFIED SCREW THREADS | 15.875 | 1.0583 | 60 | 15.7759 | 0 | 12.7 | 15.3177 | 0 | 7.6 | 7.6 | 15 | 0.041667 | 0.0003 | 0.625 | 0.0005 | 0.59794 | 0.0003 | 0.6211 | 0.0005 | 0.60306 | 0.0003
| 5/8-24 UNEF | X | UNEF | 5/8 | 24 | NOT GO | 3B | GO product inspection gauge | UNIFIED SCREW THREADS | 15.875 | 1.0583 | 60 | 15.7429 | 0 | 12.7 | 15.2846 | 0 | 7.6 | 7.6 | 15 | 0.041667 | 0.0003 | 0.625 | 0.0005 | 0.59794 | 0.0003 | 0.6198 | 0.0005 | 0.60176 | 0.0003
| 5/8-28 UN | X | UN | 5/8 | 28 | NOT GO | 2B | GO product inspection gauge | UNIFIED SCREW THREADS | 15.875 | 0.9071 | 60 | 15.8039 | 0 | 12.7 | 15.4111 | 0 | 7.6 | 7.6 | 15 | 0.035714 | 0.0003 | 0.625 | 0.0005 | 0.6018 | 0.0003 | 0.6222 | 0.0005 | 0.60674 | 0.0003
| 5/8-28 UN | X | UN | 5/8 | 28 | NOT GO | 3B | GO product inspection gauge | UNIFIED SCREW THREADS | 15.875 | 0.9071 | 60 | 15.7734 | 0 | 12.7 | 15.3806 | 0 | 7.6 | 7.6 | 15 | 0.035714 | 0.0003 | 0.625 | 0.0005 | 0.6018 | 0.0003 | 0.621 | 0.0005 | 0.60554 | 0.0003
| 5/8-32 UN | X | UN | 5/8 | 32 | NOT GO | 2B | GO product inspection gauge | UNIFIED SCREW THREADS | 15.875 | 0.7938 | 60 | 15.8191 | 0 | 12.7 | 15.4754 | 0 | 7.6 | 7.6 | 15 | 0.03125 | 0.0003 | 0.625 | 0.0005 | 0.6047 | 0.0003 | 0.6228 | 0.0005 | 0.60927 | 0.0003
| 5/8-32 UN | X | UN | 5/8 | 32 | NOT GO | 3B | GO product inspection gauge | UNIFIED SCREW THREADS | 15.875 | 0.7938 | 60 | 15.7912 | 0 | 12.7 | 15.4475 | 0 | 7.6 | 7.6 | 15 | 0.03125 | 0.0003 | 0.625 | 0.0005 | 0.6047 | 0.0003 | 0.6217 | 0.0005 | 0.60817 | 0.0003
| 11/16-12 UN | X | UN | 11/16 | 12 | NOT GO | 2B | GO product inspection gauge | UNIFIED SCREW THREADS | 17.4625 | 2.1167 | 60 | 17.1856 | 0 | 15.2 | 16.2691 | 0 | 7.6 | 7.6 | 10 | 0.083333 | 0.0003 | 0.6875 | 0.0006 | 0.63337 | 0.0003 | 0.6766 | 0.0006 | 0.64052 | 0.0003
| 11/16-12 UN | X | UN | 11/16 | 12 | NOT GO | 3B | GO product inspection gauge | UNIFIED SCREW THREADS | 17.4625 | 2.1167 | 60 | 17.1399 | 0 | 15.2 | 16.2234 | 0 | 7.6 | 7.6 | 10 | 0.083333 | 0.0003 | 0.6875 | 0.0006 | 0.63337 | 0.0003 | 0.6748 | 0.0006 | 0.63872 | 0.0003
| 11/16-16 UN | X | UN | 11/16 | 16 | NOT GO | 2B | GO product inspection gauge | UNIFIED SCREW THREADS | 17.4625 | 1.5875 | 60 | 17.2771 | 0 | 15.2 | 16.5897 | 0 | 7.6 | 7.6 | 10 | 0.0625 | 0.0003 | 0.6875 | 0.0006 | 0.64691 | 0.0003 | 0.6802 | 0.0006 | 0.65314 | 0.0003
| 11/16-16 UN | X | UN | 11/16 | 16 | NOT GO | 3B | GO product inspection gauge | UNIFIED SCREW THREADS | 17.4625 | 1.5875 | 60 | 17.2364 | 0 | 15.2 | 16.549 | 0 | 7.6 | 7.6 | 10 | 0.0625 | 0.0003 | 0.6875 | 0.0006 | 0.64691 | 0.0003 | 0.6786 | 0.0006 | 0.65154 | 0.0003
| 11/16-20 UN | X | UN | 11/16 | 20 | NOT GO | 2B | GO product inspection gauge | UNIFIED SCREW THREADS | 17.4625 | 1.27 | 60 | 17.3304 | 0 | 12.7 | 16.7805 | 0 | 7.6 | 7.6 | 15 | 0.05 | 0.0003 | 0.6875 | 0.0005 | 0.65502 | 0.0003 | 0.6823 | 0.0005 | 0.66065 | 0.0003
| 11/16-20 UN | X | UN | 11/16 | 20 | NOT GO | 3B | GO product inspection gauge | UNIFIED SCREW THREADS | 17.4625 | 1.27 | 60 | 17.2949 | 0 | 12.7 | 16.7449 | 0 | 7.6 | 7.6 | 15 | 0.05 | 0.0003 | 0.6875 | 0.0005 | 0.65502 | 0.0003 | 0.6809 | 0.0005 | 0.65925 | 0.0003
| 11/16-24 UNEF | X | UNEF | 11/16 | 24 | NOT GO | 2B | GO product inspection gauge | UNIFIED SCREW THREADS | 17.4625 | 1.0583 | 60 | 17.3634 | 0 | 12.7 | 16.9052 | 0 | 7.6 | 7.6 | 15 | 0.041667 | 0.0003 | 0.6875 | 0.0005 | 0.66044 | 0.0003 | 0.6836 | 0.0005 | 0.66556 | 0.0003
| 11/16-24 UNEF | X | UNEF | 11/16 | 24 | NOT GO | 3B | GO product inspection gauge | UNIFIED SCREW THREADS | 17.4625 | 1.0583 | 60 | 17.3304 | 0 | 12.7 | 16.8721 | 0 | 7.6 | 7.6 | 15 | 0.041667 | 0.0003 | 0.6875 | 0.0005 | 0.66044 | 0.0003 | 0.6823 | 0.0005 | 0.66426 | 0.0003
| 11/16-28 UN | X | UN | 11/16 | 28 | NOT GO | 2B | GO product inspection gauge | UNIFIED SCREW THREADS | 17.4625 | 0.9071 | 60 | 17.3914 | 0 | 12.7 | 16.9986 | 0 | 7.6 | 7.6 | 15 | 0.035714 | 0.0003 | 0.6875 | 0.0005 | 0.6643 | 0.0003 | 0.6847 | 0.0005 | 0.66924 | 0.0003
| 11/16-28 UN | X | UN | 11/16 | 28 | NOT GO | 3B | GO product inspection gauge | UNIFIED SCREW THREADS | 17.4625 | 0.9071 | 60 | 17.3609 | 0 | 12.7 | 16.9681 | 0 | 7.6 | 7.6 | 15 | 0.035714 | 0.0003 | 0.6875 | 0.0005 | 0.6643 | 0.0003 | 0.6835 | 0.0005 | 0.66804 | 0.0003
| 11/16-32 UN | X | UN | 11/16 | 32 | NOT GO | 2B | GO product inspection gauge | UNIFIED SCREW THREADS | 17.4625 | 0.7938 | 60 | 17.4066 | 0 | 12.7 | 17.0629 | 0 | 7.6 | 7.6 | 15 | 0.03125 | 0.0003 | 0.6875 | 0.0005 | 0.6672 | 0.0003 | 0.6853 | 0.0005 | 0.67177 | 0.0003
| 11/16-32 UN | X | UN | 11/16 | 32 | NOT GO | 3B | GO product inspection gauge | UNIFIED SCREW THREADS | 17.4625 | 0.7938 | 60 | 17.3787 | 0 | 12.7 | 17.035 | 0 | 7.6 | 7.6 | 15 | 0.03125 | 0.0003 | 0.6875 | 0.0005 | 0.6672 | 0.0003 | 0.6842 | 0.0005 | 0.67067 | 0.0003
| 3/4-12 UN | X | UN | 3/4 | 12 | NOT GO | 2B | GO product inspection gauge | UNIFIED SCREW THREADS | 19.05 | 2.1167 | 60 | 18.7757 | 0 | 15.2 | 17.8591 | 0 | 7.6 | 7.6 | 10 | 0.083333 | 0.0003 | 0.75 | 0.0006 | 0.69587 | 0.0003 | 0.7392 | 0.0006 | 0.70312 | 0.0003
| 3/4-12 UN | X | UN | 3/4 | 12 | NOT GO | 3B | GO product inspection gauge | UNIFIED SCREW THREADS | 19.05 | 2.1167 | 60 | 18.73 | 0 | 15.2 | 17.8134 | 0 | 7.6 | 7.6 | 10 | 0.083333 | 0.0003 | 0.75 | 0.0006 | 0.69587 | 0.0003 | 0.7374 | 0.0006 | 0.70132 | 0.0003
| 3/4-20 UNEF | X | UNEF | 3/4 | 20 | NOT GO | 2B | GO product inspection gauge | UNIFIED SCREW THREADS | 19.05 | 1.27 | 60 | 18.9205 | 0 | 12.7 | 18.3705 | 0 | 7.6 | 7.6 | 15 | 0.05 | 0.0003 | 0.75 | 0.0005 | 0.71752 | 0.0003 | 0.7449 | 0.0005 | 0.72325 | 0.0003
| 3/4-20 UNEF | X | UNEF | 3/4 | 20 | NOT GO | 3B | GO product inspection gauge | UNIFIED SCREW THREADS | 19.05 | 1.27 | 60 | 18.8849 | 0 | 12.7 | 18.335 | 0 | 7.6 | 7.6 | 15 | 0.05 | 0.0003 | 0.75 | 0.0005 | 0.71752 | 0.0003 | 0.7435 | 0.0005 | 0.72185 | 0.0003
| 3/4-28 UN | X | UN | 3/4 | 28 | NOT GO | 2B | GO product inspection gauge | UNIFIED SCREW THREADS | 19.05 | 0.9071 | 60 | 18.9814 | 0 | 12.7 | 18.5886 | 0 | 7.6 | 7.6 | 15 | 0.035714 | 0.0003 | 0.75 | 0.0005 | 0.7268 | 0.0003 | 0.7473 | 0.0005 | 0.73184 | 0.0003
| 3/4-28 UN | X | UN | 3/4 | 28 | NOT GO | 3B | GO product inspection gauge | UNIFIED SCREW THREADS | 19.05 | 0.9071 | 60 | 18.9484 | 0 | 12.7 | 18.5556 | 0 | 7.6 | 7.6 | 15 | 0.035714 | 0.0003 | 0.75 | 0.0005 | 0.7268 | 0.0003 | 0.746 | 0.0005 | 0.73054 | 0.0003
| 3/4-32 UN | X | UN | 3/4 | 32 | NOT GO | 2B | GO product inspection gauge | UNIFIED SCREW THREADS | 19.05 | 0.7938 | 60 | 18.9967 | 0 | 12.7 | 18.653 | 0 | 7.6 | 7.6 | 15 | 0.03125 | 0.0003 | 0.75 | 0.0005 | 0.7297 | 0.0003 | 0.7479 | 0.0005 | 0.73437 | 0.0003
| 3/4-32 UN | X | UN | 3/4 | 32 | NOT GO | 3B | GO product inspection gauge | UNIFIED SCREW THREADS | 19.05 | 0.7938 | 60 | 18.9687 | 0 | 12.7 | 18.625 | 0 | 7.6 | 7.6 | 15 | 0.03125 | 0.0003 | 0.75 | 0.0005 | 0.7297 | 0.0003 | 0.7468 | 0.0005 | 0.73327 | 0.0003
| 13/16-12 UN | X | UN | 13/16 | 12 | NOT GO | 2B | GO product inspection gauge | UNIFIED SCREW THREADS | 20.6375 | 2.1167 | 60 | 20.3632 | 0 | 15.2 | 19.4466 | 0 | 7.6 | 7.6 | 10 | 0.083333 | 0.0003 | 0.8125 | 0.0006 | 0.75837 | 0.0003 | 0.8017 | 0.0006 | 0.76562 | 0.0003
| 13/16-12 UN | X | UN | 13/16 | 12 | NOT GO | 3B | GO product inspection gauge | UNIFIED SCREW THREADS | 20.6375 | 2.1167 | 60 | 20.3175 | 0 | 15.2 | 19.4009 | 0 | 7.6 | 7.6 | 10 | 0.083333 | 0.0003 | 0.8125 | 0.0006 | 0.75837 | 0.0003 | 0.7999 | 0.0006 | 0.76382 | 0.0003
| 13/16-16 UN | X | UN | 13/16 | 16 | NOT GO | 2B | GO product inspection gauge | UNIFIED SCREW THREADS | 20.6375 | 1.5875 | 60 | 20.4546 | 0 | 15.2 | 19.7672 | 0 | 7.6 | 7.6 | 10 | 0.0625 | 0.0003 | 0.8125 | 0.0006 | 0.77191 | 0.0003 | 0.8053 | 0.0006 | 0.77824 | 0.0003
| 13/16-16 UN | X | UN | 13/16 | 16 | NOT GO | 3B | GO product inspection gauge | UNIFIED SCREW THREADS | 20.6375 | 1.5875 | 60 | 20.414 | 0 | 15.2 | 19.7266 | 0 | 7.6 | 7.6 | 10 | 0.0625 | 0.0003 | 0.8125 | 0.0006 | 0.77191 | 0.0003 | 0.8037 | 0.0006 | 0.77664 | 0.0003
| 13/16-20 UNEF | X | UNEF | 13/16 | 20 | NOT GO | 2B | GO product inspection gauge | UNIFIED SCREW THREADS | 20.6375 | 1.27 | 60 | 20.508 | 0 | 12.7 | 19.958 | 0 | 7.6 | 7.6 | 15 | 0.05 | 0.0003 | 0.8125 | 0.0005 | 0.78002 | 0.0003 | 0.8074 | 0.0005 | 0.78575 | 0.0003
| 13/16-20 UNEF | X | UNEF | 13/16 | 20 | NOT GO | 3B | GO product inspection gauge | UNIFIED SCREW THREADS | 20.6375 | 1.27 | 60 | 20.4724 | 0 | 12.7 | 19.9225 | 0 | 7.6 | 7.6 | 15 | 0.05 | 0.0003 | 0.8125 | 0.0005 | 0.78002 | 0.0003 | 0.806 | 0.0005 | 0.78435 | 0.0003
| 13/16-28 UN | X | UN | 13/16 | 28 | NOT GO | 2B | GO product inspection gauge | UNIFIED SCREW THREADS | 20.6375 | 0.9071 | 60 | 20.5689 | 0 | 12.7 | 20.1761 | 0 | 7.6 | 7.6 | 15 | 0.035714 | 0.0003 | 0.8125 | 0.0005 | 0.7893 | 0.0003 | 0.8098 | 0.0005 | 0.79434 | 0.0003
| 13/16-28 UN | X | UN | 13/16 | 28 | NOT GO | 3B | GO product inspection gauge | UNIFIED SCREW THREADS | 20.6375 | 0.9071 | 60 | 20.5359 | 0 | 12.7 | 20.1431 | 0 | 7.6 | 7.6 | 15 | 0.035714 | 0.0003 | 0.8125 | 0.0005 | 0.7893 | 0.0003 | 0.8085 | 0.0005 | 0.79304 | 0.0003
| 13/16-32 UN | X | UN | 13/16 | 32 | NOT GO | 2B | GO product inspection gauge | UNIFIED SCREW THREADS | 20.6375 | 0.7938 | 60 | 20.5842 | 0 | 12.7 | 20.2405 | 0 | 7.6 | 7.6 | 15 | 0.03125 | 0.0003 | 0.8125 | 0.0005 | 0.7922 | 0.0003 | 0.8104 | 0.0005 | 0.79687 | 0.0003
| 13/16-32 UN | X | UN | 13/16 | 32 | NOT GO | 3B | GO product inspection gauge | UNIFIED SCREW THREADS | 20.6375 | 0.7938 | 60 | 20.5562 | 0 | 12.7 | 20.2125 | 0 | 7.6 | 7.6 | 15 | 0.03125 | 0.0003 | 0.8125 | 0.0005 | 0.7922 | 0.0003 | 0.8093 | 0.0005 | 0.79577 | 0.0003
| 7/8-12 UN | X | UN | 7/8 | 12 | NOT GO | 2B | GO product inspection gauge | UNIFIED SCREW THREADS | 22.225 | 2.1167 | 60 | 21.9507 | 0 | 15.2 | 21.0341 | 0 | 7.6 | 7.6 | 10 | 0.083333 | 0.0003 | 0.875 | 0.0006 | 0.82087 | 0.0003 | 0.8642 | 0.0006 | 0.82812 | 0.0003
| 7/8-12 UN | X | UN | 7/8 | 12 | NOT GO | 3B | GO product inspection gauge | UNIFIED SCREW THREADS | 22.225 | 2.1167 | 60 | 21.905 | 0 | 15.2 | 20.9884 | 0 | 7.6 | 7.6 | 10 | 0.083333 | 0.0003 | 0.875 | 0.0006 | 0.82087 | 0.0003 | 0.8624 | 0.0006 | 0.82632 | 0.0003
| 7/8-16 UN | X | UN | 7/8 | 16 | NOT GO | 2B | GO product inspection gauge | UNIFIED SCREW THREADS | 22.225 | 1.5875 | 60 | 22.0421 | 0 | 15.2 | 21.3547 | 0 | 7.6 | 7.6 | 10 | 0.0625 | 0.0003 | 0.875 | 0.0006 | 0.83441 | 0.0003 | 0.8678 | 0.0006 | 0.84074 | 0.0003
| 7/8-16 UN | X | UN | 7/8 | 16 | NOT GO | 3B | GO product inspection gauge | UNIFIED SCREW THREADS | 22.225 | 1.5875 | 60 | 22.0015 | 0 | 15.2 | 21.3141 | 0 | 7.6 | 7.6 | 10 | 0.0625 | 0.0003 | 0.875 | 0.0006 | 0.83441 | 0.0003 | 0.8662 | 0.0006 | 0.83914 | 0.0003
| 7/8-20 UNEF | X | UNEF | 7/8 | 20 | NOT GO | 2B | GO product inspection gauge | UNIFIED SCREW THREADS | 22.225 | 1.27 | 60 | 22.0955 | 0 | 12.7 | 21.5455 | 0 | 7.6 | 7.6 | 15 | 0.05 | 0.0003 | 0.875 | 0.0005 | 0.84252 | 0.0003 | 0.8699 | 0.0005 | 0.84825 | 0.0003
| 7/8-20 UNEF | X | UNEF | 7/8 | 20 | NOT GO | 3B | GO product inspection gauge | UNIFIED SCREW THREADS | 22.225 | 1.27 | 60 | 22.0599 | 0 | 12.7 | 21.51 | 0 | 7.6 | 7.6 | 15 | 0.05 | 0.0003 | 0.875 | 0.0005 | 0.84252 | 0.0003 | 0.8685 | 0.0005 | 0.84685 | 0.0003
| 7/8-28 UN | X | UN | 7/8 | 28 | NOT GO | 2B | GO product inspection gauge | UNIFIED SCREW THREADS | 22.225 | 0.9071 | 60 | 22.1564 | 0 | 12.7 | 21.7636 | 0 | 7.6 | 7.6 | 15 | 0.035714 | 0.0003 | 0.875 | 0.0005 | 0.8518 | 0.0003 | 0.8723 | 0.0005 | 0.85684 | 0.0003
| 7/8-28 UN | X | UN | 7/8 | 28 | NOT GO | 3B | GO product inspection gauge | UNIFIED SCREW THREADS | 22.225 | 0.9071 | 60 | 22.1234 | 0 | 12.7 | 21.7306 | 0 | 7.6 | 7.6 | 15 | 0.035714 | 0.0003 | 0.875 | 0.0005 | 0.8518 | 0.0003 | 0.871 | 0.0005 | 0.85554 | 0.0003
| 7/8-32 UN | X | UN | 7/8 | 32 | NOT GO | 2B | GO product inspection gauge | UNIFIED SCREW THREADS | 22.225 | 0.7938 | 60 | 22.1717 | 0 | 12.7 | 21.828 | 0 | 7.6 | 7.6 | 15 | 0.03125 | 0.0003 | 0.875 | 0.0005 | 0.8547 | 0.0003 | 0.8729 | 0.0005 | 0.85937 | 0.0003
| 7/8-32 UN | X | UN | 7/8 | 32 | NOT GO | 3B | GO product inspection gauge | UNIFIED SCREW THREADS | 22.225 | 0.7938 | 60 | 22.1437 | 0 | 12.7 | 21.8 | 0 | 7.6 | 7.6 | 15 | 0.03125 | 0.0003 | 0.875 | 0.0005 | 0.8547 | 0.0003 | 0.8718 | 0.0005 | 0.85827 | 0.0003
| 15/16-12 UN | X | UN | 15/16 | 12 | NOT GO | 2B | GO product inspection gauge | UNIFIED SCREW THREADS | 23.8125 | 2.1167 | 60 | 23.5433 | 0 | 15.2 | 22.6267 | 0 | 7.6 | 7.6 | 10 | 0.083333 | 0.0003 | 0.9375 | 0.0006 | 0.88337 | 0.0003 | 0.9269 | 0.0006 | 0.89082 | 0.0003
| 15/16-12 UN | X | UN | 15/16 | 12 | NOT GO | 3B | GO product inspection gauge | UNIFIED SCREW THREADS | 23.8125 | 2.1167 | 60 | 23.495 | 0 | 15.2 | 22.5785 | 0 | 7.6 | 7.6 | 10 | 0.083333 | 0.0003 | 0.9375 | 0.0006 | 0.88337 | 0.0003 | 0.925 | 0.0006 | 0.88892 | 0.0003
| 15/16-16 UN | X | UN | 15/16 | 16 | NOT GO | 2B | GO product inspection gauge | UNIFIED SCREW THREADS | 23.8125 | 1.5875 | 60 | 23.6347 | 0 | 15.2 | 22.9473 | 0 | 7.6 | 7.6 | 10 | 0.0625 | 0.0003 | 0.9375 | 0.0006 | 0.89691 | 0.0003 | 0.9305 | 0.0006 | 0.90344 | 0.0003
| 15/16-16 UN | X | UN | 15/16 | 16 | NOT GO | 3B | GO product inspection gauge | UNIFIED SCREW THREADS | 23.8125 | 1.5875 | 60 | 23.5941 | 0 | 15.2 | 22.9067 | 0 | 7.6 | 7.6 | 10 | 0.0625 | 0.0003 | 0.9375 | 0.0006 | 0.89691 | 0.0003 | 0.9289 | 0.0006 | 0.90184 | 0.0003
| 15/16-20 UNEF | X | UNEF | 15/16 | 20 | NOT GO | 2B | GO product inspection gauge | UNIFIED SCREW THREADS | 23.8125 | 1.27 | 60 | 23.4594 | 0 | 12.7 | 22.9095 | 0 | 7.6 | 7.6 | 15 | 0.05 | 0.0003 | 0.9375 | 0.0005 | 0.90502 | 0.0003 | 0.9236 | 0.0005 | 0.90195 | 0.0003
| 15/16-20 UNEF | X | UNEF | 15/16 | 20 | NOT GO | 3B | GO product inspection gauge | UNIFIED SCREW THREADS | 23.8125 | 1.27 | 60 | 23.6499 | 0 | 12.7 | 23.1 | 0 | 7.6 | 7.6 | 15 | 0.05 | 0.0003 | 0.9375 | 0.0005 | 0.90502 | 0.0003 | 0.9311 | 0.0005 | 0.90945 | 0.0003
| 15/16-28 UN | X | UN | 15/16 | 28 | NOT GO | 2B | GO product inspection gauge | UNIFIED SCREW THREADS | 23.8125 | 0.9071 | 60 | 23.749 | 0 | 12.7 | 23.3562 | 0 | 7.6 | 7.6 | 15 | 0.035714 | 0.0003 | 0.9375 | 0.0005 | 0.9143 | 0.0003 | 0.935 | 0.0005 | 0.91954 | 0.0003
| 15/16-28 UN | X | UN | 15/16 | 28 | NOT GO | 3B | GO product inspection gauge | UNIFIED SCREW THREADS | 23.8125 | 0.9071 | 60 | 23.716 | 0 | 12.7 | 23.3232 | 0 | 7.6 | 7.6 | 15 | 0.035714 | 0.0003 | 0.9375 | 0.0005 | 0.9143 | 0.0003 | 0.9337 | 0.0005 | 0.91824 | 0.0003
| 15/16-32 UN | X | UN | 15/16 | 32 | NOT GO | 2B | GO product inspection gauge | UNIFIED SCREW THREADS | 23.8125 | 0.7938 | 60 | 23.7642 | 0 | 12.7 | 23.4205 | 0 | 7.6 | 7.6 | 15 | 0.03125 | 0.0003 | 0.9375 | 0.0005 | 0.9172 | 0.0003 | 0.9356 | 0.0005 | 0.92207 | 0.0003
| 15/16-32 UN | X | UN | 15/16 | 32 | NOT GO | 3B | GO product inspection gauge | UNIFIED SCREW THREADS | 23.8125 | 0.7938 | 60 | 23.7338 | 0 | 12.7 | 23.3901 | 0 | 7.6 | 7.6 | 15 | 0.03125 | 0.0003 | 0.9375 | 0.0005 | 0.9172 | 0.0003 | 0.9344 | 0.0005 | 0.92087 | 0.0003
| 1-16 UN | X | UN | 1 | 16 | NOT GO | 2B | GO product inspection gauge | UNIFIED SCREW THREADS | 25.4 | 1.5875 | 60 | 25.2222 | 0 | 15.2 | 24.5348 | 0 | 7.6 | 7.6 | 10 | 0.0625 | 0.0003 | 1 | 0.0006 | 0.95941 | 0.0003 | 0.993 | 0.0006 | 0.96594 | 0.0003
| 1-16 UN | X | UN | 1 | 16 | NOT GO | 3B | GO product inspection gauge | UNIFIED SCREW THREADS | 25.4 | 1.5875 | 60 | 25.1816 | 0 | 15.2 | 24.4942 | 0 | 7.6 | 7.6 | 10 | 0.0625 | 0.0003 | 1 | 0.0006 | 0.95941 | 0.0003 | 0.9914 | 0.0006 | 0.96434 | 0.0003
| 1-20 UNEF | X | UNEF | 1 | 20 | NOT GO | 2B | GO product inspection gauge | UNIFIED SCREW THREADS | 25.4 | 1.27 | 60 | 25.2755 | 0 | 12.7 | 24.7256 | 0 | 7.6 | 7.6 | 15 | 0.05 | 0.0003 | 1 | 0.0005 | 0.96752 | 0.0003 | 0.9951 | 0.0005 | 0.97345 | 0.0003
| 1-20 UNEF | X | UNEF | 1 | 20 | NOT GO | 3B | GO product inspection gauge | UNIFIED SCREW THREADS | 25.4 | 1.27 | 60 | 25.2374 | 0 | 12.7 | 24.6875 | 0 | 7.6 | 7.6 | 15 | 0.05 | 0.0003 | 1 | 0.0005 | 0.96752 | 0.0003 | 0.9936 | 0.0005 | 0.97195 | 0.0003
| 1-28 UN | X | UN | 1 | 28 | NOT GO | 2B | GO product inspection gauge | UNIFIED SCREW THREADS | 25.4 | 0.9071 | 60 | 25.3365 | 0 | 12.7 | 24.9437 | 0 | 7.6 | 7.6 | 15 | 0.035714 | 0.0003 | 1 | 0.0005 | 0.9768 | 0.0003 | 0.9975 | 0.0005 | 0.98204 | 0.0003
| 1-28 UN | X | UN | 1 | 28 | NOT GO | 3B | GO product inspection gauge | UNIFIED SCREW THREADS | 25.4 | 0.9071 | 60 | 25.3035 | 0 | 12.7 | 24.9107 | 0 | 7.6 | 7.6 | 15 | 0.035714 | 0.0003 | 1 | 0.0005 | 0.9768 | 0.0003 | 0.9962 | 0.0005 | 0.98074 | 0.0003
| 1-32 UN | X | UN | 1 | 32 | NOT GO | 2B | GO product inspection gauge | UNIFIED SCREW THREADS | 25.4 | 0.7938 | 60 | 25.3517 | 0 | 12.7 | 25.008 | 0 | 7.6 | 7.6 | 15 | 0.03125 | 0.0003 | 1 | 0.0005 | 0.9797 | 0.0003 | 0.9981 | 0.0005 | 0.98457 | 0.0003
| 1-32 UN | X | UN | 1 | 32 | NOT GO | 3B | GO product inspection gauge | UNIFIED SCREW THREADS | 25.4 | 0.7938 | 60 | 25.3213 | 0 | 12.7 | 24.9776 | 0 | 7.6 | 7.6 | 15 | 0.03125 | 0.0003 | 1 | 0.0005 | 0.9797 | 0.0003 | 0.9969 | 0.0005 | 0.98337 | 0.0003
| 1 1/16-8 UN | X | UN | 1 1/16 | 8 | NOT GO | 2B | GO product inspection gauge | UNIFIED SCREW THREADS | 26.9875 | 3.175 | 60 | 26.5252 | 0 | 17.8 | 25.1504 | 0 | 10.2 | 10.2 | 5 | 0.125 | 0.0004 | 1.0625 | 0.0007 | 0.98131 | 0.0004 | 1.0443 | 0.0007 | 0.99017 | 0.0004
| 1 1/16-8 UN | X | UN | 1 1/16 | 8 | NOT GO | 3B | GO product inspection gauge | UNIFIED SCREW THREADS | 26.9875 | 3.175 | 60 | 26.4693 | 0 | 17.8 | 25.0945 | 0 | 10.2 | 10.2 | 5 | 0.125 | 0.0004 | 1.0625 | 0.0007 | 0.98131 | 0.0004 | 1.0421 | 0.0007 | 0.98797 | 0.0004
| 1 1/16-12 UN | X | UN | 1 1/16 | 12 | NOT GO | 2B | GO product inspection gauge | UNIFIED SCREW THREADS | 26.9875 | 2.1167 | 60 | 26.7183 | 0 | 15.2 | 25.8017 | 0 | 7.6 | 7.6 | 10 | 0.083333 | 0.0003 | 1.0625 | 0.0006 | 1.0084 | 0.0003 | 1.0519 | 0.0006 | 1.0158 | 0.0003
| 1 1/16-12 UN | X | UN | 1 1/16 | 12 | NOT GO | 3B | GO product inspection gauge | UNIFIED SCREW THREADS | 26.9875 | 2.1167 | 60 | 26.67 | 0 | 15.2 | 25.7535 | 0 | 7.6 | 7.6 | 10 | 0.083333 | 0.0003 | 1.0625 | 0.0006 | 1.0084 | 0.0003 | 1.05 | 0.0006 | 1.0139 | 0.0003
| 1 1/16-16 UN | X | UN | 1 1/16 | 16 | NOT GO | 2B | GO product inspection gauge | UNIFIED SCREW THREADS | 26.9875 | 1.5875 | 60 | 26.8097 | 0 | 15.2 | 26.1223 | 0 | 7.6 | 7.6 | 10 | 0.0625 | 0.0003 | 1.0625 | 0.0006 | 1.0219 | 0.0003 | 1.0555 | 0.0006 | 1.0284 | 0.0003
| 1 1/16-16 UN | X | UN | 1 1/16 | 16 | NOT GO | 3B | GO product inspection gauge | UNIFIED SCREW THREADS | 26.9875 | 1.5875 | 60 | 26.7691 | 0 | 15.2 | 26.0817 | 0 | 7.6 | 7.6 | 10 | 0.0625 | 0.0003 | 1.0625 | 0.0006 | 1.0219 | 0.0003 | 1.0539 | 0.0006 | 1.0268 | 0.0003
| 1 1/16-18 UNEF | X | UNEF | 1 1/16 | 18 | NOT GO | 2B | GO product inspection gauge | UNIFIED SCREW THREADS | 26.9875 | 1.4111 | 60 | 26.8402 | 0 | 12.7 | 26.2292 | 0 | 7.6 | 7.6 | 10 | 0.055556 | 0.0003 | 1.0625 | 0.0005 | 1.0264 | 0.0003 | 1.0567 | 0.0005 | 1.0326 | 0.0003
| 1 1/16-18 UNEF | X | UNEF | 1 1/16 | 18 | NOT GO | 3B | GO product inspection gauge | UNIFIED SCREW THREADS | 26.9875 | 1.4111 | 60 | 26.7995 | 0 | 12.7 | 26.1885 | 0 | 7.6 | 7.6 | 10 | 0.055556 | 0.0003 | 1.0625 | 0.0005 | 1.0264 | 0.0003 | 1.0551 | 0.0005 | 1.031 | 0.0003
| 1 1/16-20 UN | X | UN | 1 1/16 | 20 | NOT GO | 2B | GO product inspection gauge | UNIFIED SCREW THREADS | 26.9875 | 1.27 | 60 | 26.863 | 0 | 12.7 | 26.3131 | 0 | 7.6 | 7.6 | 15 | 0.05 | 0.0003 | 1.0625 | 0.0005 | 1.03 | 0.0003 | 1.0576 | 0.0005 | 1.0359 | 0.0003
| 1 1/16-20 UN | X | UN | 1 1/16 | 20 | NOT GO | 3B | GO product inspection gauge | UNIFIED SCREW THREADS | 26.9875 | 1.27 | 60 | 26.8249 | 0 | 12.7 | 26.275 | 0 | 7.6 | 7.6 | 15 | 0.05 | 0.0003 | 1.0625 | 0.0005 | 1.03 | 0.0003 | 1.0561 | 0.0005 | 1.0344 | 0.0003
| 1 1/16-28 UN | X | UN | 1 1/16 | 28 | NOT GO | 2B | GO product inspection gauge | UNIFIED SCREW THREADS | 26.9875 | 0.9071 | 60 | 26.924 | 0 | 12.7 | 26.5312 | 0 | 7.6 | 7.6 | 15 | 0.035714 | 0.0003 | 1.0625 | 0.0005 | 1.0393 | 0.0003 | 1.06 | 0.0005 | 1.0445 | 0.0003
| 1 1/16-28 UN | X | UN | 1 1/16 | 28 | NOT GO | 3B | GO product inspection gauge | UNIFIED SCREW THREADS | 26.9875 | 0.9071 | 60 | 26.891 | 0 | 12.7 | 26.4982 | 0 | 7.6 | 7.6 | 15 | 0.035714 | 0.0003 | 1.0625 | 0.0005 | 1.0393 | 0.0003 | 1.0587 | 0.0005 | 1.0432 | 0.0003
| 1 1/8-8 UN | X | UN | 1 1/8 | 8 | NOT GO | 2B | GO product inspection gauge | UNIFIED SCREW THREADS | 28.575 | 3.175 | 60 | 28.1153 | 0 | 17.8 | 26.7404 | 0 | 10.2 | 10.2 | 5 | 0.125 | 0.0004 | 1.125 | 0.0007 | 1.0438 | 0.0004 | 1.1069 | 0.0007 | 1.0528 | 0.0004
| 1 1/8-8 UN | X | UN | 1 1/8 | 8 | NOT GO | 3B | GO product inspection gauge | UNIFIED SCREW THREADS | 28.575 | 3.175 | 60 | 28.0568 | 0 | 17.8 | 26.682 | 0 | 10.2 | 10.2 | 5 | 0.125 | 0.0004 | 1.125 | 0.0007 | 1.0438 | 0.0004 | 1.1046 | 0.0007 | 1.0505 | 0.0004
| 1 1/8-16 UN | X | UN | 1 1/8 | 16 | NOT GO | 2B | GO product inspection gauge | UNIFIED SCREW THREADS | 28.575 | 1.5875 | 60 | 28.3972 | 0 | 15.2 | 27.7098 | 0 | 7.6 | 7.6 | 10 | 0.0625 | 0.0003 | 1.125 | 0.0006 | 1.0844 | 0.0003 | 1.118 | 0.0006 | 1.0909 | 0.0003
| 1 1/8-16 UN | X | UN | 1 1/8 | 16 | NOT GO | 3B | GO product inspection gauge | UNIFIED SCREW THREADS | 28.575 | 1.5875 | 60 | 28.3566 | 0 | 15.2 | 27.6692 | 0 | 7.6 | 7.6 | 10 | 0.0625 | 0.0003 | 1.125 | 0.0006 | 1.0844 | 0.0003 | 1.1164 | 0.0006 | 1.0893 | 0.0003
| 1 1/8-18 UNEF | X | UNEF | 1 1/8 | 18 | NOT GO | 2B | GO product inspection gauge | UNIFIED SCREW THREADS | 28.575 | 1.4111 | 60 | 28.4277 | 0 | 12.7 | 27.8167 | 0 | 7.6 | 7.6 | 10 | 0.055556 | 0.0003 | 1.125 | 0.0005 | 1.0889 | 0.0003 | 1.1192 | 0.0005 | 1.0951 | 0.0003
| 1 1/8-18 UNEF | X | UNEF | 1 1/8 | 18 | NOT GO | 3B | GO product inspection gauge | UNIFIED SCREW THREADS | 28.575 | 1.4111 | 60 | 28.387 | 0 | 12.7 | 27.776 | 0 | 7.6 | 7.6 | 10 | 0.055556 | 0.0003 | 1.125 | 0.0005 | 1.0889 | 0.0003 | 1.1176 | 0.0005 | 1.0935 | 0.0003
| 1 1/8-20 UN | X | UN | 1 1/8 | 20 | NOT GO | 2B | GO product inspection gauge | UNIFIED SCREW THREADS | 28.575 | 1.27 | 60 | 28.4505 | 0 | 12.7 | 27.9006 | 0 | 7.6 | 7.6 | 15 | 0.05 | 0.0003 | 1.125 | 0.0005 | 1.0925 | 0.0003 | 1.1201 | 0.0005 | 1.0984 | 0.0003
| 1 1/8-20 UN | X | UN | 1 1/8 | 20 | NOT GO | 3B | GO product inspection gauge | UNIFIED SCREW THREADS | 28.575 | 1.27 | 60 | 28.4124 | 0 | 12.7 | 27.8625 | 0 | 7.6 | 7.6 | 15 | 0.05 | 0.0003 | 1.125 | 0.0005 | 1.0925 | 0.0003 | 1.1186 | 0.0005 | 1.0969 | 0.0003
| 1 1/8-28 UN | X | UN | 1 1/8 | 28 | NOT GO | 2B | GO product inspection gauge | UNIFIED SCREW THREADS | 28.575 | 0.9071 | 60 | 28.5115 | 0 | 12.7 | 28.1187 | 0 | 7.6 | 7.6 | 15 | 0.035714 | 0.0003 | 1.125 | 0.0005 | 1.1018 | 0.0003 | 1.1225 | 0.0005 | 1.107 | 0.0003
| 1 1/8-28 UN | X | UN | 1 1/8 | 28 | NOT GO | 3B | GO product inspection gauge | UNIFIED SCREW THREADS | 28.575 | 0.9071 | 60 | 28.4785 | 0 | 12.7 | 28.0857 | 0 | 7.6 | 7.6 | 15 | 0.035714 | 0.0003 | 1.125 | 0.0005 | 1.1018 | 0.0003 | 1.1212 | 0.0005 | 1.1057 | 0.0003
| 1 3/16-8 UN | X | UN | 1 3/16 | 8 | NOT GO | 2B | GO product inspection gauge | UNIFIED SCREW THREADS | 30.1625 | 3.175 | 60 | 29.7053 | 0 | 17.8 | 28.3305 | 0 | 10.2 | 10.2 | 5 | 0.125 | 0.0004 | 1.1875 | 0.0007 | 1.1063 | 0.0004 | 1.1695 | 0.0007 | 1.1154 | 0.0004
| 1 3/16-8 UN | X | UN | 1 3/16 | 8 | NOT GO | 3B | GO product inspection gauge | UNIFIED SCREW THREADS | 30.1625 | 3.175 | 60 | 29.6469 | 0 | 17.8 | 28.2721 | 0 | 10.2 | 10.2 | 5 | 0.125 | 0.0004 | 1.1875 | 0.0007 | 1.1063 | 0.0004 | 1.1672 | 0.0007 | 1.1131 | 0.0004
| 1 3/16-12 UN | X | UN | 1 3/16 | 12 | NOT GO | 2B | GO product inspection gauge | UNIFIED SCREW THREADS | 30.1625 | 2.1167 | 60 | 29.8958 | 0 | 15.2 | 28.9793 | 0 | 7.6 | 7.6 | 10 | 0.083333 | 0.0003 | 1.1875 | 0.0006 | 1.1334 | 0.0003 | 1.177 | 0.0006 | 1.1409 | 0.0003
| 1 3/16-12 UN | X | UN | 1 3/16 | 12 | NOT GO | 3B | GO product inspection gauge | UNIFIED SCREW THREADS | 30.1625 | 2.1167 | 60 | 29.8475 | 0 | 15.2 | 28.931 | 0 | 7.6 | 7.6 | 10 | 0.083333 | 0.0003 | 1.1875 | 0.0006 | 1.1334 | 0.0003 | 1.1751 | 0.0006 | 1.139 | 0.0003
| 1 3/16-16 UN | X | UN | 1 3/16 | 16 | NOT GO | 2B | GO product inspection gauge | UNIFIED SCREW THREADS | 30.1625 | 1.5875 | 60 | 29.9872 | 0 | 15.2 | 29.2998 | 0 | 7.6 | 7.6 | 10 | 0.0625 | 0.0003 | 1.1875 | 0.0006 | 1.1469 | 0.0003 | 1.1806 | 0.0006 | 1.1535 | 0.0003
| 1 3/16-16 UN | X | UN | 1 3/16 | 16 | NOT GO | 3B | GO product inspection gauge | UNIFIED SCREW THREADS | 30.1625 | 1.5875 | 60 | 29.9466 | 0 | 15.2 | 29.2592 | 0 | 7.6 | 7.6 | 10 | 0.0625 | 0.0003 | 1.1875 | 0.0006 | 1.1469 | 0.0003 | 1.179 | 0.0006 | 1.1519 | 0.0003
| 1 3/16-18 UNEF | X | UNEF | 1 3/16 | 18 | NOT GO | 2B | GO product inspection gauge | UNIFIED SCREW THREADS | 30.1625 | 1.4111 | 60 | 30.0177 | 0 | 12.7 | 29.4067 | 0 | 7.6 | 7.6 | 10 | 0.055556 | 0.0003 | 1.1875 | 0.0005 | 1.1514 | 0.0003 | 1.1818 | 0.0005 | 1.1577 | 0.0003
| 1 3/16-18 UNEF | X | UNEF | 1 3/16 | 18 | NOT GO | 3B | GO product inspection gauge | UNIFIED SCREW THREADS | 30.1625 | 1.4111 | 60 | 29.9771 | 0 | 12.7 | 29.3661 | 0 | 7.6 | 7.6 | 10 | 0.055556 | 0.0003 | 1.1875 | 0.0005 | 1.1514 | 0.0003 | 1.1802 | 0.0005 | 1.1561 | 0.0003
| 1 3/16-20 UN | X | UN | 1 3/16 | 20 | NOT GO | 2B | GO product inspection gauge | UNIFIED SCREW THREADS | 30.1625 | 1.27 | 60 | 30.0431 | 0 | 12.7 | 29.4932 | 0 | 7.6 | 7.6 | 15 | 0.05 | 0.0003 | 1.1875 | 0.0005 | 1.155 | 0.0003 | 1.1828 | 0.0005 | 1.1611 | 0.0003
| 1 3/16-20 UN | X | UN | 1 3/16 | 20 | NOT GO | 3B | GO product inspection gauge | UNIFIED SCREW THREADS | 30.1625 | 1.27 | 60 | 30.0025 | 0 | 12.7 | 29.4526 | 0 | 7.6 | 7.6 | 15 | 0.05 | 0.0003 | 1.1875 | 0.0005 | 1.155 | 0.0003 | 1.1812 | 0.0005 | 1.1595 | 0.0003
| 1 3/16-28 UN | X | UN | 1 3/16 | 28 | NOT GO | 2B | GO product inspection gauge | UNIFIED SCREW THREADS | 30.1625 | 0.9071 | 60 | 30.1015 | 0 | 12.7 | 29.7087 | 0 | 7.6 | 7.6 | 15 | 0.035714 | 0.0003 | 1.1875 | 0.0005 | 1.1643 | 0.0003 | 1.1851 | 0.0005 | 1.1696 | 0.0003
| 1 3/16-28 UN | X | UN | 1 3/16 | 28 | NOT GO | 3B | GO product inspection gauge | UNIFIED SCREW THREADS | 30.1625 | 0.9071 | 60 | 30.0685 | 0 | 12.7 | 29.6757 | 0 | 7.6 | 7.6 | 15 | 0.035714 | 0.0003 | 1.1875 | 0.0005 | 1.1643 | 0.0003 | 1.1838 | 0.0005 | 1.1683 | 0.0003
| 1 1/4-8 UN | X | UN | 1 1/4 | 8 | NOT GO | 2B | GO product inspection gauge | UNIFIED SCREW THREADS | 31.75 | 3.175 | 60 | 31.2953 | 0 | 17.8 | 29.9205 | 0 | 10.2 | 10.2 | 5 | 0.125 | 0.0004 | 1.25 | 0.0007 | 1.1688 | 0.0004 | 1.2321 | 0.0007 | 1.178 | 0.0004
| 1 1/4-8 UN | X | UN | 1 1/4 | 8 | NOT GO | 3B | GO product inspection gauge | UNIFIED SCREW THREADS | 31.75 | 3.175 | 60 | 31.2369 | 0 | 17.8 | 29.8621 | 0 | 10.2 | 10.2 | 5 | 0.125 | 0.0004 | 1.25 | 0.0007 | 1.1688 | 0.0004 | 1.2298 | 0.0007 | 1.1757 | 0.0004
| 1 1/4-16 UN | X | UN | 1 1/4 | 16 | NOT GO | 2B | GO product inspection gauge | UNIFIED SCREW THREADS | 31.75 | 1.5875 | 60 | 31.5747 | 0 | 15.2 | 30.8873 | 0 | 7.6 | 7.6 | 10 | 0.0625 | 0.0003 | 1.25 | 0.0006 | 1.2094 | 0.0003 | 1.2431 | 0.0006 | 1.216 | 0.0003
| 1 1/4-16 UN | X | UN | 1 1/4 | 16 | NOT GO | 3B | GO product inspection gauge | UNIFIED SCREW THREADS | 31.75 | 1.5875 | 60 | 31.5341 | 0 | 15.2 | 30.8467 | 0 | 7.6 | 7.6 | 10 | 0.0625 | 0.0003 | 1.25 | 0.0006 | 1.2094 | 0.0003 | 1.2415 | 0.0006 | 1.2144 | 0.0003
| 1 1/4-18 UNEF | X | UNEF | 1 1/4 | 18 | NOT GO | 2B | GO product inspection gauge | UNIFIED SCREW THREADS | 31.75 | 1.4111 | 60 | 31.6052 | 0 | 12.7 | 30.9942 | 0 | 7.6 | 7.6 | 10 | 0.055556 | 0.0003 | 1.25 | 0.0005 | 1.2139 | 0.0003 | 1.2443 | 0.0005 | 1.2202 | 0.0003
| 1 1/4-18 UNEF | X | UNEF | 1 1/4 | 18 | NOT GO | 3B | GO product inspection gauge | UNIFIED SCREW THREADS | 31.75 | 1.4111 | 60 | 31.5646 | 0 | 12.7 | 30.9536 | 0 | 7.6 | 7.6 | 10 | 0.055556 | 0.0003 | 1.25 | 0.0005 | 1.2139 | 0.0003 | 1.2427 | 0.0005 | 1.2186 | 0.0003
| 1 1/4-20 UN | X | UN | 1 1/4 | 20 | NOT GO | 2B | GO product inspection gauge | UNIFIED SCREW THREADS | 31.75 | 1.27 | 60 | 31.6306 | 0 | 12.7 | 31.0807 | 0 | 7.6 | 7.6 | 15 | 0.05 | 0.0003 | 1.25 | 0.0005 | 1.2175 | 0.0003 | 1.2453 | 0.0005 | 1.2236 | 0.0003
| 1 1/4-20 UN | X | UN | 1 1/4 | 20 | NOT GO | 3B | GO product inspection gauge | UNIFIED SCREW THREADS | 31.75 | 1.27 | 60 | 31.59 | 0 | 12.7 | 31.0401 | 0 | 7.6 | 7.6 | 15 | 0.05 | 0.0003 | 1.25 | 0.0005 | 1.2175 | 0.0003 | 1.2437 | 0.0005 | 1.222 | 0.0003
| 1 1/4-28 UN | X | UN | 1 1/4 | 28 | NOT GO | 2B | GO product inspection gauge | UNIFIED SCREW THREADS | 31.75 | 0.9071 | 60 | 31.689 | 0 | 12.7 | 31.2962 | 0 | 7.6 | 7.6 | 15 | 0.035714 | 0.0003 | 1.25 | 0.0005 | 1.2268 | 0.0003 | 1.2476 | 0.0005 | 1.2321 | 0.0003
| 1 1/4-28 UN | X | UN | 1 1/4 | 28 | NOT GO | 3B | GO product inspection gauge | UNIFIED SCREW THREADS | 31.75 | 0.9071 | 60 | 31.656 | 0 | 12.7 | 31.2632 | 0 | 7.6 | 7.6 | 15 | 0.035714 | 0.0003 | 1.25 | 0.0005 | 1.2268 | 0.0003 | 1.2463 | 0.0005 | 1.2308 | 0.0003
| 1 5/16-8 UN | X | UN | 1 5/16 | 8 | NOT GO | 2B | GO product inspection gauge | UNIFIED SCREW THREADS | 33.3375 | 3.175 | 60 | 32.8828 | 0 | 17.8 | 31.508 | 0 | 10.2 | 10.2 | 5 | 0.125 | 0.0004 | 1.3125 | 0.0007 | 1.2313 | 0.0004 | 1.2946 | 0.0007 | 1.2405 | 0.0004
| 1 5/16-8 UN | X | UN | 1 5/16 | 8 | NOT GO | 3B | GO product inspection gauge | UNIFIED SCREW THREADS | 33.3375 | 3.175 | 60 | 32.8244 | 0 | 17.8 | 31.4496 | 0 | 10.2 | 10.2 | 5 | 0.125 | 0.0004 | 1.3125 | 0.0007 | 1.2313 | 0.0004 | 1.2923 | 0.0007 | 1.2382 | 0.0004
| 1 5/16-12 UN | X | UN | 1 5/16 | 12 | NOT GO | 2B | GO product inspection gauge | UNIFIED SCREW THREADS | 33.3375 | 2.1167 | 60 | 33.0708 | 0 | 15.2 | 32.1543 | 0 | 7.6 | 7.6 | 10 | 0.083333 | 0.0003 | 1.3125 | 0.0006 | 1.2584 | 0.0003 | 1.302 | 0.0006 | 1.2659 | 0.0003
| 1 5/16-12 UN | X | UN | 1 5/16 | 12 | NOT GO | 3B | GO product inspection gauge | UNIFIED SCREW THREADS | 33.3375 | 2.1167 | 60 | 33.0225 | 0 | 15.2 | 32.106 | 0 | 7.6 | 7.6 | 10 | 0.083333 | 0.0003 | 1.3125 | 0.0006 | 1.2584 | 0.0003 | 1.3001 | 0.0006 | 1.264 | 0.0003
| 1 5/16-16 UN | X | UN | 1 5/16 | 16 | NOT GO | 2B | GO product inspection gauge | UNIFIED SCREW THREADS | 33.3375 | 1.5875 | 60 | 33.1622 | 0 | 15.2 | 32.4748 | 0 | 7.6 | 7.6 | 10 | 0.0625 | 0.0003 | 1.3125 | 0.0006 | 1.2719 | 0.0003 | 1.3056 | 0.0006 | 1.2785 | 0.0003
| 1 5/16-16 UN | X | UN | 1 5/16 | 16 | NOT GO | 3B | GO product inspection gauge | UNIFIED SCREW THREADS | 33.3375 | 1.5875 | 60 | 33.1216 | 0 | 15.2 | 32.4342 | 0 | 7.6 | 7.6 | 10 | 0.0625 | 0.0003 | 1.3125 | 0.0006 | 1.2719 | 0.0003 | 1.304 | 0.0006 | 1.2769 | 0.0003
| 1 5/16-18 UNEF | X | UNEF | 1 5/16 | 18 | NOT GO | 2B | GO product inspection gauge | UNIFIED SCREW THREADS | 33.3375 | 1.4111 | 60 | 33.1927 | 0 | 12.7 | 32.5817 | 0 | 7.6 | 7.6 | 10 | 0.055556 | 0.0003 | 1.3125 | 0.0005 | 1.2764 | 0.0003 | 1.3068 | 0.0005 | 1.2827 | 0.0003
| 1 5/16-18 UNEF | X | UNEF | 1 5/16 | 18 | NOT GO | 3B | GO product inspection gauge | UNIFIED SCREW THREADS | 33.3375 | 1.4111 | 60 | 33.1521 | 0 | 12.7 | 32.5411 | 0 | 7.6 | 7.6 | 10 | 0.055556 | 0.0003 | 1.3125 | 0.0005 | 1.2764 | 0.0003 | 1.3052 | 0.0005 | 1.2811 | 0.0003
| 1 5/16-20 UN | X | UN | 1 5/16 | 20 | NOT GO | 2B | GO product inspection gauge | UNIFIED SCREW THREADS | 33.3375 | 1.27 | 60 | 33.2181 | 0 | 12.7 | 32.6682 | 0 | 7.6 | 7.6 | 15 | 0.05 | 0.0003 | 1.3125 | 0.0005 | 1.28 | 0.0003 | 1.3078 | 0.0005 | 1.2861 | 0.0003
| 1 5/16-20 UN | X | UN | 1 5/16 | 20 | NOT GO | 3B | GO product inspection gauge | UNIFIED SCREW THREADS | 33.3375 | 1.27 | 60 | 33.1775 | 0 | 12.7 | 32.6276 | 0 | 7.6 | 7.6 | 15 | 0.05 | 0.0003 | 1.3125 | 0.0005 | 1.28 | 0.0003 | 1.3062 | 0.0005 | 1.2845 | 0.0003
| 1 5/16-28 UN | X | UN | 1 5/16 | 28 | NOT GO | 2B | GO product inspection gauge | UNIFIED SCREW THREADS | 33.3375 | 0.9071 | 60 | 33.2765 | 0 | 12.7 | 32.8837 | 0 | 7.6 | 7.6 | 15 | 0.035714 | 0.0003 | 1.3125 | 0.0005 | 1.2893 | 0.0003 | 1.3101 | 0.0005 | 1.2946 | 0.0003
| 1 5/16-28 UN | X | UN | 1 5/16 | 28 | NOT GO | 3B | GO product inspection gauge | UNIFIED SCREW THREADS | 33.3375 | 0.9071 | 60 | 33.2435 | 0 | 12.7 | 32.8507 | 0 | 7.6 | 7.6 | 15 | 0.035714 | 0.0003 | 1.3125 | 0.0005 | 1.2893 | 0.0003 | 1.3088 | 0.0005 | 1.2933 | 0.0003
| 1 3/8-8 UN | X | UN | 1 3/8 | 8 | NOT GO | 2B | GO product inspection gauge | UNIFIED SCREW THREADS | 34.925 | 3.175 | 60 | 34.4729 | 0 | 17.8 | 33.0981 | 0 | 10.2 | 10.2 | 5 | 0.125 | 0.0004 | 1.375 | 0.0007 | 1.2938 | 0.0004 | 1.3572 | 0.0007 | 1.3031 | 0.0004
| 1 3/8-8 UN | X | UN | 1 3/8 | 8 | NOT GO | 3B | GO product inspection gauge | UNIFIED SCREW THREADS | 34.925 | 3.175 | 60 | 34.4145 | 0 | 17.8 | 33.0396 | 0 | 10.2 | 10.2 | 5 | 0.125 | 0.0004 | 1.375 | 0.0007 | 1.2938 | 0.0004 | 1.3549 | 0.0007 | 1.3008 | 0.0004
| 1 3/8-16 UN | X | UN | 1 3/8 | 16 | NOT GO | 2B | GO product inspection gauge | UNIFIED SCREW THREADS | 34.925 | 1.5875 | 60 | 34.7497 | 0 | 15.2 | 34.0623 | 0 | 7.6 | 7.6 | 10 | 0.0625 | 0.0003 | 1.375 | 0.0006 | 1.3344 | 0.0003 | 1.3681 | 0.0006 | 1.341 | 0.0003
| 1 3/8-16 UN | X | UN | 1 3/8 | 16 | NOT GO | 3B | GO product inspection gauge | UNIFIED SCREW THREADS | 34.925 | 1.5875 | 60 | 34.7091 | 0 | 15.2 | 34.0217 | 0 | 7.6 | 7.6 | 10 | 0.0625 | 0.0003 | 1.375 | 0.0006 | 1.3344 | 0.0003 | 1.3665 | 0.0006 | 1.3394 | 0.0003
| 1 3/8-18 UNEF | X | UNEF | 1 3/8 | 18 | NOT GO | 2B | GO product inspection gauge | UNIFIED SCREW THREADS | 34.925 | 1.4111 | 60 | 34.7802 | 0 | 12.7 | 34.1692 | 0 | 7.6 | 7.6 | 10 | 0.055556 | 0.0003 | 1.375 | 0.0005 | 1.3389 | 0.0003 | 1.3693 | 0.0005 | 1.3452 | 0.0003
| 1 3/8-18 UNEF | X | UNEF | 1 3/8 | 18 | NOT GO | 3B | GO product inspection gauge | UNIFIED SCREW THREADS | 34.925 | 1.4111 | 60 | 34.7396 | 0 | 12.7 | 34.1286 | 0 | 7.6 | 7.6 | 10 | 0.055556 | 0.0003 | 1.375 | 0.0005 | 1.3389 | 0.0003 | 1.3677 | 0.0005 | 1.3436 | 0.0003
| 1 3/8-20 UN | X | UN | 1 3/8 | 20 | NOT GO | 2B | GO product inspection gauge | UNIFIED SCREW THREADS | 34.925 | 1.27 | 60 | 34.8056 | 0 | 12.7 | 34.2557 | 0 | 7.6 | 7.6 | 15 | 0.05 | 0.0003 | 1.375 | 0.0005 | 1.3425 | 0.0003 | 1.3703 | 0.0005 | 1.3486 | 0.0003
| 1 3/8-20 UN | X | UN | 1 3/8 | 20 | NOT GO | 3B | GO product inspection gauge | UNIFIED SCREW THREADS | 34.925 | 1.27 | 60 | 34.765 | 0 | 12.7 | 34.2151 | 0 | 7.6 | 7.6 | 15 | 0.05 | 0.0003 | 1.375 | 0.0005 | 1.3425 | 0.0003 | 1.3687 | 0.0005 | 1.347 | 0.0003
| 1 3/8-28 UN | X | UN | 1 3/8 | 28 | NOT GO | 2B | GO product inspection gauge | UNIFIED SCREW THREADS | 34.925 | 0.9071 | 60 | 34.864 | 0 | 12.7 | 34.4712 | 0 | 7.6 | 7.6 | 15 | 0.035714 | 0.0003 | 1.375 | 0.0005 | 1.3518 | 0.0003 | 1.3726 | 0.0005 | 1.3571 | 0.0003
| 1 3/8-28 UN | X | UN | 1 3/8 | 28 | NOT GO | 3B | GO product inspection gauge | UNIFIED SCREW THREADS | 34.925 | 0.9071 | 60 | 34.831 | 0 | 12.7 | 34.4382 | 0 | 7.6 | 7.6 | 15 | 0.035714 | 0.0003 | 1.375 | 0.0005 | 1.3518 | 0.0003 | 1.3713 | 0.0005 | 1.3558 | 0.0003
| 1 7/16-6 UN | X | UN | 1 7/16 | 6 | NOT GO | 2B | GO product inspection gauge | UNIFIED SCREW THREADS | 36.5125 | 4.2333 | 60 | 35.8597 | 0 | 20.3 | 34.0266 | 0 | 10.2 | 10.2 | 5 | 0.16667 | 0.0004 | 1.4375 | 0.0008 | 1.3292 | 0.0004 | 1.4118 | 0.0008 | 1.3396 | 0.0004
| 1 7/16-6 UN | X | UN | 1 7/16 | 6 | NOT GO | 3B | GO product inspection gauge | UNIFIED SCREW THREADS | 36.5125 | 4.2333 | 60 | 35.7937 | 0 | 20.3 | 33.9606 | 0 | 10.2 | 10.2 | 5 | 0.16667 | 0.0004 | 1.4375 | 0.0008 | 1.3292 | 0.0004 | 1.4092 | 0.0008 | 1.337 | 0.0004
| 1 7/16-8 UN | X | UN | 1 7/16 | 8 | NOT GO | 2B | GO product inspection gauge | UNIFIED SCREW THREADS | 36.5125 | 3.175 | 60 | 36.0629 | 0 | 17.8 | 34.6881 | 0 | 10.2 | 10.2 | 5 | 0.125 | 0.0004 | 1.4375 | 0.0007 | 1.3563 | 0.0004 | 1.4198 | 0.0007 | 1.3657 | 0.0004
| 1 7/16-8 UN | X | UN | 1 7/16 | 8 | NOT GO | 3B | GO product inspection gauge | UNIFIED SCREW THREADS | 36.5125 | 3.175 | 60 | 36.0045 | 0 | 17.8 | 34.6297 | 0 | 10.2 | 10.2 | 5 | 0.125 | 0.0004 | 1.4375 | 0.0007 | 1.3563 | 0.0004 | 1.4175 | 0.0007 | 1.3634 | 0.0004
| 1 7/16-12 UN | X | UN | 1 7/16 | 12 | NOT GO | 2B | GO product inspection gauge | UNIFIED SCREW THREADS | 36.5125 | 2.1167 | 60 | 36.2483 | 0 | 15.2 | 35.3318 | 0 | 7.6 | 7.6 | 10 | 0.083333 | 0.0003 | 1.4375 | 0.0006 | 1.3834 | 0.0003 | 1.4271 | 0.0006 | 1.391 | 0.0003
| 1 7/16-12 UN | X | UN | 1 7/16 | 12 | NOT GO | 3B | GO product inspection gauge | UNIFIED SCREW THREADS | 36.5125 | 2.1167 | 60 | 36.2001 | 0 | 15.2 | 35.2835 | 0 | 7.6 | 7.6 | 10 | 0.083333 | 0.0003 | 1.4375 | 0.0006 | 1.3834 | 0.0003 | 1.4252 | 0.0006 | 1.3891 | 0.0003
| 1 7/16-16 UN | X | UN | 1 7/16 | 16 | NOT GO | 2B | GO product inspection gauge | UNIFIED SCREW THREADS | 36.5125 | 1.5875 | 60 | 36.3423 | 0 | 15.2 | 35.6549 | 0 | 7.6 | 7.6 | 10 | 0.0625 | 0.0003 | 1.4375 | 0.0006 | 1.3969 | 0.0003 | 1.4308 | 0.0006 | 1.4037 | 0.0003
| 1 7/16-16 UN | X | UN | 1 7/16 | 16 | NOT GO | 3B | GO product inspection gauge | UNIFIED SCREW THREADS | 36.5125 | 1.5875 | 60 | 36.2991 | 0 | 15.2 | 35.6117 | 0 | 7.6 | 7.6 | 10 | 0.0625 | 0.0003 | 1.4375 | 0.0006 | 1.3969 | 0.0003 | 1.4291 | 0.0006 | 1.402 | 0.0003
| 1 7/16-18 UNEF | X | UNEF | 1 7/16 | 18 | NOT GO | 2B | GO product inspection gauge | UNIFIED SCREW THREADS | 36.5125 | 1.4111 | 60 | 36.3728 | 0 | 12.7 | 35.7618 | 0 | 7.6 | 7.6 | 10 | 0.055556 | 0.0003 | 1.4375 | 0.0005 | 1.4014 | 0.0003 | 1.432 | 0.0005 | 1.4079 | 0.0003
| 1 7/16-18 UNEF | X | UNEF | 1 7/16 | 18 | NOT GO | 3B | GO product inspection gauge | UNIFIED SCREW THREADS | 36.5125 | 1.4111 | 60 | 36.3296 | 0 | 12.7 | 35.7186 | 0 | 7.6 | 7.6 | 10 | 0.055556 | 0.0003 | 1.4375 | 0.0005 | 1.4014 | 0.0003 | 1.4303 | 0.0005 | 1.4062 | 0.0003
| 1 7/16-20 UN | X | UN | 1 7/16 | 20 | NOT GO | 2B | GO product inspection gauge | UNIFIED SCREW THREADS | 36.5125 | 1.27 | 60 | 36.3957 | 0 | 12.7 | 35.8457 | 0 | 7.6 | 7.6 | 15 | 0.05 | 0.0003 | 1.4375 | 0.0005 | 1.405 | 0.0003 | 1.4329 | 0.0005 | 1.4112 | 0.0003
| 1 7/16-20 UN | X | UN | 1 7/16 | 20 | NOT GO | 3B | GO product inspection gauge | UNIFIED SCREW THREADS | 36.5125 | 1.27 | 60 | 36.355 | 0 | 12.7 | 35.8051 | 0 | 7.6 | 7.6 | 15 | 0.05 | 0.0003 | 1.4375 | 0.0005 | 1.405 | 0.0003 | 1.4313 | 0.0005 | 1.4096 | 0.0003
| 1 7/16-28 UN | X | UN | 1 7/16 | 28 | NOT GO | 2B | GO product inspection gauge | UNIFIED SCREW THREADS | 36.5125 | 0.9071 | 60 | 36.4566 | 0 | 12.7 | 36.0638 | 0 | 7.6 | 7.6 | 15 | 0.035714 | 0.0003 | 1.4375 | 0.0005 | 1.4143 | 0.0003 | 1.4353 | 0.0005 | 1.4198 | 0.0003
| 1 7/16-28 UN | X | UN | 1 7/16 | 28 | NOT GO | 3B | GO product inspection gauge | UNIFIED SCREW THREADS | 36.5125 | 0.9071 | 60 | 36.4211 | 0 | 12.7 | 36.0283 | 0 | 7.6 | 7.6 | 15 | 0.035714 | 0.0003 | 1.4375 | 0.0005 | 1.4143 | 0.0003 | 1.4339 | 0.0005 | 1.4184 | 0.0003
| 1 1/2-8 UN | X | UN | 1 1/2 | 8 | NOT GO | 2B | GO product inspection gauge | UNIFIED SCREW THREADS | 38.1 | 3.175 | 60 | 37.653 | 0 | 17.8 | 36.2781 | 0 | 10.2 | 10.2 | 5 | 0.125 | 0.0004 | 1.5 | 0.0007 | 1.4188 | 0.0004 | 1.4824 | 0.0007 | 1.4283 | 0.0004
| 1 1/2-8 UN | X | UN | 1 1/2 | 8 | NOT GO | 3B | GO product inspection gauge | UNIFIED SCREW THREADS | 38.1 | 3.175 | 60 | 37.592 | 0 | 17.8 | 36.2172 | 0 | 10.2 | 10.2 | 5 | 0.125 | 0.0004 | 1.5 | 0.0007 | 1.4188 | 0.0004 | 1.48 | 0.0007 | 1.4259 | 0.0004
| 1 1/2-16 UN | X | UN | 1 1/2 | 16 | NOT GO | 2B | GO product inspection gauge | UNIFIED SCREW THREADS | 38.1 | 1.5875 | 60 | 37.9298 | 0 | 15.2 | 37.2424 | 0 | 7.6 | 7.6 | 10 | 0.0625 | 0.0003 | 1.5 | 0.0006 | 1.4594 | 0.0003 | 1.4933 | 0.0006 | 1.4662 | 0.0003
| 1 1/2-16 UN | X | UN | 1 1/2 | 16 | NOT GO | 3B | GO product inspection gauge | UNIFIED SCREW THREADS | 38.1 | 1.5875 | 60 | 37.8866 | 0 | 15.2 | 37.1992 | 0 | 7.6 | 7.6 | 10 | 0.0625 | 0.0003 | 1.5 | 0.0006 | 1.4594 | 0.0003 | 1.4916 | 0.0006 | 1.4645 | 0.0003
| 1 1/2-18 UNEF | X | UNEF | 1 1/2 | 18 | NOT GO | 2B | GO product inspection gauge | UNIFIED SCREW THREADS | 38.1 | 1.4111 | 60 | 37.9603 | 0 | 12.7 | 37.3493 | 0 | 7.6 | 7.6 | 10 | 0.055556 | 0.0003 | 1.5 | 0.0005 | 1.4639 | 0.0003 | 1.4945 | 0.0005 | 1.4704 | 0.0003
| 1 1/2-18 UNEF | X | UNEF | 1 1/2 | 18 | NOT GO | 3B | GO product inspection gauge | UNIFIED SCREW THREADS | 38.1 | 1.4111 | 60 | 37.9171 | 0 | 12.7 | 37.3061 | 0 | 7.6 | 7.6 | 10 | 0.055556 | 0.0003 | 1.5 | 0.0005 | 1.4639 | 0.0003 | 1.4928 | 0.0005 | 1.4687 | 0.0003
| 1 1/2-20 UN | X | UN | 1 1/2 | 20 | NOT GO | 2B | GO product inspection gauge | UNIFIED SCREW THREADS | 38.1 | 1.27 | 60 | 37.9832 | 0 | 12.7 | 37.4332 | 0 | 7.6 | 7.6 | 15 | 0.05 | 0.0003 | 1.5 | 0.0005 | 1.4675 | 0.0003 | 1.4954 | 0.0005 | 1.4737 | 0.0003
| 1 1/2-20 UN | X | UN | 1 1/2 | 20 | NOT GO | 3B | GO product inspection gauge | UNIFIED SCREW THREADS | 38.1 | 1.27 | 60 | 37.9425 | 0 | 12.7 | 37.3926 | 0 | 7.6 | 7.6 | 15 | 0.05 | 0.0003 | 1.5 | 0.0005 | 1.4675 | 0.0003 | 1.4938 | 0.0005 | 1.4721 | 0.0003
| 1 1/2-28 UN | X | UN | 1 1/2 | 28 | NOT GO | 2B | GO product inspection gauge | UNIFIED SCREW THREADS | 38.1 | 0.9071 | 60 | 38.0441 | 0 | 12.7 | 37.6513 | 0 | 7.6 | 7.6 | 15 | 0.035714 | 0.0003 | 1.5 | 0.0005 | 1.4768 | 0.0003 | 1.4978 | 0.0005 | 1.4823 | 0.0003
| 1 1/2-28 UN | X | UN | 1 1/2 | 28 | NOT GO | 3B | GO product inspection gauge | UNIFIED SCREW THREADS | 38.1 | 0.9071 | 60 | 38.0086 | 0 | 12.7 | 37.6158 | 0 | 7.6 | 7.6 | 15 | 0.035714 | 0.0003 | 1.5 | 0.0005 | 1.4768 | 0.0003 | 1.4964 | 0.0005 | 1.4809 | 0.0003
| 1 9/16-6 UN | X | UN | 1 9/16 | 6 | NOT GO | 2B | GO product inspection gauge | UNIFIED SCREW THREADS | 39.6875 | 4.2333 | 60 | 39.0398 | 0 | 20.3 | 37.2067 | 0 | 12.7 | 10.2 | 5 | 0.16667 | 0.0004 | 1.5625 | 0.0008 | 1.4542 | 0.0005 | 1.537 | 0.0008 | 1.4648 | 0.0005
| 1 9/16-6 UN | X | UN | 1 9/16 | 6 | NOT GO | 3B | GO product inspection gauge | UNIFIED SCREW THREADS | 39.6875 | 4.2333 | 60 | 38.9738 | 0 | 20.3 | 37.1407 | 0 | 12.7 | 10.2 | 5 | 0.16667 | 0.0004 | 1.5625 | 0.0008 | 1.4542 | 0.0005 | 1.5344 | 0.0008 | 1.4622 | 0.0005
| 1 9/16-8 UN | X | UN | 1 9/16 | 8 | NOT GO | 2B | GO product inspection gauge | UNIFIED SCREW THREADS | 39.6875 | 3.175 | 60 | 39.243 | 0 | 17.8 | 37.8682 | 0 | 12.7 | 10.2 | 5 | 0.125 | 0.0004 | 1.5625 | 0.0007 | 1.4813 | 0.0005 | 1.545 | 0.0007 | 1.4909 | 0.0005
| 1 9/16-8 UN | X | UN | 1 9/16 | 8 | NOT GO | 3B | GO product inspection gauge | UNIFIED SCREW THREADS | 39.6875 | 3.175 | 60 | 39.182 | 0 | 17.8 | 37.8072 | 0 | 12.7 | 10.2 | 5 | 0.125 | 0.0004 | 1.5625 | 0.0007 | 1.4813 | 0.0005 | 1.5426 | 0.0007 | 1.4885 | 0.0005
| 1 9/16-12 UN | X | UN | 1 9/16 | 12 | NOT GO | 2B | GO product inspection gauge | UNIFIED SCREW THREADS | 39.6875 | 2.1167 | 60 | 39.4233 | 0 | 15.2 | 38.5068 | 0 | 10.2 | 7.6 | 10 | 0.083333 | 0.0003 | 1.5625 | 0.0006 | 1.5084 | 0.0004 | 1.5521 | 0.0006 | 1.516 | 0.0004
| 1 9/16-12 UN | X | UN | 1 9/16 | 12 | NOT GO | 3B | GO product inspection gauge | UNIFIED SCREW THREADS | 39.6875 | 2.1167 | 60 | 39.3751 | 0 | 15.2 | 38.4585 | 0 | 10.2 | 7.6 | 10 | 0.083333 | 0.0003 | 1.5625 | 0.0006 | 1.5084 | 0.0004 | 1.5502 | 0.0006 | 1.5141 | 0.0004
| 1 9/16-16 UN | X | UN | 1 9/16 | 16 | NOT GO | 2B | GO product inspection gauge | UNIFIED SCREW THREADS | 39.6875 | 1.5875 | 60 | 39.5173 | 0 | 15.2 | 38.8299 | 0 | 10.2 | 7.6 | 10 | 0.0625 | 0.0003 | 1.5625 | 0.0006 | 1.5219 | 0.0004 | 1.5558 | 0.0006 | 1.5287 | 0.0004
| 1 9/16-16 UN | X | UN | 1 9/16 | 16 | NOT GO | 3B | GO product inspection gauge | UNIFIED SCREW THREADS | 39.6875 | 1.5875 | 60 | 39.4741 | 0 | 15.2 | 38.7867 | 0 | 10.2 | 7.6 | 10 | 0.0625 | 0.0003 | 1.5625 | 0.0006 | 1.5219 | 0.0004 | 1.5541 | 0.0006 | 1.527 | 0.0004
| 1 9/16-18 UNEF | X | UNEF | 1 9/16 | 18 | NOT GO | 2B | GO product inspection gauge | UNIFIED SCREW THREADS | 39.6875 | 1.4111 | 60 | 39.5478 | 0 | 12.7 | 38.9368 | 0 | 10.2 | 7.6 | 10 | 0.055556 | 0.0003 | 1.5625 | 0.0005 | 1.5264 | 0.0004 | 1.557 | 0.0005 | 1.5329 | 0.0004
| 1 9/16-18 UNEF | X | UNEF | 1 9/16 | 18 | NOT GO | 3B | GO product inspection gauge | UNIFIED SCREW THREADS | 39.6875 | 1.4111 | 60 | 39.5046 | 0 | 12.7 | 38.8936 | 0 | 10.2 | 7.6 | 10 | 0.055556 | 0.0003 | 1.5625 | 0.0005 | 1.5264 | 0.0004 | 1.5553 | 0.0005 | 1.5312 | 0.0004
| 1 9/16-20 UN | X | UN | 1 9/16 | 20 | NOT GO | 2B | GO product inspection gauge | UNIFIED SCREW THREADS | 39.6875 | 1.27 | 60 | 39.5707 | 0 | 12.7 | 39.0207 | 0 | 10.2 | 7.6 | 15 | 0.05 | 0.0003 | 1.5625 | 0.0005 | 1.53 | 0.0004 | 1.5579 | 0.0005 | 1.5362 | 0.0004
| 1 9/16-20 UN | X | UN | 1 9/16 | 20 | NOT GO | 3B | GO product inspection gauge | UNIFIED SCREW THREADS | 39.6875 | 1.27 | 60 | 39.53 | 0 | 12.7 | 38.9801 | 0 | 10.2 | 7.6 | 15 | 0.05 | 0.0003 | 1.5625 | 0.0005 | 1.53 | 0.0004 | 1.5563 | 0.0005 | 1.5346 | 0.0004
| 1 5/8-6 UN | X | UN | 1 5/8 | 6 | NOT GO | 2B | GO product inspection gauge | UNIFIED SCREW THREADS | 41.275 | 4.2333 | 60 | 40.6298 | 0 | 20.3 | 38.7968 | 0 | 12.7 | 10.2 | 5 | 0.16667 | 0.0004 | 1.625 | 0.0008 | 1.5167 | 0.0005 | 1.5996 | 0.0008 | 1.5274 | 0.0005
| 1 5/8-6 UN | X | UN | 1 5/8 | 6 | NOT GO | 3B | GO product inspection gauge | UNIFIED SCREW THREADS | 41.275 | 4.2333 | 60 | 40.5613 | 0 | 20.3 | 38.7282 | 0 | 12.7 | 10.2 | 5 | 0.16667 | 0.0004 | 1.625 | 0.0008 | 1.5167 | 0.0005 | 1.5969 | 0.0008 | 1.5247 | 0.0005
| 1 5/8-8 UN | X | UN | 1 5/8 | 8 | NOT GO | 2B | GO product inspection gauge | UNIFIED SCREW THREADS | 41.275 | 3.175 | 60 | 40.833 | 0 | 17.8 | 39.4582 | 0 | 12.7 | 10.2 | 5 | 0.125 | 0.0004 | 1.625 | 0.0007 | 1.5438 | 0.0005 | 1.6076 | 0.0007 | 1.5535 | 0.0005
| 1 5/8-8 UN | X | UN | 1 5/8 | 8 | NOT GO | 3B | GO product inspection gauge | UNIFIED SCREW THREADS | 41.275 | 3.175 | 60 | 40.7695 | 0 | 17.8 | 39.3947 | 0 | 12.7 | 10.2 | 5 | 0.125 | 0.0004 | 1.625 | 0.0007 | 1.5438 | 0.0005 | 1.6051 | 0.0007 | 1.551 | 0.0005
| 1 5/8-12 UN | X | UN | 1 5/8 | 12 | NOT GO | 2B | GO product inspection gauge | UNIFIED SCREW THREADS | 41.275 | 2.1167 | 60 | 41.0108 | 0 | 15.2 | 40.0943 | 0 | 10.2 | 7.6 | 10 | 0.083333 | 0.0003 | 1.625 | 0.0006 | 1.5709 | 0.0004 | 1.6146 | 0.0006 | 1.5785 | 0.0004
| 1 5/8-12 UN | X | UN | 1 5/8 | 12 | NOT GO | 3B | GO product inspection gauge | UNIFIED SCREW THREADS | 41.275 | 2.1167 | 60 | 40.9626 | 0 | 15.2 | 40.046 | 0 | 10.2 | 7.6 | 10 | 0.083333 | 0.0003 | 1.625 | 0.0006 | 1.5709 | 0.0004 | 1.6127 | 0.0006 | 1.5766 | 0.0004
| 1 5/8-16 UN | X | UN | 1 5/8 | 16 | NOT GO | 2B | GO product inspection gauge | UNIFIED SCREW THREADS | 41.275 | 1.5875 | 60 | 41.1048 | 0 | 15.2 | 40.4174 | 0 | 10.2 | 7.6 | 10 | 0.0625 | 0.0003 | 1.625 | 0.0006 | 1.5844 | 0.0004 | 1.6183 | 0.0006 | 1.5912 | 0.0004
| 1 5/8-16 UN | X | UN | 1 5/8 | 16 | NOT GO | 3B | GO product inspection gauge | UNIFIED SCREW THREADS | 41.275 | 1.5875 | 60 | 41.0616 | 0 | 15.2 | 40.3742 | 0 | 10.2 | 7.6 | 10 | 0.0625 | 0.0003 | 1.625 | 0.0006 | 1.5844 | 0.0004 | 1.6166 | 0.0006 | 1.5895 | 0.0004
| 1 5/8-18 UNEF | X | UNEF | 1 5/8 | 18 | NOT GO | 2B | GO product inspection gauge | UNIFIED SCREW THREADS | 41.275 | 1.4111 | 60 | 41.1353 | 0 | 12.7 | 40.5243 | 0 | 10.2 | 7.6 | 10 | 0.055556 | 0.0003 | 1.625 | 0.0005 | 1.5889 | 0.0004 | 1.6195 | 0.0005 | 1.5954 | 0.0004
| 1 5/8-18 UNEF | X | UNEF | 1 5/8 | 18 | NOT GO | 3B | GO product inspection gauge | UNIFIED SCREW THREADS | 41.275 | 1.4111 | 60 | 41.0921 | 0 | 12.7 | 40.4811 | 0 | 10.2 | 7.6 | 10 | 0.055556 | 0.0003 | 1.625 | 0.0005 | 1.5889 | 0.0004 | 1.6178 | 0.0005 | 1.5937 | 0.0004
| 1 5/8-20 UN | X | UN | 1 5/8 | 20 | NOT GO | 2B | GO product inspection gauge | UNIFIED SCREW THREADS | 41.275 | 1.27 | 60 | 41.1582 | 0 | 12.7 | 40.6082 | 0 | 10.2 | 7.6 | 15 | 0.05 | 0.0003 | 1.625 | 0.0005 | 1.5925 | 0.0004 | 1.6204 | 0.0005 | 1.5987 | 0.0004
| 1 5/8-20 UN | X | UN | 1 5/8 | 20 | NOT GO | 3B | GO product inspection gauge | UNIFIED SCREW THREADS | 41.275 | 1.27 | 60 | 41.1175 | 0 | 12.7 | 40.5676 | 0 | 10.2 | 7.6 | 15 | 0.05 | 0.0003 | 1.625 | 0.0005 | 1.5925 | 0.0004 | 1.6188 | 0.0005 | 1.5971 | 0.0004
| 1 11/16-6 UN | X | UN | 1 11/16 | 6 | NOT GO | 2B | GO product inspection gauge | UNIFIED SCREW THREADS | 42.8625 | 4.2333 | 60 | 42.2199 | 0 | 20.3 | 40.3868 | 0 | 12.7 | 10.2 | 5 | 0.16667 | 0.0004 | 1.6875 | 0.0008 | 1.5792 | 0.0005 | 1.6622 | 0.0008 | 1.59 | 0.0005
| 1 11/16-6 UN | X | UN | 1 11/16 | 6 | NOT GO | 3B | GO product inspection gauge | UNIFIED SCREW THREADS | 42.8625 | 4.2333 | 60 | 42.1513 | 0 | 20.3 | 40.3182 | 0 | 12.7 | 10.2 | 5 | 0.16667 | 0.0004 | 1.6875 | 0.0008 | 1.5792 | 0.0005 | 1.6595 | 0.0008 | 1.5873 | 0.0005
| 1 11/16-8 UN | X | UN | 1 11/16 | 8 | NOT GO | 2B | GO product inspection gauge | UNIFIED SCREW THREADS | 42.8625 | 3.175 | 60 | 42.4205 | 0 | 17.8 | 41.0457 | 0 | 12.7 | 10.2 | 5 | 0.125 | 0.0004 | 1.6875 | 0.0007 | 1.6063 | 0.0005 | 1.6701 | 0.0007 | 1.616 | 0.0005
| 1 11/16-8 UN | X | UN | 1 11/16 | 8 | NOT GO | 3B | GO product inspection gauge | UNIFIED SCREW THREADS | 42.8625 | 3.175 | 60 | 42.3596 | 0 | 17.8 | 40.9848 | 0 | 12.7 | 10.2 | 5 | 0.125 | 0.0004 | 1.6875 | 0.0007 | 1.6063 | 0.0005 | 1.6677 | 0.0007 | 1.6136 | 0.0005
| 1 11/16-12 UN | X | UN | 1 11/16 | 12 | NOT GO | 2B | GO product inspection gauge | UNIFIED SCREW THREADS | 42.8625 | 2.1167 | 60 | 42.6034 | 0 | 15.2 | 41.6869 | 0 | 10.2 | 7.6 | 10 | 0.083333 | 0.0003 | 1.6875 | 0.0006 | 1.6334 | 0.0004 | 1.6773 | 0.0006 | 1.6412 | 0.0004
| 1 11/16-12 UN | X | UN | 1 11/16 | 12 | NOT GO | 3B | GO product inspection gauge | UNIFIED SCREW THREADS | 42.8625 | 2.1167 | 60 | 42.5526 | 0 | 15.2 | 41.6361 | 0 | 10.2 | 7.6 | 10 | 0.083333 | 0.0003 | 1.6875 | 0.0006 | 1.6334 | 0.0004 | 1.6753 | 0.0006 | 1.6392 | 0.0004
| 1 11/16-16 UN | X | UN | 1 11/16 | 16 | NOT GO | 2B | GO product inspection gauge | UNIFIED SCREW THREADS | 42.8625 | 1.5875 | 60 | 42.6949 | 0 | 15.2 | 42.0075 | 0 | 10.2 | 7.6 | 10 | 0.0625 | 0.0003 | 1.6875 | 0.0006 | 1.6469 | 0.0004 | 1.6809 | 0.0006 | 1.6538 | 0.0004
| 1 11/16-16 UN | X | UN | 1 11/16 | 16 | NOT GO | 3B | GO product inspection gauge | UNIFIED SCREW THREADS | 42.8625 | 1.5875 | 60 | 42.6517 | 0 | 15.2 | 41.9643 | 0 | 10.2 | 7.6 | 10 | 0.0625 | 0.0003 | 1.6875 | 0.0006 | 1.6469 | 0.0004 | 1.6792 | 0.0006 | 1.6521 | 0.0004
| 1 11/16-18 UNEF | X | UNEF | 1 11/16 | 18 | NOT GO | 2B | GO product inspection gauge | UNIFIED SCREW THREADS | 42.8625 | 1.4111 | 60 | 42.7253 | 0 | 12.7 | 42.1143 | 0 | 10.2 | 7.6 | 10 | 0.055556 | 0.0003 | 1.6875 | 0.0005 | 1.6514 | 0.0004 | 1.6821 | 0.0005 | 1.658 | 0.0004
| 1 11/16-18 UNEF | X | UNEF | 1 11/16 | 18 | NOT GO | 3B | GO product inspection gauge | UNIFIED SCREW THREADS | 42.8625 | 1.4111 | 60 | 42.6822 | 0 | 12.7 | 42.0711 | 0 | 10.2 | 7.6 | 10 | 0.055556 | 0.0003 | 1.6875 | 0.0005 | 1.6514 | 0.0004 | 1.6804 | 0.0005 | 1.6563 | 0.0004
| 1 11/16-20 UN | X | UN | 1 11/16 | 20 | NOT GO | 2B | GO product inspection gauge | UNIFIED SCREW THREADS | 42.8625 | 1.27 | 60 | 42.7482 | 0 | 12.7 | 42.1983 | 0 | 10.2 | 7.6 | 15 | 0.05 | 0.0003 | 1.6875 | 0.0005 | 1.655 | 0.0004 | 1.683 | 0.0005 | 1.6613 | 0.0004
| 1 11/16-20 UN | X | UN | 1 11/16 | 20 | NOT GO | 3B | GO product inspection gauge | UNIFIED SCREW THREADS | 42.8625 | 1.27 | 60 | 42.7076 | 0 | 12.7 | 42.1576 | 0 | 10.2 | 7.6 | 15 | 0.05 | 0.0003 | 1.6875 | 0.0005 | 1.655 | 0.0004 | 1.6814 | 0.0005 | 1.6597 | 0.0004
| 1 3/4-6 UN | X | UN | 1 3/4 | 6 | NOT GO | 2B | GO product inspection gauge | UNIFIED SCREW THREADS | 44.45 | 4.2333 | 60 | 43.8074 | 0 | 20.3 | 41.9743 | 0 | 12.7 | 10.2 | 5 | 0.16667 | 0.0004 | 1.75 | 0.0008 | 1.6417 | 0.0005 | 1.7247 | 0.0008 | 1.6525 | 0.0005
| 1 3/4-6 UN | X | UN | 1 3/4 | 6 | NOT GO | 3B | GO product inspection gauge | UNIFIED SCREW THREADS | 44.45 | 4.2333 | 60 | 43.7388 | 0 | 20.3 | 41.9057 | 0 | 12.7 | 10.2 | 5 | 0.16667 | 0.0004 | 1.75 | 0.0008 | 1.6417 | 0.0005 | 1.722 | 0.0008 | 1.6498 | 0.0005
| 1 3/4-8 UN | X | UN | 1 3/4 | 8 | NOT GO | 2B | GO product inspection gauge | UNIFIED SCREW THREADS | 44.45 | 3.175 | 60 | 44.0106 | 0 | 17.8 | 42.6358 | 0 | 12.7 | 10.2 | 5 | 0.125 | 0.0004 | 1.75 | 0.0007 | 1.6688 | 0.0005 | 1.7327 | 0.0007 | 1.6786 | 0.0005
| 1 3/4-8 UN | X | UN | 1 3/4 | 8 | NOT GO | 3B | GO product inspection gauge | UNIFIED SCREW THREADS | 44.45 | 3.175 | 60 | 43.9496 | 0 | 17.8 | 42.5748 | 0 | 12.7 | 10.2 | 5 | 0.125 | 0.0004 | 1.75 | 0.0007 | 1.6688 | 0.0005 | 1.7303 | 0.0007 | 1.6762 | 0.0005
| 1 3/4-12 UN | X | UN | 1 3/4 | 12 | NOT GO | 2B | GO product inspection gauge | UNIFIED SCREW THREADS | 44.45 | 2.1167 | 60 | 44.1909 | 0 | 15.2 | 43.2744 | 0 | 10.2 | 7.6 | 10 | 0.083333 | 0.0003 | 1.75 | 0.0006 | 1.6959 | 0.0004 | 1.7398 | 0.0006 | 1.7037 | 0.0004
| 1 3/4-12 UN | X | UN | 1 3/4 | 12 | NOT GO | 3B | GO product inspection gauge | UNIFIED SCREW THREADS | 44.45 | 2.1167 | 60 | 44.1401 | 0 | 15.2 | 43.2236 | 0 | 10.2 | 7.6 | 10 | 0.083333 | 0.0003 | 1.75 | 0.0006 | 1.6959 | 0.0004 | 1.7378 | 0.0006 | 1.7017 | 0.0004
| 1 3/4-16 UN | X | UN | 1 3/4 | 16 | NOT GO | 2B | GO product inspection gauge | UNIFIED SCREW THREADS | 44.45 | 1.5875 | 60 | 44.2824 | 0 | 15.2 | 43.595 | 0 | 10.2 | 7.6 | 10 | 0.0625 | 0.0003 | 1.75 | 0.0006 | 1.7094 | 0.0004 | 1.7434 | 0.0006 | 1.7163 | 0.0004
| 1 3/4-16 UN | X | UN | 1 3/4 | 16 | NOT GO | 3B | GO product inspection gauge | UNIFIED SCREW THREADS | 44.45 | 1.5875 | 60 | 44.2392 | 0 | 15.2 | 43.5518 | 0 | 10.2 | 7.6 | 10 | 0.0625 | 0.0003 | 1.75 | 0.0006 | 1.7094 | 0.0004 | 1.7417 | 0.0006 | 1.7146 | 0.0004
| 1 3/4-20 UN | X | UN | 1 3/4 | 20 | NOT GO | 2B | GO product inspection gauge | UNIFIED SCREW THREADS | 44.45 | 1.27 | 60 | 44.3357 | 0 | 12.7 | 43.7858 | 0 | 10.2 | 7.6 | 15 | 0.05 | 0.0003 | 1.75 | 0.0005 | 1.7175 | 0.0004 | 1.7455 | 0.0005 | 1.7238 | 0.0004
| 1 3/4-20 UN | X | UN | 1 3/4 | 20 | NOT GO | 3B | GO product inspection gauge | UNIFIED SCREW THREADS | 44.45 | 1.27 | 60 | 44.2951 | 0 | 12.7 | 43.7451 | 0 | 10.2 | 7.6 | 15 | 0.05 | 0.0003 | 1.75 | 0.0005 | 1.7175 | 0.0004 | 1.7439 | 0.0005 | 1.7222 | 0.0004
| 1 13/16-6 UN | X | UN | 1 13/16 | 6 | NOT GO | 2B | GO product inspection gauge | UNIFIED SCREW THREADS | 46.0375 | 4.2333 | 60 | 45.3974 | 0 | 20.3 | 43.5643 | 0 | 12.7 | 10.2 | 5 | 0.16667 | 0.0004 | 1.8125 | 0.0008 | 1.7042 | 0.0005 | 1.7873 | 0.0008 | 1.7151 | 0.0005
| 1 13/16-6 UN | X | UN | 1 13/16 | 6 | NOT GO | 3B | GO product inspection gauge | UNIFIED SCREW THREADS | 46.0375 | 4.2333 | 60 | 45.3288 | 0 | 20.3 | 43.4958 | 0 | 12.7 | 10.2 | 5 | 0.16667 | 0.0004 | 1.8125 | 0.0008 | 1.7042 | 0.0005 | 1.7846 | 0.0008 | 1.7124 | 0.0005
| 1 13/16-8 UN | X | UN | 1 13/16 | 8 | NOT GO | 2B | GO product inspection gauge | UNIFIED SCREW THREADS | 46.0375 | 3.175 | 60 | 45.6006 | 0 | 17.8 | 44.2258 | 0 | 12.7 | 10.2 | 5 | 0.125 | 0.0004 | 1.8125 | 0.0007 | 1.7313 | 0.0005 | 1.7953 | 0.0007 | 1.7412 | 0.0005
| 1 13/16-8 UN | X | UN | 1 13/16 | 8 | NOT GO | 3B | GO product inspection gauge | UNIFIED SCREW THREADS | 46.0375 | 3.175 | 60 | 45.5371 | 0 | 17.8 | 44.1623 | 0 | 12.7 | 10.2 | 5 | 0.125 | 0.0004 | 1.8125 | 0.0007 | 1.7313 | 0.0005 | 1.7928 | 0.0007 | 1.7387 | 0.0005
| 1 13/16-12 UN | X | UN | 1 13/16 | 12 | NOT GO | 2B | GO product inspection gauge | UNIFIED SCREW THREADS | 46.0375 | 2.1167 | 60 | 45.7784 | 0 | 15.2 | 44.8619 | 0 | 10.2 | 7.6 | 10 | 0.083333 | 0.0003 | 1.8125 | 0.0006 | 1.7584 | 0.0004 | 1.8023 | 0.0006 | 1.7662 | 0.0004
| 1 13/16-12 UN | X | UN | 1 13/16 | 12 | NOT GO | 3B | GO product inspection gauge | UNIFIED SCREW THREADS | 46.0375 | 2.1167 | 60 | 45.7276 | 0 | 15.2 | 44.8111 | 0 | 10.2 | 7.6 | 10 | 0.083333 | 0.0003 | 1.8125 | 0.0006 | 1.7584 | 0.0004 | 1.8003 | 0.0006 | 1.7642 | 0.0004
| 1 13/16-16 UN | X | UN | 1 13/16 | 16 | NOT GO | 2B | GO product inspection gauge | UNIFIED SCREW THREADS | 46.0375 | 1.5875 | 60 | 45.8699 | 0 | 15.2 | 45.1825 | 0 | 10.2 | 7.6 | 10 | 0.0625 | 0.0003 | 1.8125 | 0.0006 | 1.7719 | 0.0004 | 1.8059 | 0.0006 | 1.7788 | 0.0004
| 1 13/16-16 UN | X | UN | 1 13/16 | 16 | NOT GO | 3B | GO product inspection gauge | UNIFIED SCREW THREADS | 46.0375 | 1.5875 | 60 | 45.8267 | 0 | 15.2 | 45.1393 | 0 | 10.2 | 7.6 | 10 | 0.0625 | 0.0003 | 1.8125 | 0.0006 | 1.7719 | 0.0004 | 1.8042 | 0.0006 | 1.7771 | 0.0004
| 1 13/16-20 UN | X | UN | 1 13/16 | 20 | NOT GO | 2B | GO product inspection gauge | UNIFIED SCREW THREADS | 46.0375 | 1.27 | 60 | 45.9232 | 0 | 12.7 | 45.3733 | 0 | 10.2 | 7.6 | 15 | 0.05 | 0.0003 | 1.8125 | 0.0005 | 1.78 | 0.0004 | 1.808 | 0.0005 | 1.7863 | 0.0004
| 1 13/16-20 UN | X | UN | 1 13/16 | 20 | NOT GO | 3B | GO product inspection gauge | UNIFIED SCREW THREADS | 46.0375 | 1.27 | 60 | 45.8826 | 0 | 12.7 | 45.3326 | 0 | 10.2 | 7.6 | 15 | 0.05 | 0.0003 | 1.8125 | 0.0005 | 1.78 | 0.0004 | 1.8064 | 0.0005 | 1.7847 | 0.0004
| 1 7/8-6 UN | X | UN | 1 7/8 | 6 | NOT GO | 2B | GO product inspection gauge | UNIFIED SCREW THREADS | 47.625 | 4.2333 | 60 | 46.9875 | 0 | 20.3 | 45.1544 | 0 | 12.7 | 10.2 | 5 | 0.16667 | 0.0004 | 1.875 | 0.0008 | 1.7667 | 0.0005 | 1.8499 | 0.0008 | 1.7777 | 0.0005
| 1 7/8-6 UN | X | UN | 1 7/8 | 6 | NOT GO | 3B | GO product inspection gauge | UNIFIED SCREW THREADS | 47.625 | 4.2333 | 60 | 46.9163 | 0 | 20.3 | 45.0833 | 0 | 12.7 | 10.2 | 5 | 0.16667 | 0.0004 | 1.875 | 0.0008 | 1.7667 | 0.0005 | 1.8471 | 0.0008 | 1.7749 | 0.0005
| 1 7/8-8 UN | X | UN | 1 7/8 | 8 | NOT GO | 2B | GO product inspection gauge | UNIFIED SCREW THREADS | 47.625 | 3.175 | 60 | 47.1907 | 0 | 17.8 | 45.8158 | 0 | 12.7 | 10.2 | 5 | 0.125 | 0.0004 | 1.875 | 0.0007 | 1.7938 | 0.0005 | 1.8579 | 0.0007 | 1.8038 | 0.0005
| 1 7/8-8 UN | X | UN | 1 7/8 | 8 | NOT GO | 3B | GO product inspection gauge | UNIFIED SCREW THREADS | 47.625 | 3.175 | 60 | 47.1272 | 0 | 17.8 | 45.7523 | 0 | 12.7 | 10.2 | 5 | 0.125 | 0.0004 | 1.875 | 0.0007 | 1.7938 | 0.0005 | 1.8554 | 0.0007 | 1.8013 | 0.0005
| 1 7/8-12 UN | X | UN | 1 7/8 | 12 | NOT GO | 2B | GO product inspection gauge | UNIFIED SCREW THREADS | 47.625 | 2.1167 | 60 | 47.3659 | 0 | 15.2 | 46.4494 | 0 | 10.2 | 7.6 | 10 | 0.083333 | 0.0003 | 1.875 | 0.0006 | 1.8209 | 0.0004 | 1.8648 | 0.0006 | 1.8287 | 0.0004
| 1 7/8-12 UN | X | UN | 1 7/8 | 12 | NOT GO | 3B | GO product inspection gauge | UNIFIED SCREW THREADS | 47.625 | 2.1167 | 60 | 47.3151 | 0 | 15.2 | 46.3986 | 0 | 10.2 | 7.6 | 10 | 0.083333 | 0.0003 | 1.875 | 0.0006 | 1.8209 | 0.0004 | 1.8628 | 0.0006 | 1.8267 | 0.0004
| 1 7/8-16 UN | X | UN | 1 7/8 | 16 | NOT GO | 2B | GO product inspection gauge | UNIFIED SCREW THREADS | 47.625 | 1.5875 | 60 | 47.4574 | 0 | 15.2 | 46.77 | 0 | 10.2 | 7.6 | 10 | 0.0625 | 0.0003 | 1.875 | 0.0006 | 1.8344 | 0.0004 | 1.8684 | 0.0006 | 1.8413 | 0.0004
| 1 7/8-16 UN | X | UN | 1 7/8 | 16 | NOT GO | 3B | GO product inspection gauge | UNIFIED SCREW THREADS | 47.625 | 1.5875 | 60 | 47.4142 | 0 | 15.2 | 46.7268 | 0 | 10.2 | 7.6 | 10 | 0.0625 | 0.0003 | 1.875 | 0.0006 | 1.8344 | 0.0004 | 1.8667 | 0.0006 | 1.8396 | 0.0004
| 1 7/8-20 UN | X | UN | 1 7/8 | 20 | NOT GO | 2B | GO product inspection gauge | UNIFIED SCREW THREADS | 47.625 | 1.27 | 60 | 47.5107 | 0 | 12.7 | 46.9608 | 0 | 10.2 | 7.6 | 15 | 0.05 | 0.0003 | 1.875 | 0.0005 | 1.8425 | 0.0004 | 1.8705 | 0.0005 | 1.8488 | 0.0004
| 1 7/8-20 UN | X | UN | 1 7/8 | 20 | NOT GO | 3B | GO product inspection gauge | UNIFIED SCREW THREADS | 47.625 | 1.27 | 60 | 47.4701 | 0 | 12.7 | 46.9201 | 0 | 10.2 | 7.6 | 15 | 0.05 | 0.0003 | 1.875 | 0.0005 | 1.8425 | 0.0004 | 1.8689 | 0.0005 | 1.8472 | 0.0004
| 1 15/16-6 UN | X | UN | 1 15/16 | 6 | NOT GO | 2B | GO product inspection gauge | UNIFIED SCREW THREADS | 49.2125 | 4.2333 | 60 | 48.5775 | 0 | 20.3 | 46.7444 | 0 | 12.7 | 10.2 | 5 | 0.16667 | 0.0004 | 1.9375 | 0.0008 | 1.8292 | 0.0005 | 1.9125 | 0.0008 | 1.8403 | 0.0005
| 1 15/16-6 UN | X | UN | 1 15/16 | 6 | NOT GO | 3B | GO product inspection gauge | UNIFIED SCREW THREADS | 49.2125 | 4.2333 | 60 | 48.5064 | 0 | 20.3 | 46.6733 | 0 | 12.7 | 10.2 | 5 | 0.16667 | 0.0004 | 1.9375 | 0.0008 | 1.8292 | 0.0005 | 1.9097 | 0.0008 | 1.8375 | 0.0005
| 1 15/16-8 UN | X | UN | 1 15/16 | 8 | NOT GO | 2B | GO product inspection gauge | UNIFIED SCREW THREADS | 49.2125 | 3.175 | 60 | 48.7782 | 0 | 17.8 | 47.4033 | 0 | 12.7 | 10.2 | 5 | 0.125 | 0.0004 | 1.9375 | 0.0007 | 1.8563 | 0.0005 | 1.9204 | 0.0007 | 1.8663 | 0.0005
| 1 15/16-8 UN | X | UN | 1 15/16 | 8 | NOT GO | 3B | GO product inspection gauge | UNIFIED SCREW THREADS | 49.2125 | 3.175 | 60 | 48.7147 | 0 | 17.8 | 47.3398 | 0 | 12.7 | 10.2 | 5 | 0.125 | 0.0004 | 1.9375 | 0.0007 | 1.8563 | 0.0005 | 1.9179 | 0.0007 | 1.8638 | 0.0005
| 1 15/16-12 UN | X | UN | 1 15/16 | 12 | NOT GO | 2B | GO product inspection gauge | UNIFIED SCREW THREADS | 49.2125 | 2.1167 | 60 | 48.956 | 0 | 15.2 | 48.0394 | 0 | 10.2 | 7.6 | 10 | 0.083333 | 0.0003 | 1.9375 | 0.0006 | 1.8834 | 0.0004 | 1.9274 | 0.0006 | 1.8913 | 0.0004
| 1 15/16-12 UN | X | UN | 1 15/16 | 12 | NOT GO | 3B | GO product inspection gauge | UNIFIED SCREW THREADS | 49.2125 | 2.1167 | 60 | 48.9052 | 0 | 15.2 | 47.9886 | 0 | 10.2 | 7.6 | 10 | 0.083333 | 0.0003 | 1.9375 | 0.0006 | 1.8834 | 0.0004 | 1.9254 | 0.0006 | 1.8893 | 0.0004
| 1 15/16-16 UN | X | UN | 1 15/16 | 16 | NOT GO | 2B | GO product inspection gauge | UNIFIED SCREW THREADS | 49.2125 | 1.5875 | 60 | 49.0474 | 0 | 15.2 | 48.36 | 0 | 10.2 | 7.6 | 10 | 0.0625 | 0.0003 | 1.9375 | 0.0006 | 1.8969 | 0.0004 | 1.931 | 0.0006 | 1.9039 | 0.0004
| 1 15/16-16 UN | X | UN | 1 15/16 | 16 | NOT GO | 3B | GO product inspection gauge | UNIFIED SCREW THREADS | 49.2125 | 1.5875 | 60 | 49.0017 | 0 | 15.2 | 48.3143 | 0 | 10.2 | 7.6 | 10 | 0.0625 | 0.0003 | 1.9375 | 0.0006 | 1.8969 | 0.0004 | 1.9292 | 0.0006 | 1.9021 | 0.0004
| 1 15/16-20 UN | X | UN | 1 15/16 | 20 | NOT GO | 2B | GO product inspection gauge | UNIFIED SCREW THREADS | 49.2125 | 1.27 | 60 | 49.1007 | 0 | 12.7 | 48.5508 | 0 | 10.2 | 7.6 | 15 | 0.05 | 0.0003 | 1.9375 | 0.0005 | 1.905 | 0.0004 | 1.9331 | 0.0005 | 1.9114 | 0.0004
| 1 15/16-20 UN | X | UN | 1 15/16 | 20 | NOT GO | 3B | GO product inspection gauge | UNIFIED SCREW THREADS | 49.2125 | 1.27 | 60 | 49.0601 | 0 | 12.7 | 48.5102 | 0 | 10.2 | 7.6 | 15 | 0.05 | 0.0003 | 1.9375 | 0.0005 | 1.905 | 0.0004 | 1.9315 | 0.0005 | 1.9098 | 0.0004
| 2-6 UN | X | UN | 2 | 6 | NOT GO | 2B | GO product inspection gauge | UNIFIED SCREW THREADS | 50.8 | 4.2333 | 60 | 50.165 | 0 | 20.3 | 48.3319 | 0 | 12.7 | 10.2 | 5 | 0.16667 | 0.0004 | 2 | 0.0008 | 1.8917 | 0.0005 | 1.975 | 0.0008 | 1.9028 | 0.0005
| 2-6 UN | X | UN | 2 | 6 | NOT GO | 3B | GO product inspection gauge | UNIFIED SCREW THREADS | 50.8 | 4.2333 | 60 | 50.0939 | 0 | 20.3 | 48.2608 | 0 | 12.7 | 10.2 | 5 | 0.16667 | 0.0004 | 2 | 0.0008 | 1.8917 | 0.0005 | 1.9722 | 0.0008 | 1.9 | 0.0005
| 2-8 UN | X | UN | 2 | 8 | NOT GO | 2B | GO product inspection gauge | UNIFIED SCREW THREADS | 50.8 | 3.175 | 60 | 50.3682 | 0 | 17.8 | 48.9934 | 0 | 12.7 | 10.2 | 5 | 0.125 | 0.0004 | 2 | 0.0007 | 1.9188 | 0.0005 | 1.983 | 0.0007 | 1.9289 | 0.0005
| 2-8 UN | X | UN | 2 | 8 | NOT GO | 3B | GO product inspection gauge | UNIFIED SCREW THREADS | 50.8 | 3.175 | 60 | 50.3047 | 0 | 17.8 | 48.9299 | 0 | 12.7 | 10.2 | 5 | 0.125 | 0.0004 | 2 | 0.0007 | 1.9188 | 0.0005 | 1.9805 | 0.0007 | 1.9264 | 0.0005
| 2-12 UN | X | UN | 2 | 12 | NOT GO | 2B | GO product inspection gauge | UNIFIED SCREW THREADS | 50.8 | 2.1167 | 60 | 50.5435 | 0 | 15.2 | 49.6269 | 0 | 10.2 | 7.6 | 10 | 0.083333 | 0.0003 | 2 | 0.0006 | 1.9459 | 0.0004 | 1.9899 | 0.0006 | 1.9538 | 0.0004
| 2-12 UN | X | UN | 2 | 12 | NOT GO | 3B | GO product inspection gauge | UNIFIED SCREW THREADS | 50.8 | 2.1167 | 60 | 50.4927 | 0 | 15.2 | 49.5761 | 0 | 10.2 | 7.6 | 10 | 0.083333 | 0.0003 | 2 | 0.0006 | 1.9459 | 0.0004 | 1.9879 | 0.0006 | 1.9518 | 0.0004
| 2-16 UN | X | UN | 2 | 16 | NOT GO | 2B | GO product inspection gauge | UNIFIED SCREW THREADS | 50.8 | 1.5875 | 60 | 50.6349 | 0 | 15.2 | 49.9475 | 0 | 10.2 | 7.6 | 10 | 0.0625 | 0.0003 | 2 | 0.0006 | 1.9594 | 0.0004 | 1.9935 | 0.0006 | 1.9664 | 0.0004
| 2-16 UN | X | UN | 2 | 16 | NOT GO | 3B | GO product inspection gauge | UNIFIED SCREW THREADS | 50.8 | 1.5875 | 60 | 50.5892 | 0 | 15.2 | 49.9018 | 0 | 10.2 | 7.6 | 10 | 0.0625 | 0.0003 | 2 | 0.0006 | 1.9594 | 0.0004 | 1.9917 | 0.0006 | 1.9646 | 0.0004
| 2-20 UN | X | UN | 2 | 20 | NOT GO | 2B | GO product inspection gauge | UNIFIED SCREW THREADS | 50.8 | 1.27 | 60 | 50.6882 | 0 | 12.7 | 50.1383 | 0 | 10.2 | 7.6 | 15 | 0.05 | 0.0003 | 2 | 0.0005 | 1.9675 | 0.0004 | 1.9956 | 0.0005 | 1.9739 | 0.0004
| 2-20 UN | X | UN | 2 | 20 | NOT GO | 3B | GO product inspection gauge | UNIFIED SCREW THREADS | 50.8 | 1.27 | 60 | 50.6476 | 0 | 12.7 | 50.0977 | 0 | 10.2 | 7.6 | 15 | 0.05 | 0.0003 | 2 | 0.0005 | 1.9675 | 0.0004 | 1.994 | 0.0005 | 1.9723 | 0.0004
| 2 1/8-6 UN | X | UN | 2 1/8 | 6 | NOT GO | 2B | GO product inspection gauge | UNIFIED SCREW THREADS | 53.975 | 4.2333 | 60 | 53.3451 | 0 | 20.3 | 51.512 | 0 | 12.7 | 10.2 | 5 | 0.16667 | 0.0004 | 2.125 | 0.0008 | 2.0167 | 0.0005 | 2.1002 | 0.0008 | 2.028 | 0.0005
| 2 1/8-6 UN | X | UN | 2 1/8 | 6 | NOT GO | 3B | GO product inspection gauge | UNIFIED SCREW THREADS | 53.975 | 4.2333 | 60 | 53.2714 | 0 | 20.3 | 51.4383 | 0 | 12.7 | 10.2 | 5 | 0.16667 | 0.0004 | 2.125 | 0.0008 | 2.0167 | 0.0005 | 2.0973 | 0.0008 | 2.0251 | 0.0005
| 2 1/8-8 UN | X | UN | 2 1/8 | 8 | NOT GO | 2B | GO product inspection gauge | UNIFIED SCREW THREADS | 53.975 | 3.175 | 60 | 53.5457 | 0 | 17.8 | 52.1709 | 0 | 12.7 | 10.2 | 5 | 0.125 | 0.0004 | 2.125 | 0.0007 | 2.0438 | 0.0005 | 2.1081 | 0.0007 | 2.054 | 0.0005
| 2 1/8-8 UN | X | UN | 2 1/8 | 8 | NOT GO | 3B | GO product inspection gauge | UNIFIED SCREW THREADS | 53.975 | 3.175 | 60 | 53.4822 | 0 | 17.8 | 52.1074 | 0 | 12.7 | 10.2 | 5 | 0.125 | 0.0004 | 2.125 | 0.0007 | 2.0438 | 0.0005 | 2.1056 | 0.0007 | 2.0515 | 0.0005
| 2 1/8-12 UN | X | UN | 2 1/8 | 12 | NOT GO | 2B | GO product inspection gauge | UNIFIED SCREW THREADS | 53.975 | 2.1167 | 60 | 53.7185 | 0 | 15.2 | 52.8019 | 0 | 10.2 | 7.6 | 10 | 0.083333 | 0.0003 | 2.125 | 0.0006 | 2.0709 | 0.0004 | 2.1149 | 0.0006 | 2.0788 | 0.0004
| 2 1/8-12 UN | X | UN | 2 1/8 | 12 | NOT GO | 3B | GO product inspection gauge | UNIFIED SCREW THREADS | 53.975 | 2.1167 | 60 | 53.6677 | 0 | 15.2 | 52.7511 | 0 | 10.2 | 7.6 | 10 | 0.083333 | 0.0003 | 2.125 | 0.0006 | 2.0709 | 0.0004 | 2.1129 | 0.0006 | 2.0768 | 0.0004
| 2 1/8-16 UN | X | UN | 2 1/8 | 16 | NOT GO | 2B | GO product inspection gauge | UNIFIED SCREW THREADS | 53.975 | 1.5875 | 60 | 53.8099 | 0 | 15.2 | 53.1225 | 0 | 10.2 | 7.6 | 10 | 0.0625 | 0.0003 | 2.125 | 0.0006 | 2.0844 | 0.0004 | 2.1185 | 0.0006 | 2.0914 | 0.0004
| 2 1/8-16 UN | X | UN | 2 1/8 | 16 | NOT GO | 3B | GO product inspection gauge | UNIFIED SCREW THREADS | 53.975 | 1.5875 | 60 | 53.7642 | 0 | 15.2 | 53.0768 | 0 | 10.2 | 7.6 | 10 | 0.0625 | 0.0003 | 2.125 | 0.0006 | 2.0844 | 0.0004 | 2.1167 | 0.0006 | 2.0896 | 0.0004
| 2 1/8-20 UN | X | UN | 2 1/8 | 20 | NOT GO | 2B | GO product inspection gauge | UNIFIED SCREW THREADS | 53.975 | 1.27 | 60 | 53.8632 | 0 | 12.7 | 53.3133 | 0 | 10.2 | 7.6 | 15 | 0.05 | 0.0003 | 2.125 | 0.0005 | 2.0925 | 0.0004 | 2.1206 | 0.0005 | 2.0989 | 0.0004
| 2 1/8-20 UN | X | UN | 2 1/8 | 20 | NOT GO | 3B | GO product inspection gauge | UNIFIED SCREW THREADS | 53.975 | 1.27 | 60 | 53.8226 | 0 | 12.7 | 53.2727 | 0 | 10.2 | 7.6 | 15 | 0.05 | 0.0003 | 2.125 | 0.0005 | 2.0925 | 0.0004 | 2.119 | 0.0005 | 2.0973 | 0.0004
| 2 1/4-6 UN | X | UN | 2 1/4 | 6 | NOT GO | 2B | GO product inspection gauge | UNIFIED SCREW THREADS | 57.15 | 4.2333 | 60 | 56.5226 | 0 | 20.3 | 54.6895 | 0 | 12.7 | 10.2 | 5 | 0.16667 | 0.0004 | 2.25 | 0.0008 | 2.1417 | 0.0005 | 2.2253 | 0.0008 | 2.1531 | 0.0005
| 2 1/4-6 UN | X | UN | 2 1/4 | 6 | NOT GO | 3B | GO product inspection gauge | UNIFIED SCREW THREADS | 57.15 | 4.2333 | 60 | 56.449 | 0 | 20.3 | 54.6159 | 0 | 12.7 | 10.2 | 5 | 0.16667 | 0.0004 | 2.25 | 0.0008 | 2.1417 | 0.0005 | 2.2224 | 0.0008 | 2.1502 | 0.0005
| 2 1/4-8 UN | X | UN | 2 1/4 | 8 | NOT GO | 2B | GO product inspection gauge | UNIFIED SCREW THREADS | 57.15 | 3.175 | 60 | 56.7258 | 0 | 17.8 | 55.351 | 0 | 12.7 | 10.2 | 5 | 0.125 | 0.0004 | 2.25 | 0.0007 | 2.1688 | 0.0005 | 2.2333 | 0.0007 | 2.1792 | 0.0005
| 2 1/4-8 UN | X | UN | 2 1/4 | 8 | NOT GO | 3B | GO product inspection gauge | UNIFIED SCREW THREADS | 57.15 | 3.175 | 60 | 56.6598 | 0 | 17.8 | 55.285 | 0 | 12.7 | 10.2 | 5 | 0.125 | 0.0004 | 2.25 | 0.0007 | 2.1688 | 0.0005 | 2.2307 | 0.0007 | 2.1766 | 0.0005
| 2 1/4-12 UN | X | UN | 2 1/4 | 12 | NOT GO | 2B | GO product inspection gauge | UNIFIED SCREW THREADS | 57.15 | 2.1167 | 60 | 56.8935 | 0 | 15.2 | 55.9769 | 0 | 10.2 | 7.6 | 10 | 0.083333 | 0.0003 | 2.25 | 0.0006 | 2.1959 | 0.0004 | 2.2399 | 0.0006 | 2.2038 | 0.0004
| 2 1/4-12 UN | X | UN | 2 1/4 | 12 | NOT GO | 3B | GO product inspection gauge | UNIFIED SCREW THREADS | 57.15 | 2.1167 | 60 | 56.8427 | 0 | 15.2 | 55.9261 | 0 | 10.2 | 7.6 | 10 | 0.083333 | 0.0003 | 2.25 | 0.0006 | 2.1959 | 0.0004 | 2.2379 | 0.0006 | 2.2018 | 0.0004
| 2 1/4-16 UN | X | UN | 2 1/4 | 16 | NOT GO | 2B | GO product inspection gauge | UNIFIED SCREW THREADS | 57.15 | 1.5875 | 60 | 56.9849 | 0 | 15.2 | 56.2975 | 0 | 10.2 | 7.6 | 10 | 0.0625 | 0.0003 | 2.25 | 0.0006 | 2.2094 | 0.0004 | 2.2435 | 0.0006 | 2.2164 | 0.0004
| 2 1/4-16 UN | X | UN | 2 1/4 | 16 | NOT GO | 3B | GO product inspection gauge | UNIFIED SCREW THREADS | 57.15 | 1.5875 | 60 | 56.9392 | 0 | 15.2 | 56.2518 | 0 | 10.2 | 7.6 | 10 | 0.0625 | 0.0003 | 2.25 | 0.0006 | 2.2094 | 0.0004 | 2.2417 | 0.0006 | 2.2146 | 0.0004
| 2 1/4-20 UN | X | UN | 2 1/4 | 20 | NOT GO | 2B | GO product inspection gauge | UNIFIED SCREW THREADS | 57.15 | 1.27 | 60 | 57.0382 | 0 | 12.7 | 56.4883 | 0 | 10.2 | 7.6 | 15 | 0.05 | 0.0003 | 2.25 | 0.0005 | 2.2175 | 0.0004 | 2.2456 | 0.0005 | 2.2239 | 0.0004
| 2 1/4-20 UN | X | UN | 2 1/4 | 20 | NOT GO | 3B | GO product inspection gauge | UNIFIED SCREW THREADS | 57.15 | 1.27 | 60 | 56.9976 | 0 | 12.7 | 56.4477 | 0 | 10.2 | 7.6 | 15 | 0.05 | 0.0003 | 2.25 | 0.0005 | 2.2175 | 0.0004 | 2.244 | 0.0005 | 2.2223 | 0.0004
| 2 3/8-6 UN | X | UN | 2 3/8 | 6 | NOT GO | 2B | GO product inspection gauge | UNIFIED SCREW THREADS | 60.325 | 4.2333 | 60 | 59.7002 | 0 | 20.3 | 57.8671 | 0 | 12.7 | 10.2 | 5 | 0.16667 | 0.0004 | 2.375 | 0.0008 | 2.2667 | 0.0005 | 2.3504 | 0.0008 | 2.2782 | 0.0005
| 2 3/8-6 UN | X | UN | 2 3/8 | 6 | NOT GO | 3B | GO product inspection gauge | UNIFIED SCREW THREADS | 60.325 | 4.2333 | 60 | 59.6265 | 0 | 20.3 | 57.7934 | 0 | 12.7 | 10.2 | 5 | 0.16667 | 0.0004 | 2.375 | 0.0008 | 2.2667 | 0.0005 | 2.3475 | 0.0008 | 2.2753 | 0.0005
| 2 3/8-8 UN | X | UN | 2 3/8 | 8 | NOT GO | 2B | GO product inspection gauge | UNIFIED SCREW THREADS | 60.325 | 3.175 | 60 | 59.9034 | 0 | 17.8 | 58.5285 | 0 | 12.7 | 10.2 | 5 | 0.125 | 0.0004 | 2.375 | 0.0007 | 2.2938 | 0.0005 | 2.3584 | 0.0007 | 2.3043 | 0.0005
| 2 3/8-8 UN | X | UN | 2 3/8 | 8 | NOT GO | 3B | GO product inspection gauge | UNIFIED SCREW THREADS | 60.325 | 3.175 | 60 | 59.8373 | 0 | 17.8 | 58.4625 | 0 | 12.7 | 10.2 | 5 | 0.125 | 0.0004 | 2.375 | 0.0007 | 2.2938 | 0.0005 | 2.3558 | 0.0007 | 2.3017 | 0.0005
| 2 3/8-12 UN | X | UN | 2 3/8 | 12 | NOT GO | 2B | GO product inspection gauge | UNIFIED SCREW THREADS | 60.325 | 2.1167 | 60 | 60.0735 | 0 | 15.2 | 59.157 | 0 | 10.2 | 7.6 | 10 | 0.083333 | 0.0003 | 2.375 | 0.0006 | 2.3209 | 0.0004 | 2.3651 | 0.0006 | 2.329 | 0.0004
| 2 3/8-12 UN | X | UN | 2 3/8 | 12 | NOT GO | 3B | GO product inspection gauge | UNIFIED SCREW THREADS | 60.325 | 2.1167 | 60 | 60.0202 | 0 | 15.2 | 59.1037 | 0 | 10.2 | 7.6 | 10 | 0.083333 | 0.0003 | 2.375 | 0.0006 | 2.3209 | 0.0004 | 2.363 | 0.0006 | 2.3269 | 0.0004
| 2 3/8-16 UN | X | UN | 2 3/8 | 16 | NOT GO | 2B | GO product inspection gauge | UNIFIED SCREW THREADS | 60.325 | 1.5875 | 60 | 60.165 | 0 | 15.2 | 59.4776 | 0 | 10.2 | 7.6 | 10 | 0.0625 | 0.0003 | 2.375 | 0.0006 | 2.3344 | 0.0004 | 2.3687 | 0.0006 | 2.3416 | 0.0004
| 2 3/8-16 UN | X | UN | 2 3/8 | 16 | NOT GO | 3B | GO product inspection gauge | UNIFIED SCREW THREADS | 60.325 | 1.5875 | 60 | 60.1193 | 0 | 15.2 | 59.4319 | 0 | 10.2 | 7.6 | 10 | 0.0625 | 0.0003 | 2.375 | 0.0006 | 2.3344 | 0.0004 | 2.3669 | 0.0006 | 2.3398 | 0.0004
| 2 3/8-20 UN | X | UN | 2 3/8 | 20 | NOT GO | 2B | GO product inspection gauge | UNIFIED SCREW THREADS | 60.325 | 1.27 | 60 | 60.2183 | 0 | 12.7 | 59.6684 | 0 | 10.2 | 7.6 | 15 | 0.05 | 0.0003 | 2.375 | 0.0005 | 2.3425 | 0.0004 | 2.3708 | 0.0005 | 2.3491 | 0.0004
| 2 3/8-20 UN | X | UN | 2 3/8 | 20 | NOT GO | 3B | GO product inspection gauge | UNIFIED SCREW THREADS | 60.325 | 1.27 | 60 | 60.1777 | 0 | 12.7 | 59.6278 | 0 | 10.2 | 7.6 | 15 | 0.05 | 0.0003 | 2.375 | 0.0005 | 2.3425 | 0.0004 | 2.3692 | 0.0005 | 2.3475 | 0.0004
| 2 1/2-6 UN | X | UN | 2 1/2 | 6 | NOT GO | 2B | GO product inspection gauge | UNIFIED SCREW THREADS | 63.5 | 4.2333 | 60 | 62.8777 | 0 | 20.3 | 61.0446 | 0 | 12.7 | 10.2 | 5 | 0.16667 | 0.0004 | 2.5 | 0.0008 | 2.3917 | 0.0005 | 2.4755 | 0.0008 | 2.4033 | 0.0005
| 2 1/2-6 UN | X | UN | 2 1/2 | 6 | NOT GO | 3B | GO product inspection gauge | UNIFIED SCREW THREADS | 63.5 | 4.2333 | 60 | 62.804 | 0 | 20.3 | 60.971 | 0 | 12.7 | 10.2 | 5 | 0.16667 | 0.0004 | 2.5 | 0.0008 | 2.3917 | 0.0005 | 2.4726 | 0.0008 | 2.4004 | 0.0005
| 2 1/2-8 UN | X | UN | 2 1/2 | 8 | NOT GO | 2B | GO product inspection gauge | UNIFIED SCREW THREADS | 63.5 | 3.175 | 60 | 63.0809 | 0 | 17.8 | 61.7061 | 0 | 12.7 | 10.2 | 5 | 0.125 | 0.0004 | 2.5 | 0.0007 | 2.4188 | 0.0005 | 2.4835 | 0.0007 | 2.4294 | 0.0005
| 2 1/2-8 UN | X | UN | 2 1/2 | 8 | NOT GO | 3B | GO product inspection gauge | UNIFIED SCREW THREADS | 63.5 | 3.175 | 60 | 63.0149 | 0 | 17.8 | 61.64 | 0 | 12.7 | 10.2 | 5 | 0.125 | 0.0004 | 2.5 | 0.0007 | 2.4188 | 0.0005 | 2.4809 | 0.0007 | 2.4268 | 0.0005
| 2 1/2-12 UN | X | UN | 2 1/2 | 12 | NOT GO | 2B | GO product inspection gauge | UNIFIED SCREW THREADS | 63.5 | 2.1167 | 60 | 63.2485 | 0 | 15.2 | 62.332 | 0 | 10.2 | 7.6 | 10 | 0.083333 | 0.0003 | 2.5 | 0.0006 | 2.4459 | 0.0004 | 2.4901 | 0.0006 | 2.454 | 0.0004
| 2 1/2-12 UN | X | UN | 2 1/2 | 12 | NOT GO | 3B | GO product inspection gauge | UNIFIED SCREW THREADS | 63.5 | 2.1167 | 60 | 63.1952 | 0 | 15.2 | 62.2787 | 0 | 10.2 | 7.6 | 10 | 0.083333 | 0.0003 | 2.5 | 0.0006 | 2.4459 | 0.0004 | 2.488 | 0.0006 | 2.4519 | 0.0004
| 2 1/2-16 UN | X | UN | 2 1/2 | 16 | NOT GO | 2B | GO product inspection gauge | UNIFIED SCREW THREADS | 63.5 | 1.5875 | 60 | 63.34 | 0 | 15.2 | 62.6526 | 0 | 10.2 | 7.6 | 10 | 0.0625 | 0.0003 | 2.5 | 0.0006 | 2.4594 | 0.0004 | 2.4937 | 0.0006 | 2.4666 | 0.0004
| 2 1/2-16 UN | X | UN | 2 1/2 | 16 | NOT GO | 3B | GO product inspection gauge | UNIFIED SCREW THREADS | 63.5 | 1.5875 | 60 | 63.2943 | 0 | 15.2 | 62.6069 | 0 | 10.2 | 7.6 | 10 | 0.0625 | 0.0003 | 2.5 | 0.0006 | 2.4594 | 0.0004 | 2.4919 | 0.0006 | 2.4648 | 0.0004
| 2 1/2-20 UN | X | UN | 2 1/2 | 20 | NOT GO | 2B | GO product inspection gauge | UNIFIED SCREW THREADS | 63.5 | 1.27 | 60 | 63.3933 | 0 | 12.7 | 62.8434 | 0 | 10.2 | 7.6 | 15 | 0.05 | 0.0003 | 2.5 | 0.0005 | 2.4675 | 0.0004 | 2.4958 | 0.0005 | 2.4741 | 0.0004
| 2 1/2-20 UN | X | UN | 2 1/2 | 20 | NOT GO | 3B | GO product inspection gauge | UNIFIED SCREW THREADS | 63.5 | 1.27 | 60 | 63.3527 | 0 | 12.7 | 62.8028 | 0 | 10.2 | 7.6 | 15 | 0.05 | 0.0003 | 2.5 | 0.0005 | 2.4675 | 0.0004 | 2.4942 | 0.0005 | 2.4725 | 0.0004
| 2 5/8-6 UN | X | UN | 2 5/8 | 6 | NOT GO | 2B | GO product inspection gauge | UNIFIED SCREW THREADS | 66.675 | 4.2333 | 60 | 66.0578 | 0 | 20.3 | 64.2247 | 0 | 12.7 | 10.2 | 5 | 0.16667 | 0.0004 | 2.625 | 0.0008 | 2.5167 | 0.0005 | 2.6007 | 0.0008 | 2.5285 | 0.0005
| 2 5/8-6 UN | X | UN | 2 5/8 | 6 | NOT GO | 3B | GO product inspection gauge | UNIFIED SCREW THREADS | 66.675 | 4.2333 | 60 | 65.9816 | 0 | 20.3 | 64.1485 | 0 | 12.7 | 10.2 | 5 | 0.16667 | 0.0004 | 2.625 | 0.0008 | 2.5167 | 0.0005 | 2.5977 | 0.0008 | 2.5255 | 0.0005
| 2 5/8-8 UN | X | UN | 2 5/8 | 8 | NOT GO | 2B | GO product inspection gauge | UNIFIED SCREW THREADS | 66.675 | 3.175 | 60 | 66.2584 | 0 | 17.8 | 64.8836 | 0 | 12.7 | 10.2 | 5 | 0.125 | 0.0004 | 2.625 | 0.0007 | 2.5438 | 0.0005 | 2.6086 | 0.0007 | 2.5545 | 0.0005
| 2 5/8-8 UN | X | UN | 2 5/8 | 8 | NOT GO | 3B | GO product inspection gauge | UNIFIED SCREW THREADS | 66.675 | 3.175 | 60 | 66.1899 | 0 | 17.8 | 64.815 | 0 | 12.7 | 10.2 | 5 | 0.125 | 0.0004 | 2.625 | 0.0007 | 2.5438 | 0.0005 | 2.6059 | 0.0007 | 2.5518 | 0.0005
| 2 5/8-12 UN | X | UN | 2 5/8 | 12 | NOT GO | 2B | GO product inspection gauge | UNIFIED SCREW THREADS | 66.675 | 2.1167 | 60 | 66.4235 | 0 | 15.2 | 65.507 | 0 | 10.2 | 7.6 | 10 | 0.083333 | 0.0003 | 2.625 | 0.0006 | 2.5709 | 0.0004 | 2.6151 | 0.0006 | 2.579 | 0.0004
| 2 5/8-12 UN | X | UN | 2 5/8 | 12 | NOT GO | 3B | GO product inspection gauge | UNIFIED SCREW THREADS | 66.675 | 2.1167 | 60 | 66.3702 | 0 | 15.2 | 65.4537 | 0 | 10.2 | 7.6 | 10 | 0.083333 | 0.0003 | 2.625 | 0.0006 | 2.5709 | 0.0004 | 2.613 | 0.0006 | 2.5769 | 0.0004
| 2 5/8-16 UN | X | UN | 2 5/8 | 16 | NOT GO | 2B | GO product inspection gauge | UNIFIED SCREW THREADS | 66.675 | 1.5875 | 60 | 66.515 | 0 | 15.2 | 65.8276 | 0 | 10.2 | 7.6 | 10 | 0.0625 | 0.0003 | 2.625 | 0.0006 | 2.5844 | 0.0004 | 2.6187 | 0.0006 | 2.5916 | 0.0004
| 2 5/8-16 UN | X | UN | 2 5/8 | 16 | NOT GO | 3B | GO product inspection gauge | UNIFIED SCREW THREADS | 66.675 | 1.5875 | 60 | 66.4693 | 0 | 15.2 | 65.7819 | 0 | 10.2 | 7.6 | 10 | 0.0625 | 0.0003 | 2.625 | 0.0006 | 2.5844 | 0.0004 | 2.6169 | 0.0006 | 2.5898 | 0.0004
| 2 5/8-20 UN | X | UN | 2 5/8 | 20 | NOT GO | 2B | GO product inspection gauge | UNIFIED SCREW THREADS | 66.675 | 1.27 | 60 | 66.5683 | 0 | 12.7 | 66.0184 | 0 | 10.2 | 7.6 | 15 | 0.05 | 0.0003 | 2.625 | 0.0005 | 2.5925 | 0.0004 | 2.6208 | 0.0005 | 2.5991 | 0.0004
| 2 5/8-20 UN | X | UN | 2 5/8 | 20 | NOT GO | 3B | GO product inspection gauge | UNIFIED SCREW THREADS | 66.675 | 1.27 | 60 | 66.5277 | 0 | 12.7 | 65.9778 | 0 | 10.2 | 7.6 | 15 | 0.05 | 0.0003 | 2.625 | 0.0005 | 2.5925 | 0.0004 | 2.6192 | 0.0005 | 2.5975 | 0.0004
| 2 3/4-6 UN | X | UN | 2 3/4 | 6 | NOT GO | 2B | GO product inspection gauge | UNIFIED SCREW THREADS | 69.85 | 4.2333 | 60 | 69.2353 | 0 | 20.3 | 67.4022 | 0 | 12.7 | 10.2 | 5 | 0.16667 | 0.0004 | 2.75 | 0.0008 | 2.6417 | 0.0005 | 2.7258 | 0.0008 | 2.6536 | 0.0005
| 2 3/4-6 UN | X | UN | 2 3/4 | 6 | NOT GO | 3B | GO product inspection gauge | UNIFIED SCREW THREADS | 69.85 | 4.2333 | 60 | 69.1591 | 0 | 20.3 | 67.326 | 0 | 12.7 | 10.2 | 5 | 0.16667 | 0.0004 | 2.75 | 0.0008 | 2.6417 | 0.0005 | 2.7228 | 0.0008 | 2.6506 | 0.0005
| 2 3/4-8 UN | X | UN | 2 3/4 | 8 | NOT GO | 2B | GO product inspection gauge | UNIFIED SCREW THREADS | 69.85 | 3.175 | 60 | 69.436 | 0 | 17.8 | 68.0612 | 0 | 12.7 | 10.2 | 5 | 0.125 | 0.0004 | 2.75 | 0.0007 | 2.6688 | 0.0005 | 2.7337 | 0.0007 | 2.6796 | 0.0005
| 2 3/4-8 UN | X | UN | 2 3/4 | 8 | NOT GO | 3B | GO product inspection gauge | UNIFIED SCREW THREADS | 69.85 | 3.175 | 60 | 69.3674 | 0 | 17.8 | 67.9926 | 0 | 12.7 | 10.2 | 5 | 0.125 | 0.0004 | 2.75 | 0.0007 | 2.6688 | 0.0005 | 2.731 | 0.0007 | 2.6769 | 0.0005
| 2 3/4-12 UN | X | UN | 2 3/4 | 12 | NOT GO | 2B | GO product inspection gauge | UNIFIED SCREW THREADS | 69.85 | 2.1167 | 60 | 69.5985 | 0 | 15.2 | 68.682 | 0 | 10.2 | 7.6 | 10 | 0.083333 | 0.0003 | 2.75 | 0.0006 | 2.6959 | 0.0004 | 2.7401 | 0.0006 | 2.704 | 0.0004
| 2 3/4-12 UN | X | UN | 2 3/4 | 12 | NOT GO | 3B | GO product inspection gauge | UNIFIED SCREW THREADS | 69.85 | 2.1167 | 60 | 69.5452 | 0 | 15.2 | 68.6287 | 0 | 10.2 | 7.6 | 10 | 0.083333 | 0.0003 | 2.75 | 0.0006 | 2.6959 | 0.0004 | 2.738 | 0.0006 | 2.7019 | 0.0004
| 2 3/4-16 UN | X | UN | 2 3/4 | 16 | NOT GO | 2B | GO product inspection gauge | UNIFIED SCREW THREADS | 69.85 | 1.5875 | 60 | 68.928 | 0 | 15.2 | 68.2406 | 0 | 10.2 | 7.6 | 10 | 0.0625 | 0.0003 | 2.75 | 0.0006 | 2.7094 | 0.0004 | 2.7137 | 0.0006 | 2.6866 | 0.0004
| 2 3/4-16 UN | X | UN | 2 3/4 | 16 | NOT GO | 3B | GO product inspection gauge | UNIFIED SCREW THREADS | 69.85 | 1.5875 | 60 | 69.6443 | 0 | 15.2 | 68.9569 | 0 | 10.2 | 7.6 | 10 | 0.0625 | 0.0003 | 2.75 | 0.0006 | 2.7094 | 0.0004 | 2.7419 | 0.0006 | 2.7148 | 0.0004
| 2 3/4-20 UN | X | UN | 2 3/4 | 20 | NOT GO | 2B | GO product inspection gauge | UNIFIED SCREW THREADS | 69.85 | 1.27 | 60 | 69.7433 | 0 | 12.7 | 69.1934 | 0 | 10.2 | 7.6 | 15 | 0.05 | 0.0003 | 2.75 | 0.0005 | 2.7175 | 0.0004 | 2.7458 | 0.0005 | 2.7241 | 0.0004
| 2 3/4-20 UN | X | UN | 2 3/4 | 20 | NOT GO | 3B | GO product inspection gauge | UNIFIED SCREW THREADS | 69.85 | 1.27 | 60 | 69.7027 | 0 | 12.7 | 69.1528 | 0 | 10.2 | 7.6 | 15 | 0.05 | 0.0003 | 2.75 | 0.0005 | 2.7175 | 0.0004 | 2.7442 | 0.0005 | 2.7225 | 0.0004
| 2 7/8-6 UN | X | UN | 2 7/8 | 6 | NOT GO | 2B | GO product inspection gauge | UNIFIED SCREW THREADS | 73.025 | 4.2333 | 60 | 72.4129 | 0 | 20.3 | 70.5798 | 0 | 12.7 | 10.2 | 5 | 0.16667 | 0.0004 | 2.875 | 0.0008 | 2.7667 | 0.0005 | 2.8509 | 0.0008 | 2.7787 | 0.0005
| 2 7/8-6 UN | X | UN | 2 7/8 | 6 | NOT GO | 3B | GO product inspection gauge | UNIFIED SCREW THREADS | 73.025 | 4.2333 | 60 | 72.3367 | 0 | 20.3 | 70.5036 | 0 | 12.7 | 10.2 | 5 | 0.16667 | 0.0004 | 2.875 | 0.0008 | 2.7667 | 0.0005 | 2.8479 | 0.0008 | 2.7757 | 0.0005
| 2 7/8-8 UN | X | UN | 2 7/8 | 8 | NOT GO | 2B | GO product inspection gauge | UNIFIED SCREW THREADS | 73.025 | 3.175 | 60 | 72.6161 | 0 | 17.8 | 71.2412 | 0 | 12.7 | 10.2 | 5 | 0.125 | 0.0004 | 2.875 | 0.0007 | 2.7938 | 0.0005 | 2.8589 | 0.0007 | 2.8048 | 0.0005
| 2 7/8-8 UN | X | UN | 2 7/8 | 8 | NOT GO | 3B | GO product inspection gauge | UNIFIED SCREW THREADS | 73.025 | 3.175 | 60 | 72.5449 | 0 | 17.8 | 71.1701 | 0 | 12.7 | 10.2 | 5 | 0.125 | 0.0004 | 2.875 | 0.0007 | 2.7938 | 0.0005 | 2.8561 | 0.0007 | 2.802 | 0.0005
| 2 7/8-12 UN | X | UN | 2 7/8 | 12 | NOT GO | 2B | GO product inspection gauge | UNIFIED SCREW THREADS | 73.025 | 2.1167 | 60 | 72.7761 | 0 | 15.2 | 71.8595 | 0 | 10.2 | 7.6 | 10 | 0.083333 | 0.0003 | 2.875 | 0.0006 | 2.8209 | 0.0004 | 2.8652 | 0.0006 | 2.8291 | 0.0004
| 2 7/8-12 UN | X | UN | 2 7/8 | 12 | NOT GO | 3B | GO product inspection gauge | UNIFIED SCREW THREADS | 73.025 | 2.1167 | 60 | 72.7253 | 0 | 15.2 | 71.8087 | 0 | 10.2 | 7.6 | 10 | 0.083333 | 0.0003 | 2.875 | 0.0006 | 2.8209 | 0.0004 | 2.8632 | 0.0006 | 2.8271 | 0.0004
| 2 7/8-16 UN | X | UN | 2 7/8 | 16 | NOT GO | 2B | GO product inspection gauge | UNIFIED SCREW THREADS | 73.025 | 1.5875 | 60 | 72.8675 | 0 | 15.2 | 72.1801 | 0 | 10.2 | 7.6 | 10 | 0.0625 | 0.0003 | 2.875 | 0.0006 | 2.8344 | 0.0004 | 2.8688 | 0.0006 | 2.8417 | 0.0004
| 2 7/8-16 UN | X | UN | 2 7/8 | 16 | NOT GO | 3B | GO product inspection gauge | UNIFIED SCREW THREADS | 73.025 | 1.5875 | 60 | 72.8218 | 0 | 15.2 | 72.1344 | 0 | 10.2 | 7.6 | 10 | 0.0625 | 0.0003 | 2.875 | 0.0006 | 2.8344 | 0.0004 | 2.867 | 0.0006 | 2.8399 | 0.0004
| 2 7/8-20 UN | X | UN | 2 7/8 | 20 | NOT GO | 2B | GO product inspection gauge | UNIFIED SCREW THREADS | 73.025 | 1.27 | 60 | 72.9234 | 0 | 12.7 | 72.3735 | 0 | 10.2 | 7.6 | 15 | 0.05 | 0.0003 | 2.875 | 0.0005 | 2.8425 | 0.0004 | 2.871 | 0.0005 | 2.8493 | 0.0004
| 2 7/8-20 UN | X | UN | 2 7/8 | 20 | NOT GO | 3B | GO product inspection gauge | UNIFIED SCREW THREADS | 73.025 | 1.27 | 60 | 72.8802 | 0 | 12.7 | 72.3303 | 0 | 10.2 | 7.6 | 15 | 0.05 | 0.0003 | 2.875 | 0.0005 | 2.8425 | 0.0004 | 2.8693 | 0.0005 | 2.8476 | 0.0004
| 3-6 UN | X | UN | 3 | 6 | NOT GO | 2B | GO product inspection gauge | UNIFIED SCREW THREADS | 76.2 | 4.2333 | 60 | 75.5904 | 0 | 20.3 | 73.7573 | 0 | 12.7 | 10.2 | 5 | 0.16667 | 0.0004 | 3 | 0.0008 | 2.8917 | 0.0005 | 2.976 | 0.0008 | 2.9038 | 0.0005
| 3-6 UN | X | UN | 3 | 6 | NOT GO | 3B | GO product inspection gauge | UNIFIED SCREW THREADS | 76.2 | 4.2333 | 60 | 75.5142 | 0 | 20.3 | 73.6811 | 0 | 12.7 | 10.2 | 5 | 0.16667 | 0.0004 | 3 | 0.0008 | 2.8917 | 0.0005 | 2.973 | 0.0008 | 2.9008 | 0.0005
| 3-8 UN | X | UN | 3 | 8 | NOT GO | 2B | GO product inspection gauge | UNIFIED SCREW THREADS | 76.2 | 3.175 | 60 | 75.7936 | 0 | 17.8 | 74.4188 | 0 | 12.7 | 10.2 | 5 | 0.125 | 0.0004 | 3 | 0.0007 | 2.9188 | 0.0005 | 2.984 | 0.0007 | 2.9299 | 0.0005
| 3-8 UN | X | UN | 3 | 8 | NOT GO | 3B | GO product inspection gauge | UNIFIED SCREW THREADS | 76.2 | 3.175 | 60 | 75.7225 | 0 | 17.8 | 74.3477 | 0 | 12.7 | 10.2 | 5 | 0.125 | 0.0004 | 3 | 0.0007 | 2.9188 | 0.0005 | 2.9812 | 0.0007 | 2.9271 | 0.0005
| 3-12 UN | X | UN | 3 | 12 | NOT GO | 2B | GO product inspection gauge | UNIFIED SCREW THREADS | 76.2 | 2.1167 | 60 | 75.9511 | 0 | 15.2 | 75.0345 | 0 | 10.2 | 7.6 | 10 | 0.083333 | 0.0003 | 3 | 0.0006 | 2.9459 | 0.0004 | 2.9902 | 0.0006 | 2.9541 | 0.0004
| 3-12 UN | X | UN | 3 | 12 | NOT GO | 3B | GO product inspection gauge | UNIFIED SCREW THREADS | 76.2 | 2.1167 | 60 | 75.9003 | 0 | 15.2 | 74.9837 | 0 | 10.2 | 7.6 | 10 | 0.083333 | 0.0003 | 3 | 0.0006 | 2.9459 | 0.0004 | 2.9882 | 0.0006 | 2.9521 | 0.0004
| 3-16 UN | X | UN | 3 | 16 | NOT GO | 2B | GO product inspection gauge | UNIFIED SCREW THREADS | 76.2 | 1.5875 | 60 | 76.0425 | 0 | 15.2 | 75.3551 | 0 | 10.2 | 7.6 | 10 | 0.0625 | 0.0003 | 3 | 0.0006 | 2.9594 | 0.0004 | 2.9938 | 0.0006 | 2.9667 | 0.0004
| 3-16 UN | X | UN | 3 | 16 | NOT GO | 3B | GO product inspection gauge | UNIFIED SCREW THREADS | 76.2 | 1.5875 | 60 | 75.9968 | 0 | 15.2 | 75.3094 | 0 | 10.2 | 7.6 | 10 | 0.0625 | 0.0003 | 3 | 0.0006 | 2.9594 | 0.0004 | 2.992 | 0.0006 | 2.9649 | 0.0004
| 3-20 UN | X | UN | 3 | 20 | NOT GO | 2B | GO product inspection gauge | UNIFIED SCREW THREADS | 76.2 | 1.27 | 60 | 76.0984 | 0 | 12.7 | 75.5485 | 0 | 10.2 | 7.6 | 15 | 0.05 | 0.0003 | 3 | 0.0005 | 2.9675 | 0.0004 | 2.996 | 0.0005 | 2.9743 | 0.0004
| 3-20 UN | X | UN | 3 | 20 | NOT GO | 3B | GO product inspection gauge | UNIFIED SCREW THREADS | 76.2 | 1.27 | 60 | 76.0552 | 0 | 12.7 | 75.5053 | 0 | 10.2 | 7.6 | 15 | 0.05 | 0.0003 | 3 | 0.0005 | 2.9675 | 0.0004 | 2.9943 | 0.0005 | 2.9726 | 0.0004
| 3 1/8-6 UN | X | UN | 3 1/8 | 6 | NOT GO | 2B | GO product inspection gauge | UNIFIED SCREW THREADS | 79.375 | 4.2333 | 60 | 78.7679 | 0 | 20.3 | 76.9349 | 0 | 12.7 | 10.2 | 5 | 0.16667 | 0.0004 | 3.125 | 0.0008 | 3.0167 | 0.0005 | 3.1011 | 0.0008 | 3.0289 | 0.0005
| 3 1/8-6 UN | X | UN | 3 1/8 | 6 | NOT GO | 3B | GO product inspection gauge | UNIFIED SCREW THREADS | 79.375 | 4.2333 | 60 | 78.6917 | 0 | 20.3 | 76.8587 | 0 | 12.7 | 10.2 | 5 | 0.16667 | 0.0004 | 3.125 | 0.0008 | 3.0167 | 0.0005 | 3.0981 | 0.0008 | 3.0259 | 0.0005
| 3 1/8-8 UN | X | UN | 3 1/8 | 8 | NOT GO | 2B | GO product inspection gauge | UNIFIED SCREW THREADS | 79.375 | 3.175 | 60 | 78.9711 | 0 | 17.8 | 77.5963 | 0 | 12.7 | 10.2 | 5 | 0.125 | 0.0004 | 3.125 | 0.0007 | 3.0438 | 0.0005 | 3.1091 | 0.0007 | 3.055 | 0.0005
| 3 1/8-8 UN | X | UN | 3 1/8 | 8 | NOT GO | 3B | GO product inspection gauge | UNIFIED SCREW THREADS | 79.375 | 3.175 | 60 | 78.9 | 0 | 17.8 | 77.5252 | 0 | 12.7 | 10.2 | 5 | 0.125 | 0.0004 | 3.125 | 0.0007 | 3.0438 | 0.0005 | 3.1063 | 0.0007 | 3.0522 | 0.0005
| 3 1/8-12 UN | X | UN | 3 1/8 | 12 | NOT GO | 2B | GO product inspection gauge | UNIFIED SCREW THREADS | 79.375 | 2.1167 | 60 | 79.1261 | 0 | 15.2 | 78.2095 | 0 | 10.2 | 7.6 | 10 | 0.083333 | 0.0003 | 3.125 | 0.0006 | 3.0709 | 0.0004 | 3.1152 | 0.0006 | 3.0791 | 0.0004
| 3 1/8-12 UN | X | UN | 3 1/8 | 12 | NOT GO | 3B | GO product inspection gauge | UNIFIED SCREW THREADS | 79.375 | 2.1167 | 60 | 79.0753 | 0 | 15.2 | 78.1587 | 0 | 10.2 | 7.6 | 10 | 0.083333 | 0.0003 | 3.125 | 0.0006 | 3.0709 | 0.0004 | 3.1132 | 0.0006 | 3.0771 | 0.0004
| 3 1/8-16 UN | X | UN | 3 1/8 | 16 | NOT GO | 2B | GO product inspection gauge | UNIFIED SCREW THREADS | 79.375 | 1.5875 | 60 | 79.2175 | 0 | 15.2 | 78.5301 | 0 | 10.2 | 7.6 | 10 | 0.0625 | 0.0003 | 3.125 | 0.0006 | 3.0844 | 0.0004 | 3.1188 | 0.0006 | 3.0917 | 0.0004
| 3 1/8-16 UN | X | UN | 3 1/8 | 16 | NOT GO | 3B | GO product inspection gauge | UNIFIED SCREW THREADS | 79.375 | 1.5875 | 60 | 79.1718 | 0 | 15.2 | 78.4844 | 0 | 10.2 | 7.6 | 10 | 0.0625 | 0.0003 | 3.125 | 0.0006 | 3.0844 | 0.0004 | 3.117 | 0.0006 | 3.0899 | 0.0004
| 3 1/4-6 UN | X | UN | 3 1/4 | 6 | NOT GO | 2B | GO product inspection gauge | UNIFIED SCREW THREADS | 82.55 | 4.2333 | 60 | 81.9455 | 0 | 20.3 | 80.1124 | 0 | 12.7 | 10.2 | 5 | 0.16667 | 0.0004 | 3.25 | 0.0008 | 3.1417 | 0.0005 | 3.2262 | 0.0008 | 3.154 | 0.0005
| 3 1/4-6 UN | X | UN | 3 1/4 | 6 | NOT GO | 3B | GO product inspection gauge | UNIFIED SCREW THREADS | 82.55 | 4.2333 | 60 | 81.8667 | 0 | 20.3 | 80.0337 | 0 | 12.7 | 10.2 | 5 | 0.16667 | 0.0004 | 3.25 | 0.0008 | 3.1417 | 0.0005 | 3.2231 | 0.0008 | 3.1509 | 0.0005
| 3 1/4-8 UN | X | UN | 3 1/4 | 8 | NOT GO | 2B | GO product inspection gauge | UNIFIED SCREW THREADS | 82.55 | 3.175 | 60 | 82.1487 | 0 | 17.8 | 80.7739 | 0 | 12.7 | 10.2 | 5 | 0.125 | 0.0004 | 3.25 | 0.0007 | 3.1688 | 0.0005 | 3.2342 | 0.0007 | 3.1801 | 0.0005
| 3 1/4-8 UN | X | UN | 3 1/4 | 8 | NOT GO | 3B | GO product inspection gauge | UNIFIED SCREW THREADS | 82.55 | 3.175 | 60 | 82.0776 | 0 | 17.8 | 80.7027 | 0 | 12.7 | 10.2 | 5 | 0.125 | 0.0004 | 3.25 | 0.0007 | 3.1688 | 0.0005 | 3.2314 | 0.0007 | 3.1773 | 0.0005
| 3 1/4-12 UN | X | UN | 3 1/4 | 12 | NOT GO | 2B | GO product inspection gauge | UNIFIED SCREW THREADS | 82.55 | 2.1167 | 60 | 82.3011 | 0 | 15.2 | 81.3845 | 0 | 10.2 | 7.6 | 10 | 0.083333 | 0.0003 | 3.25 | 0.0006 | 3.1959 | 0.0004 | 3.2402 | 0.0006 | 3.2041 | 0.0004
| 3 1/4-12 UN | X | UN | 3 1/4 | 12 | NOT GO | 3B | GO product inspection gauge | UNIFIED SCREW THREADS | 82.55 | 2.1167 | 60 | 82.2503 | 0 | 15.2 | 81.3337 | 0 | 10.2 | 7.6 | 10 | 0.083333 | 0.0003 | 3.25 | 0.0006 | 3.1959 | 0.0004 | 3.2382 | 0.0006 | 3.2021 | 0.0004
| 3 1/4-16 UN | X | UN | 3 1/4 | 16 | NOT GO | 2B | GO product inspection gauge | UNIFIED SCREW THREADS | 82.55 | 1.5875 | 60 | 82.3925 | 0 | 15.2 | 81.7051 | 0 | 10.2 | 7.6 | 10 | 0.0625 | 0.0003 | 3.25 | 0.0006 | 3.2094 | 0.0004 | 3.2438 | 0.0006 | 3.2167 | 0.0004
| 3 1/4-16 UN | X | UN | 3 1/4 | 16 | NOT GO | 3B | GO product inspection gauge | UNIFIED SCREW THREADS | 82.55 | 1.5875 | 60 | 82.3468 | 0 | 15.2 | 81.6594 | 0 | 10.2 | 7.6 | 10 | 0.0625 | 0.0003 | 3.25 | 0.0006 | 3.2094 | 0.0004 | 3.242 | 0.0006 | 3.2149 | 0.0004
| 3 3/8-6 UN | X | UN | 3 3/8 | 6 | NOT GO | 2B | GO product inspection gauge | UNIFIED SCREW THREADS | 85.725 | 4.2333 | 60 | 85.123 | 0 | 20.3 | 83.2899 | 0 | 12.7 | 10.2 | 5 | 0.16667 | 0.0004 | 3.375 | 0.0008 | 3.2667 | 0.0005 | 3.3513 | 0.0008 | 3.2791 | 0.0005
| 3 3/8-6 UN | X | UN | 3 3/8 | 6 | NOT GO | 3B | GO product inspection gauge | UNIFIED SCREW THREADS | 85.725 | 4.2333 | 60 | 85.0443 | 0 | 20.3 | 83.2112 | 0 | 12.7 | 10.2 | 5 | 0.16667 | 0.0004 | 3.375 | 0.0008 | 3.2667 | 0.0005 | 3.3482 | 0.0008 | 3.276 | 0.0005
| 3 3/8-8 UN | X | UN | 3 3/8 | 8 | NOT GO | 2B | GO product inspection gauge | UNIFIED SCREW THREADS | 85.725 | 3.175 | 60 | 85.3262 | 0 | 17.8 | 83.9514 | 0 | 12.7 | 10.2 | 5 | 0.125 | 0.0004 | 3.375 | 0.0007 | 3.2938 | 0.0005 | 3.3593 | 0.0007 | 3.3052 | 0.0005
| 3 3/8-8 UN | X | UN | 3 3/8 | 8 | NOT GO | 3B | GO product inspection gauge | UNIFIED SCREW THREADS | 85.725 | 3.175 | 60 | 85.2526 | 0 | 17.8 | 83.8777 | 0 | 12.7 | 10.2 | 5 | 0.125 | 0.0004 | 3.375 | 0.0007 | 3.2938 | 0.0005 | 3.3564 | 0.0007 | 3.3023 | 0.0005
| 3 3/8-12 UN | X | UN | 3 3/8 | 12 | NOT GO | 2B | GO product inspection gauge | UNIFIED SCREW THREADS | 85.725 | 2.1167 | 60 | 85.4812 | 0 | 15.2 | 84.5646 | 0 | 10.2 | 7.6 | 10 | 0.083333 | 0.0003 | 3.375 | 0.0006 | 3.3209 | 0.0004 | 3.3654 | 0.0006 | 3.3293 | 0.0004
| 3 3/8-12 UN | X | UN | 3 3/8 | 12 | NOT GO | 3B | GO product inspection gauge | UNIFIED SCREW THREADS | 85.725 | 2.1167 | 60 | 85.4278 | 0 | 15.2 | 84.5113 | 0 | 10.2 | 7.6 | 10 | 0.083333 | 0.0003 | 3.375 | 0.0006 | 3.3209 | 0.0004 | 3.3633 | 0.0006 | 3.3272 | 0.0004
| 3 3/8-16 UN | X | UN | 3 3/8 | 16 | NOT GO | 2B | GO product inspection gauge | UNIFIED SCREW THREADS | 85.725 | 1.5875 | 60 | 85.5726 | 0 | 15.2 | 84.8852 | 0 | 10.2 | 7.6 | 10 | 0.0625 | 0.0003 | 3.375 | 0.0006 | 3.3344 | 0.0004 | 3.369 | 0.0006 | 3.3419 | 0.0004
| 3 3/8-16 UN | X | UN | 3 3/8 | 16 | NOT GO | 3B | GO product inspection gauge | UNIFIED SCREW THREADS | 85.725 | 1.5875 | 60 | 85.5243 | 0 | 15.2 | 84.8369 | 0 | 10.2 | 7.6 | 10 | 0.0625 | 0.0003 | 3.375 | 0.0006 | 3.3344 | 0.0004 | 3.3671 | 0.0006 | 3.34 | 0.0004
| 3 1/2-6 UN | X | UN | 3 1/2 | 6 | NOT GO | 2B | GO product inspection gauge | UNIFIED SCREW THREADS | 88.9 | 4.2333 | 60 | 88.3006 | 0 | 20.3 | 86.4675 | 0 | 12.7 | 10.2 | 5 | 0.16667 | 0.0004 | 3.5 | 0.0008 | 3.3917 | 0.0005 | 3.4764 | 0.0008 | 3.4042 | 0.0005
| 3 1/2-6 UN | X | UN | 3 1/2 | 6 | NOT GO | 3B | GO product inspection gauge | UNIFIED SCREW THREADS | 88.9 | 4.2333 | 60 | 88.2218 | 0 | 20.3 | 86.3887 | 0 | 12.7 | 10.2 | 5 | 0.16667 | 0.0004 | 3.5 | 0.0008 | 3.3917 | 0.0005 | 3.4733 | 0.0008 | 3.4011 | 0.0005
| 3 1/2-8 UN | X | UN | 3 1/2 | 8 | NOT GO | 2B | GO product inspection gauge | UNIFIED SCREW THREADS | 88.9 | 3.175 | 60 | 88.5038 | 0 | 17.8 | 87.1289 | 0 | 12.7 | 10.2 | 5 | 0.125 | 0.0004 | 3.5 | 0.0007 | 3.4188 | 0.0005 | 3.4844 | 0.0007 | 3.4303 | 0.0005
| 3 1/2-8 UN | X | UN | 3 1/2 | 8 | NOT GO | 3B | GO product inspection gauge | UNIFIED SCREW THREADS | 88.9 | 3.175 | 60 | 88.4301 | 0 | 17.8 | 87.0553 | 0 | 12.7 | 10.2 | 5 | 0.125 | 0.0004 | 3.5 | 0.0007 | 3.4188 | 0.0005 | 3.4815 | 0.0007 | 3.4274 | 0.0005
| 3 1/2-12 UN | X | UN | 3 1/2 | 12 | NOT GO | 2B | GO product inspection gauge | UNIFIED SCREW THREADS | 88.9 | 2.1167 | 60 | 88.6562 | 0 | 15.2 | 87.7396 | 0 | 10.2 | 7.6 | 10 | 0.083333 | 0.0003 | 3.5 | 0.0006 | 3.4459 | 0.0004 | 3.4904 | 0.0006 | 3.4543 | 0.0004
| 3 1/2-12 UN | X | UN | 3 1/2 | 12 | NOT GO | 3B | GO product inspection gauge | UNIFIED SCREW THREADS | 88.9 | 2.1167 | 60 | 88.6028 | 0 | 15.2 | 87.6863 | 0 | 10.2 | 7.6 | 10 | 0.083333 | 0.0003 | 3.5 | 0.0006 | 3.4459 | 0.0004 | 3.4883 | 0.0006 | 3.4522 | 0.0004
| 3 1/2-16 UN | X | UN | 3 1/2 | 16 | NOT GO | 2B | GO product inspection gauge | UNIFIED SCREW THREADS | 88.9 | 1.5875 | 60 | 88.7476 | 0 | 15.2 | 88.0602 | 0 | 10.2 | 7.6 | 10 | 0.0625 | 0.0003 | 3.5 | 0.0006 | 3.4594 | 0.0004 | 3.494 | 0.0006 | 3.4669 | 0.0004
| 3 1/2-16 UN | X | UN | 3 1/2 | 16 | NOT GO | 3B | GO product inspection gauge | UNIFIED SCREW THREADS | 88.9 | 1.5875 | 60 | 88.6993 | 0 | 15.2 | 88.0119 | 0 | 10.2 | 7.6 | 10 | 0.0625 | 0.0003 | 3.5 | 0.0006 | 3.4594 | 0.0004 | 3.4921 | 0.0006 | 3.465 | 0.0004
| 3 5/8-6 UN | X | UN | 3 5/8 | 6 | NOT GO | 2B | GO product inspection gauge | UNIFIED SCREW THREADS | 92.075 | 4.2333 | 60 | 91.4781 | 0 | 20.3 | 89.645 | 0 | 12.7 | 10.2 | 5 | 0.16667 | 0.0004 | 3.625 | 0.0008 | 3.5167 | 0.0005 | 3.6015 | 0.0008 | 3.5293 | 0.0005
| 3 5/8-6 UN | X | UN | 3 5/8 | 6 | NOT GO | 3B | GO product inspection gauge | UNIFIED SCREW THREADS | 92.075 | 4.2333 | 60 | 91.3994 | 0 | 20.3 | 89.5663 | 0 | 12.7 | 10.2 | 5 | 0.16667 | 0.0004 | 3.625 | 0.0008 | 3.5167 | 0.0005 | 3.5984 | 0.0008 | 3.5262 | 0.0005
| 3 5/8-8 UN | X | UN | 3 5/8 | 8 | NOT GO | 2B | GO product inspection gauge | UNIFIED SCREW THREADS | 92.075 | 3.175 | 60 | 91.6813 | 0 | 17.8 | 90.3065 | 0 | 12.7 | 10.2 | 5 | 0.125 | 0.0004 | 3.625 | 0.0007 | 3.5438 | 0.0005 | 3.6095 | 0.0007 | 3.5554 | 0.0005
| 3 5/8-8 UN | X | UN | 3 5/8 | 8 | NOT GO | 3B | GO product inspection gauge | UNIFIED SCREW THREADS | 92.075 | 3.175 | 60 | 91.6076 | 0 | 17.8 | 90.2328 | 0 | 12.7 | 10.2 | 5 | 0.125 | 0.0004 | 3.625 | 0.0007 | 3.5438 | 0.0005 | 3.6066 | 0.0007 | 3.5525 | 0.0005
| 3 5/8-12 UN | X | UN | 3 5/8 | 12 | NOT GO | 2B | GO product inspection gauge | UNIFIED SCREW THREADS | 92.075 | 2.1167 | 60 | 91.8312 | 0 | 15.2 | 90.9146 | 0 | 10.2 | 7.6 | 10 | 0.083333 | 0.0003 | 3.625 | 0.0006 | 3.5709 | 0.0004 | 3.6154 | 0.0006 | 3.5793 | 0.0004
| 3 5/8-12 UN | X | UN | 3 5/8 | 12 | NOT GO | 3B | GO product inspection gauge | UNIFIED SCREW THREADS | 92.075 | 2.1167 | 60 | 91.7778 | 0 | 15.2 | 90.8613 | 0 | 10.2 | 7.6 | 10 | 0.083333 | 0.0003 | 3.625 | 0.0006 | 3.5709 | 0.0004 | 3.6133 | 0.0006 | 3.5772 | 0.0004
| 3 5/8-16 UN | X | UN | 3 5/8 | 16 | NOT GO | 2B | GO product inspection gauge | UNIFIED SCREW THREADS | 92.075 | 1.5875 | 60 | 91.9226 | 0 | 15.2 | 91.2352 | 0 | 10.2 | 7.6 | 10 | 0.0625 | 0.0003 | 3.625 | 0.0006 | 3.5844 | 0.0004 | 3.619 | 0.0006 | 3.5919 | 0.0004
| 3 5/8-16 UN | X | UN | 3 5/8 | 16 | NOT GO | 3B | GO product inspection gauge | UNIFIED SCREW THREADS | 92.075 | 1.5875 | 60 | 91.8743 | 0 | 15.2 | 91.1869 | 0 | 10.2 | 7.6 | 10 | 0.0625 | 0.0003 | 3.625 | 0.0006 | 3.5844 | 0.0004 | 3.6171 | 0.0006 | 3.59 | 0.0004
| 3 3/4-6 UN | X | UN | 3 3/4 | 6 | NOT GO | 2B | GO product inspection gauge | UNIFIED SCREW THREADS | 95.25 | 4.2333 | 60 | 94.6556 | 0 | 20.3 | 92.8226 | 0 | 12.7 | 10.2 | 5 | 0.16667 | 0.0004 | 3.75 | 0.0008 | 3.6417 | 0.0005 | 3.7266 | 0.0008 | 3.6544 | 0.0005
| 3 3/4-6 UN | X | UN | 3 3/4 | 6 | NOT GO | 3B | GO product inspection gauge | UNIFIED SCREW THREADS | 95.25 | 4.2333 | 60 | 94.5744 | 0 | 20.3 | 92.7413 | 0 | 12.7 | 10.2 | 5 | 0.16667 | 0.0004 | 3.75 | 0.0008 | 3.6417 | 0.0005 | 3.7234 | 0.0008 | 3.6512 | 0.0005
| 3 3/4-8 UN | X | UN | 3 3/4 | 8 | NOT GO | 2B | GO product inspection gauge | UNIFIED SCREW THREADS | 95.25 | 3.175 | 60 | 94.8588 | 0 | 17.8 | 93.484 | 0 | 12.7 | 10.2 | 5 | 0.125 | 0.0004 | 3.75 | 0.0007 | 3.6688 | 0.0005 | 3.7346 | 0.0007 | 3.6805 | 0.0005
| 3 3/4-8 UN | X | UN | 3 3/4 | 8 | NOT GO | 3B | GO product inspection gauge | UNIFIED SCREW THREADS | 95.25 | 3.175 | 60 | 94.7852 | 0 | 17.8 | 93.4104 | 0 | 12.7 | 10.2 | 5 | 0.125 | 0.0004 | 3.75 | 0.0007 | 3.6688 | 0.0005 | 3.7317 | 0.0007 | 3.6776 | 0.0005
| 3 3/4-12 UN | X | UN | 3 3/4 | 12 | NOT GO | 2B | GO product inspection gauge | UNIFIED SCREW THREADS | 95.25 | 2.1167 | 60 | 95.0062 | 0 | 15.2 | 94.0896 | 0 | 10.2 | 7.6 | 10 | 0.083333 | 0.0003 | 3.75 | 0.0006 | 3.6959 | 0.0004 | 3.7404 | 0.0006 | 3.7043 | 0.0004
| 3 3/4-12 UN | X | UN | 3 3/4 | 12 | NOT GO | 3B | GO product inspection gauge | UNIFIED SCREW THREADS | 95.25 | 2.1167 | 60 | 94.9528 | 0 | 15.2 | 94.0363 | 0 | 10.2 | 7.6 | 10 | 0.083333 | 0.0003 | 3.75 | 0.0006 | 3.6959 | 0.0004 | 3.7383 | 0.0006 | 3.7022 | 0.0004
| 3 3/4-16 UN | X | UN | 3 3/4 | 16 | NOT GO | 2B | GO product inspection gauge | UNIFIED SCREW THREADS | 95.25 | 1.5875 | 60 | 95.0976 | 0 | 15.2 | 94.4102 | 0 | 10.2 | 7.6 | 10 | 0.0625 | 0.0003 | 3.75 | 0.0006 | 3.7094 | 0.0004 | 3.744 | 0.0006 | 3.7169 | 0.0004
| 3 3/4-16 UN | X | UN | 3 3/4 | 16 | NOT GO | 3B | GO product inspection gauge | UNIFIED SCREW THREADS | 95.25 | 1.5875 | 60 | 95.0493 | 0 | 15.2 | 94.3619 | 0 | 10.2 | 7.6 | 10 | 0.0625 | 0.0003 | 3.75 | 0.0006 | 3.7094 | 0.0004 | 3.7421 | 0.0006 | 3.715 | 0.0004
| 3 7/8-6 UN | X | UN | 3 7/8 | 6 | NOT GO | 2B | GO product inspection gauge | UNIFIED SCREW THREADS | 98.425 | 4.2333 | 60 | 97.8332 | 0 | 20.3 | 96.0001 | 0 | 12.7 | 10.2 | 5 | 0.16667 | 0.0004 | 3.875 | 0.0008 | 3.7667 | 0.0005 | 3.8517 | 0.0008 | 3.7795 | 0.0005
| 3 7/8-6 UN | X | UN | 3 7/8 | 6 | NOT GO | 3B | GO product inspection gauge | UNIFIED SCREW THREADS | 98.425 | 4.2333 | 60 | 97.7519 | 0 | 20.3 | 95.9188 | 0 | 12.7 | 10.2 | 5 | 0.16667 | 0.0004 | 3.875 | 0.0008 | 3.7667 | 0.0005 | 3.8485 | 0.0008 | 3.7763 | 0.0005
| 3 7/8-8 UN | X | UN | 3 7/8 | 8 | NOT GO | 2B | GO product inspection gauge | UNIFIED SCREW THREADS | 98.425 | 3.175 | 60 | 98.0364 | 0 | 17.8 | 96.6616 | 0 | 12.7 | 10.2 | 5 | 0.125 | 0.0004 | 3.875 | 0.0007 | 3.7938 | 0.0005 | 3.8597 | 0.0007 | 3.8056 | 0.0005
| 3 7/8-8 UN | X | UN | 3 7/8 | 8 | NOT GO | 3B | GO product inspection gauge | UNIFIED SCREW THREADS | 98.425 | 3.175 | 60 | 97.9602 | 0 | 17.8 | 96.5854 | 0 | 12.7 | 10.2 | 5 | 0.125 | 0.0004 | 3.875 | 0.0007 | 3.7938 | 0.0005 | 3.8567 | 0.0007 | 3.8026 | 0.0005
| 3 7/8-12 UN | X | UN | 3 7/8 | 12 | NOT GO | 2B | GO product inspection gauge | UNIFIED SCREW THREADS | 98.425 | 2.1167 | 60 | 98.1837 | 0 | 15.2 | 97.2672 | 0 | 10.2 | 7.6 | 10 | 0.083333 | 0.0003 | 3.875 | 0.0006 | 3.8209 | 0.0004 | 3.8655 | 0.0006 | 3.8294 | 0.0004
| 3 7/8-12 UN | X | UN | 3 7/8 | 12 | NOT GO | 3B | GO product inspection gauge | UNIFIED SCREW THREADS | 98.425 | 2.1167 | 60 | 98.1304 | 0 | 15.2 | 97.2138 | 0 | 10.2 | 7.6 | 10 | 0.083333 | 0.0003 | 3.875 | 0.0006 | 3.8209 | 0.0004 | 3.8634 | 0.0006 | 3.8273 | 0.0004
| 3 7/8-16 UN | X | UN | 3 7/8 | 16 | NOT GO | 2B | GO product inspection gauge | UNIFIED SCREW THREADS | 98.425 | 1.5875 | 60 | 98.2751 | 0 | 15.2 | 97.5877 | 0 | 10.2 | 7.6 | 10 | 0.0625 | 0.0003 | 3.875 | 0.0006 | 3.8344 | 0.0004 | 3.8691 | 0.0006 | 3.842 | 0.0004
| 3 7/8-16 UN | X | UN | 3 7/8 | 16 | NOT GO | 3B | GO product inspection gauge | UNIFIED SCREW THREADS | 98.425 | 1.5875 | 60 | 98.2269 | 0 | 15.2 | 97.5395 | 0 | 10.2 | 7.6 | 10 | 0.0625 | 0.0003 | 3.875 | 0.0006 | 3.8344 | 0.0004 | 3.8672 | 0.0006 | 3.8401 | 0.0004
| 4-6 UN | X | UN | 4 | 6 | NOT GO | 2B | GO product inspection gauge | UNIFIED SCREW THREADS | 101.6 | 4.2333 | 60 | 101.0107 | 0 | 20.3 | 99.1776 | 0 | 12.7 | 10.2 | 5 | 0.16667 | 0.0004 | 4 | 0.0008 | 3.8917 | 0.0005 | 3.9768 | 0.0008 | 3.9046 | 0.0005
| 4-6 UN | X | UN | 4 | 6 | NOT GO | 3B | GO product inspection gauge | UNIFIED SCREW THREADS | 101.6 | 4.2333 | 60 | 100.9294 | 0 | 20.3 | 99.0964 | 0 | 12.7 | 10.2 | 5 | 0.16667 | 0.0004 | 4 | 0.0008 | 3.8917 | 0.0005 | 3.9736 | 0.0008 | 3.9014 | 0.0005
| 4-8 UN | X | UN | 4 | 8 | NOT GO | 2B | GO product inspection gauge | UNIFIED SCREW THREADS | 101.6 | 3.175 | 60 | 101.2139 | 0 | 17.8 | 99.8391 | 0 | 12.7 | 10.2 | 5 | 0.125 | 0.0004 | 4 | 0.0007 | 3.9188 | 0.0005 | 3.9848 | 0.0007 | 3.9307 | 0.0005
| 4-8 UN | X | UN | 4 | 8 | NOT GO | 3B | GO product inspection gauge | UNIFIED SCREW THREADS | 101.6 | 3.175 | 60 | 101.1377 | 0 | 17.8 | 99.7629 | 0 | 12.7 | 10.2 | 5 | 0.125 | 0.0004 | 4 | 0.0007 | 3.9188 | 0.0005 | 3.9818 | 0.0007 | 3.9277 | 0.0005
| 4-12 UN | X | UN | 4 | 12 | NOT GO | 2B | GO product inspection gauge | UNIFIED SCREW THREADS | 101.6 | 2.1167 | 60 | 101.3587 | 0 | 15.2 | 100.4422 | 0 | 10.2 | 7.6 | 10 | 0.083333 | 0.0003 | 4 | 0.0006 | 3.9459 | 0.0004 | 3.9905 | 0.0006 | 3.9544 | 0.0004
| 4-12 UN | X | UN | 4 | 12 | NOT GO | 3B | GO product inspection gauge | UNIFIED SCREW THREADS | 101.6 | 2.1167 | 60 | 101.3054 | 0 | 15.2 | 100.3888 | 0 | 10.2 | 7.6 | 10 | 0.083333 | 0.0003 | 4 | 0.0006 | 3.9459 | 0.0004 | 3.9884 | 0.0006 | 3.9523 | 0.0004
| 4-16 UN | X | UN | 4 | 16 | NOT GO | 2B | GO product inspection gauge | UNIFIED SCREW THREADS | 101.6 | 1.5875 | 60 | 101.4501 | 0 | 15.2 | 100.7627 | 0 | 10.2 | 7.6 | 10 | 0.0625 | 0.0003 | 4 | 0.0006 | 3.9594 | 0.0004 | 3.9941 | 0.0006 | 3.967 | 0.0004
| 4-16 UN | X | UN | 4 | 16 | NOT GO | 3B | GO product inspection gauge | UNIFIED SCREW THREADS | 101.6 | 1.5875 | 60 | 101.4019 | 0 | 15.2 | 100.7145 | 0 | 10.2 | 7.6 | 10 | 0.0625 | 0.0003 | 4 | 0.0006 | 3.9594 | 0.0004 | 3.9922 | 0.0006 | 3.9651 | 0.0004
| 4 1/8-6 UN | X | UN | 4 1/8 | 6 | NOT GO | 2B | GO product inspection gauge | UNIFIED SCREW THREADS | 104.775 | 4.2333 | 60 | 104.1883 | 0 | 33 | 102.3552 | 0 | 15.2 | 10.2 | 5 | 0.16667 | 0.0004 | 4.125 | 0.0013 | 4.0167 | 0.0006 | 4.1019 | 0.0013 | 4.0297 | 0.0006
| 4 1/8-6 UN | X | UN | 4 1/8 | 6 | NOT GO | 3B | GO product inspection gauge | UNIFIED SCREW THREADS | 104.775 | 4.2333 | 60 | 104.1044 | 0 | 33 | 102.2714 | 0 | 15.2 | 10.2 | 5 | 0.16667 | 0.0004 | 4.125 | 0.0013 | 4.0167 | 0.0006 | 4.0986 | 0.0013 | 4.0264 | 0.0006
| 4 1/8-12 UN | X | UN | 4 1/8 | 12 | NOT GO | 2B | GO product inspection gauge | UNIFIED SCREW THREADS | 104.775 | 2.1167 | 60 | 104.5337 | 0 | 22.9 | 103.6172 | 0 | 15.2 | 7.6 | 10 | 0.083333 | 0.0003 | 4.125 | 0.0009 | 4.0709 | 0.0006 | 4.1155 | 0.0009 | 4.0794 | 0.0006
| 4 1/8-12 UN | X | UN | 4 1/8 | 12 | NOT GO | 3B | GO product inspection gauge | UNIFIED SCREW THREADS | 104.775 | 2.1167 | 60 | 104.4804 | 0 | 22.9 | 103.5638 | 0 | 15.2 | 7.6 | 10 | 0.083333 | 0.0003 | 4.125 | 0.0009 | 4.0709 | 0.0006 | 4.1134 | 0.0009 | 4.0773 | 0.0006
| 4 1/8-16 UN | X | UN | 4 1/8 | 16 | NOT GO | 2B | GO product inspection gauge | UNIFIED SCREW THREADS | 104.775 | 1.5875 | 60 | 104.6251 | 0 | 22.9 | 103.9377 | 0 | 15.2 | 7.6 | 10 | 0.0625 | 0.0003 | 4.125 | 0.0009 | 4.0844 | 0.0006 | 4.1191 | 0.0009 | 4.092 | 0.0006
| 4 1/8-16 UN | X | UN | 4 1/8 | 16 | NOT GO | 3B | GO product inspection gauge | UNIFIED SCREW THREADS | 104.775 | 1.5875 | 60 | 104.5769 | 0 | 22.9 | 103.8895 | 0 | 15.2 | 7.6 | 10 | 0.0625 | 0.0003 | 4.125 | 0.0009 | 4.0844 | 0.0006 | 4.1172 | 0.0009 | 4.0901 | 0.0006
| 4 1/4-4 UN | X | UN | 4 1/4 | 4 | NOT GO | 2B | GO product inspection gauge | UNIFIED SCREW THREADS | 107.95 | 6.35 | 60 | 106.9543 | 0 | 38.1 | 104.2047 | 0 | 15.2 | 10.2 | 5 | 0.25 | 0.0004 | 4.25 | 0.0015 | 4.0876 | 0.0006 | 4.2108 | 0.0015 | 4.1025 | 0.0006
| 4 1/4-4 UN | X | UN | 4 1/4 | 4 | NOT GO | 3B | GO product inspection gauge | UNIFIED SCREW THREADS | 107.95 | 6.35 | 60 | 106.8603 | 0 | 38.1 | 104.1107 | 0 | 15.2 | 10.2 | 5 | 0.25 | 0.0004 | 4.25 | 0.0015 | 4.0876 | 0.0006 | 4.2071 | 0.0015 | 4.0988 | 0.0006
| 4 1/4-6 UN | X | UN | 4 1/4 | 6 | NOT GO | 2B | GO product inspection gauge | UNIFIED SCREW THREADS | 107.95 | 4.2333 | 60 | 107.3658 | 0 | 33 | 105.5327 | 0 | 15.2 | 10.2 | 5 | 0.16667 | 0.0004 | 4.25 | 0.0013 | 4.1417 | 0.0006 | 4.227 | 0.0013 | 4.1548 | 0.0006
| 4 1/4-6 UN | X | UN | 4 1/4 | 6 | NOT GO | 3B | GO product inspection gauge | UNIFIED SCREW THREADS | 107.95 | 4.2333 | 60 | 107.282 | 0 | 33 | 105.4489 | 0 | 15.2 | 10.2 | 5 | 0.16667 | 0.0004 | 4.25 | 0.0013 | 4.1417 | 0.0006 | 4.2237 | 0.0013 | 4.1515 | 0.0006
| 4 1/4-12 UN | X | UN | 4 1/4 | 12 | NOT GO | 2B | GO product inspection gauge | UNIFIED SCREW THREADS | 107.95 | 2.1167 | 60 | 107.7087 | 0 | 22.9 | 106.7922 | 0 | 15.2 | 7.6 | 10 | 0.083333 | 0.0003 | 4.25 | 0.0009 | 4.1959 | 0.0006 | 4.2405 | 0.0009 | 4.2044 | 0.0006
| 4 1/4-12 UN | X | UN | 4 1/4 | 12 | NOT GO | 3B | GO product inspection gauge | UNIFIED SCREW THREADS | 107.95 | 2.1167 | 60 | 107.6554 | 0 | 22.9 | 106.7388 | 0 | 15.2 | 7.6 | 10 | 0.083333 | 0.0003 | 4.25 | 0.0009 | 4.1959 | 0.0006 | 4.2384 | 0.0009 | 4.2023 | 0.0006
| 4 1/4-16 UN | X | UN | 4 1/4 | 16 | NOT GO | 2B | GO product inspection gauge | UNIFIED SCREW THREADS | 107.95 | 1.5875 | 60 | 107.8001 | 0 | 22.9 | 107.1127 | 0 | 15.2 | 7.6 | 10 | 0.0625 | 0.0003 | 4.25 | 0.0009 | 4.2094 | 0.0006 | 4.2441 | 0.0009 | 4.217 | 0.0006
| 4 1/4-16 UN | X | UN | 4 1/4 | 16 | NOT GO | 3B | GO product inspection gauge | UNIFIED SCREW THREADS | 107.95 | 1.5875 | 60 | 107.7519 | 0 | 22.9 | 107.0645 | 0 | 15.2 | 7.6 | 10 | 0.0625 | 0.0003 | 4.25 | 0.0009 | 4.2094 | 0.0006 | 4.2422 | 0.0009 | 4.2151 | 0.0006
| 4 3/8-6 UN | X | UN | 4 3/8 | 6 | NOT GO | 2B | GO product inspection gauge | UNIFIED SCREW THREADS | 111.125 | 4.2333 | 60 | 110.5433 | 0 | 33 | 108.7103 | 0 | 15.2 | 10.2 | 5 | 0.16667 | 0.0004 | 4.375 | 0.0013 | 4.2667 | 0.0006 | 4.3521 | 0.0013 | 4.2799 | 0.0006
| 4 3/8-6 UN | X | UN | 4 3/8 | 6 | NOT GO | 3B | GO product inspection gauge | UNIFIED SCREW THREADS | 111.125 | 4.2333 | 60 | 110.4595 | 0 | 33 | 108.6264 | 0 | 15.2 | 10.2 | 5 | 0.16667 | 0.0004 | 4.375 | 0.0013 | 4.2667 | 0.0006 | 4.3488 | 0.0013 | 4.2766 | 0.0006
| 4 3/8-12 UN | X | UN | 4 3/8 | 12 | NOT GO | 2B | GO product inspection gauge | UNIFIED SCREW THREADS | 111.125 | 2.1167 | 60 | 110.8837 | 0 | 22.9 | 109.9672 | 0 | 15.2 | 7.6 | 10 | 0.083333 | 0.0003 | 4.375 | 0.0009 | 4.3209 | 0.0006 | 4.3655 | 0.0009 | 4.3294 | 0.0006
| 4 3/8-12 UN | X | UN | 4 3/8 | 12 | NOT GO | 3B | GO product inspection gauge | UNIFIED SCREW THREADS | 111.125 | 2.1167 | 60 | 110.8304 | 0 | 22.9 | 109.9138 | 0 | 15.2 | 7.6 | 10 | 0.083333 | 0.0003 | 4.375 | 0.0009 | 4.3209 | 0.0006 | 4.3634 | 0.0009 | 4.3273 | 0.0006
| 4 3/8-16 UN | X | UN | 4 3/8 | 16 | NOT GO | 2B | GO product inspection gauge | UNIFIED SCREW THREADS | 111.125 | 1.5875 | 60 | 110.9751 | 0 | 22.9 | 110.2877 | 0 | 15.2 | 7.6 | 10 | 0.0625 | 0.0003 | 4.375 | 0.0009 | 4.3344 | 0.0006 | 4.3691 | 0.0009 | 4.342 | 0.0006
| 4 3/8-16 UN | X | UN | 4 3/8 | 16 | NOT GO | 3B | GO product inspection gauge | UNIFIED SCREW THREADS | 111.125 | 1.5875 | 60 | 110.9269 | 0 | 22.9 | 110.2395 | 0 | 15.2 | 7.6 | 10 | 0.0625 | 0.0003 | 4.375 | 0.0009 | 4.3344 | 0.0006 | 4.3672 | 0.0009 | 4.3401 | 0.0006
| 4 1/2-4 UN | X | UN | 4 1/2 | 4 | NOT GO | 2B | GO product inspection gauge | UNIFIED SCREW THREADS | 114.3 | 6.35 | 60 | 113.3094 | 0 | 38.1 | 110.5598 | 0 | 15.2 | 10.2 | 5 | 0.25 | 0.0004 | 4.5 | 0.0015 | 4.3376 | 0.0006 | 4.461 | 0.0015 | 4.3527 | 0.0006
| 4 1/2-4 UN | X | UN | 4 1/2 | 4 | NOT GO | 3B | GO product inspection gauge | UNIFIED SCREW THREADS | 114.3 | 6.35 | 60 | 113.2129 | 0 | 38.1 | 110.4632 | 0 | 15.2 | 10.2 | 5 | 0.25 | 0.0004 | 4.5 | 0.0015 | 4.3376 | 0.0006 | 4.4572 | 0.0015 | 4.3489 | 0.0006
| 4 1/2-6 UN | X | UN | 4 1/2 | 6 | NOT GO | 2B | GO product inspection gauge | UNIFIED SCREW THREADS | 114.3 | 4.2333 | 60 | 113.7209 | 0 | 33 | 111.8878 | 0 | 15.2 | 10.2 | 5 | 0.16667 | 0.0004 | 4.5 | 0.0013 | 4.3917 | 0.0006 | 4.4772 | 0.0013 | 4.405 | 0.0006
| 4 1/2-6 UN | X | UN | 4 1/2 | 6 | NOT GO | 3B | GO product inspection gauge | UNIFIED SCREW THREADS | 114.3 | 4.2333 | 60 | 113.6345 | 0 | 33 | 111.8014 | 0 | 15.2 | 10.2 | 5 | 0.16667 | 0.0004 | 4.5 | 0.0013 | 4.3917 | 0.0006 | 4.4738 | 0.0013 | 4.4016 | 0.0006
| 4 1/2-12 UN | X | UN | 4 1/2 | 12 | NOT GO | 2B | GO product inspection gauge | UNIFIED SCREW THREADS | 114.3 | 2.1167 | 60 | 114.0587 | 0 | 22.9 | 113.1422 | 0 | 15.2 | 7.6 | 10 | 0.083333 | 0.0003 | 4.5 | 0.0009 | 4.4459 | 0.0006 | 4.4905 | 0.0009 | 4.4544 | 0.0006
| 4 1/2-12 UN | X | UN | 4 1/2 | 12 | NOT GO | 3B | GO product inspection gauge | UNIFIED SCREW THREADS | 114.3 | 2.1167 | 60 | 114.0054 | 0 | 22.9 | 113.0888 | 0 | 15.2 | 7.6 | 10 | 0.083333 | 0.0003 | 4.5 | 0.0009 | 4.4459 | 0.0006 | 4.4884 | 0.0009 | 4.4523 | 0.0006
| 4 1/2-16 UN | X | UN | 4 1/2 | 16 | NOT GO | 2B | GO product inspection gauge | UNIFIED SCREW THREADS | 114.3 | 1.5875 | 60 | 114.1501 | 0 | 22.9 | 113.4627 | 0 | 15.2 | 7.6 | 10 | 0.0625 | 0.0003 | 4.5 | 0.0009 | 4.4594 | 0.0006 | 4.4941 | 0.0009 | 4.467 | 0.0006
| 4 1/2-16 UN | X | UN | 4 1/2 | 16 | NOT GO | 3B | GO product inspection gauge | UNIFIED SCREW THREADS | 114.3 | 1.5875 | 60 | 114.1019 | 0 | 22.9 | 113.4145 | 0 | 15.2 | 7.6 | 10 | 0.0625 | 0.0003 | 4.5 | 0.0009 | 4.4594 | 0.0006 | 4.4922 | 0.0009 | 4.4651 | 0.0006
| 4 5/8-6 UN | X | UN | 4 5/8 | 6 | NOT GO | 2B | GO product inspection gauge | UNIFIED SCREW THREADS | 117.475 | 4.2333 | 60 | 116.8959 | 0 | 33 | 115.0628 | 0 | 15.2 | 10.2 | 5 | 0.16667 | 0.0004 | 4.625 | 0.0013 | 4.5167 | 0.0006 | 4.6022 | 0.0013 | 4.53 | 0.0006
| 4 5/8-6 UN | X | UN | 4 5/8 | 6 | NOT GO | 3B | GO product inspection gauge | UNIFIED SCREW THREADS | 117.475 | 4.2333 | 60 | 116.8121 | 0 | 33 | 114.979 | 0 | 15.2 | 10.2 | 5 | 0.16667 | 0.0004 | 4.625 | 0.0013 | 4.5167 | 0.0006 | 4.5989 | 0.0013 | 4.5267 | 0.0006
| 4 5/8-12 UN | X | UN | 4 5/8 | 12 | NOT GO | 2B | GO product inspection gauge | UNIFIED SCREW THREADS | 117.475 | 2.1167 | 60 | 117.2388 | 0 | 22.9 | 116.3222 | 0 | 15.2 | 7.6 | 10 | 0.083333 | 0.0003 | 4.625 | 0.0009 | 4.5709 | 0.0006 | 4.6157 | 0.0009 | 4.5796 | 0.0006
| 4 5/8-12 UN | X | UN | 4 5/8 | 12 | NOT GO | 3B | GO product inspection gauge | UNIFIED SCREW THREADS | 117.475 | 2.1167 | 60 | 117.1854 | 0 | 22.9 | 116.2689 | 0 | 15.2 | 7.6 | 10 | 0.083333 | 0.0003 | 4.625 | 0.0009 | 4.5709 | 0.0006 | 4.6136 | 0.0009 | 4.5775 | 0.0006
| 4 5/8-16 UN | X | UN | 4 5/8 | 16 | NOT GO | 2B | GO product inspection gauge | UNIFIED SCREW THREADS | 117.475 | 1.5875 | 60 | 117.3328 | 0 | 22.9 | 116.6454 | 0 | 15.2 | 7.6 | 10 | 0.0625 | 0.0003 | 4.625 | 0.0009 | 4.5844 | 0.0006 | 4.6194 | 0.0009 | 4.5923 | 0.0006
| 4 5/8-16 UN | X | UN | 4 5/8 | 16 | NOT GO | 3B | GO product inspection gauge | UNIFIED SCREW THREADS | 117.475 | 1.5875 | 60 | 117.282 | 0 | 22.9 | 116.5946 | 0 | 15.2 | 7.6 | 10 | 0.0625 | 0.0003 | 4.625 | 0.0009 | 4.5844 | 0.0006 | 4.6174 | 0.0009 | 4.5903 | 0.0006
| 4 3/4-4 UN | X | UN | 4 3/4 | 4 | NOT GO | 2B | GO product inspection gauge | UNIFIED SCREW THREADS | 120.65 | 6.35 | 60 | 119.6645 | 0 | 38.1 | 116.9148 | 0 | 15.2 | 10.2 | 5 | 0.25 | 0.0004 | 4.75 | 0.0015 | 4.5876 | 0.0006 | 4.7112 | 0.0015 | 4.6029 | 0.0006
| 4 3/4-4 UN | X | UN | 4 3/4 | 4 | NOT GO | 3B | GO product inspection gauge | UNIFIED SCREW THREADS | 120.65 | 6.35 | 60 | 119.5654 | 0 | 38.1 | 116.8158 | 0 | 15.2 | 10.2 | 5 | 0.25 | 0.0004 | 4.75 | 0.0015 | 4.5876 | 0.0006 | 4.7073 | 0.0015 | 4.599 | 0.0006
| 4 3/4-6 UN | X | UN | 4 3/4 | 6 | NOT GO | 2B | GO product inspection gauge | UNIFIED SCREW THREADS | 120.65 | 4.2333 | 60 | 120.0734 | 0 | 33 | 118.2403 | 0 | 15.2 | 10.2 | 5 | 0.16667 | 0.0004 | 4.75 | 0.0013 | 4.6417 | 0.0006 | 4.7273 | 0.0013 | 4.6551 | 0.0006
| 4 3/4-6 UN | X | UN | 4 3/4 | 6 | NOT GO | 3B | GO product inspection gauge | UNIFIED SCREW THREADS | 120.65 | 4.2333 | 60 | 119.9896 | 0 | 33 | 118.1565 | 0 | 15.2 | 10.2 | 5 | 0.16667 | 0.0004 | 4.75 | 0.0013 | 4.6417 | 0.0006 | 4.724 | 0.0013 | 4.6518 | 0.0006
| 4 3/4-12 UN | X | UN | 4 3/4 | 12 | NOT GO | 2B | GO product inspection gauge | UNIFIED SCREW THREADS | 120.65 | 2.1167 | 60 | 120.4138 | 0 | 22.9 | 119.4972 | 0 | 15.2 | 7.6 | 10 | 0.083333 | 0.0003 | 4.75 | 0.0009 | 4.6959 | 0.0006 | 4.7407 | 0.0009 | 4.7046 | 0.0006
| 4 3/4-12 UN | X | UN | 4 3/4 | 12 | NOT GO | 3B | GO product inspection gauge | UNIFIED SCREW THREADS | 120.65 | 2.1167 | 60 | 120.3604 | 0 | 22.9 | 119.4439 | 0 | 15.2 | 7.6 | 10 | 0.083333 | 0.0003 | 4.75 | 0.0009 | 4.6959 | 0.0006 | 4.7386 | 0.0009 | 4.7025 | 0.0006
| 4 3/4-16 UN | X | UN | 4 3/4 | 16 | NOT GO | 2B | GO product inspection gauge | UNIFIED SCREW THREADS | 120.65 | 1.5875 | 60 | 120.5078 | 0 | 22.9 | 119.8204 | 0 | 15.2 | 7.6 | 10 | 0.0625 | 0.0003 | 4.75 | 0.0009 | 4.7094 | 0.0006 | 4.7444 | 0.0009 | 4.7173 | 0.0006
| 4 3/4-16 UN | X | UN | 4 3/4 | 16 | NOT GO | 3B | GO product inspection gauge | UNIFIED SCREW THREADS | 120.65 | 1.5875 | 60 | 120.457 | 0 | 22.9 | 119.7696 | 0 | 15.2 | 7.6 | 10 | 0.0625 | 0.0003 | 4.75 | 0.0009 | 4.7094 | 0.0006 | 4.7424 | 0.0009 | 4.7153 | 0.0006
| 4 7/8-6 UN | X | UN | 4 7/8 | 6 | NOT GO | 2B | GO product inspection gauge | UNIFIED SCREW THREADS | 123.825 | 4.2333 | 60 | 123.251 | 0 | 33 | 121.4179 | 0 | 15.2 | 10.2 | 5 | 0.16667 | 0.0004 | 4.875 | 0.0013 | 4.7667 | 0.0006 | 4.8524 | 0.0013 | 4.7802 | 0.0006
| 4 7/8-6 UN | X | UN | 4 7/8 | 6 | NOT GO | 3B | GO product inspection gauge | UNIFIED SCREW THREADS | 123.825 | 4.2333 | 60 | 123.1646 | 0 | 33 | 121.3315 | 0 | 15.2 | 10.2 | 5 | 0.16667 | 0.0004 | 4.875 | 0.0013 | 4.7667 | 0.0006 | 4.849 | 0.0013 | 4.7768 | 0.0006
| 4 7/8-12 UN | X | UN | 4 7/8 | 12 | NOT GO | 2B | GO product inspection gauge | UNIFIED SCREW THREADS | 123.825 | 2.1167 | 60 | 123.5888 | 0 | 22.9 | 122.6722 | 0 | 15.2 | 7.6 | 10 | 0.083333 | 0.0003 | 4.875 | 0.0009 | 4.8209 | 0.0006 | 4.8657 | 0.0009 | 4.8296 | 0.0006
| 4 7/8-12 UN | X | UN | 4 7/8 | 12 | NOT GO | 3B | GO product inspection gauge | UNIFIED SCREW THREADS | 123.825 | 2.1167 | 60 | 123.5354 | 0 | 22.9 | 122.6189 | 0 | 15.2 | 7.6 | 10 | 0.083333 | 0.0003 | 4.875 | 0.0009 | 4.8209 | 0.0006 | 4.8636 | 0.0009 | 4.8275 | 0.0006
| 4 7/8-16 UN | X | UN | 4 7/8 | 16 | NOT GO | 2B | GO product inspection gauge | UNIFIED SCREW THREADS | 123.825 | 1.5875 | 60 | 123.6828 | 0 | 22.9 | 122.9954 | 0 | 15.2 | 7.6 | 10 | 0.0625 | 0.0003 | 4.875 | 0.0009 | 4.8344 | 0.0006 | 4.8694 | 0.0009 | 4.8423 | 0.0006
| 4 7/8-16 UN | X | UN | 4 7/8 | 16 | NOT GO | 3B | GO product inspection gauge | UNIFIED SCREW THREADS | 123.825 | 1.5875 | 60 | 123.632 | 0 | 22.9 | 122.9446 | 0 | 15.2 | 7.6 | 10 | 0.0625 | 0.0003 | 4.875 | 0.0009 | 4.8344 | 0.0006 | 4.8674 | 0.0009 | 4.8403 | 0.0006
| 5-4 UN | X | UN | 5 | 4 | NOT GO | 2B | GO product inspection gauge | UNIFIED SCREW THREADS | 127 | 6.35 | 60 | 126.017 | 0 | 38.1 | 123.2674 | 0 | 15.2 | 10.2 | 5 | 0.25 | 0.0004 | 5 | 0.0015 | 4.8376 | 0.0006 | 4.9613 | 0.0015 | 4.853 | 0.0006
| 5-4 UN | X | UN | 5 | 4 | NOT GO | 3B | GO product inspection gauge | UNIFIED SCREW THREADS | 127 | 6.35 | 60 | 125.9205 | 0 | 38.1 | 123.1709 | 0 | 15.2 | 10.2 | 5 | 0.25 | 0.0004 | 5 | 0.0015 | 4.8376 | 0.0006 | 4.9575 | 0.0015 | 4.8492 | 0.0006
| 5-6 UN | X | UN | 5 | 6 | NOT GO | 2B | GO product inspection gauge | UNIFIED SCREW THREADS | 127 | 4.2333 | 60 | 126.4285 | 0 | 33 | 124.5954 | 0 | 15.2 | 10.2 | 5 | 0.16667 | 0.0004 | 5 | 0.0013 | 4.8917 | 0.0006 | 4.9775 | 0.0013 | 4.9053 | 0.0006
| 5-6 UN | X | UN | 5 | 6 | NOT GO | 3B | GO product inspection gauge | UNIFIED SCREW THREADS | 127 | 4.2333 | 60 | 126.3421 | 0 | 33 | 124.5091 | 0 | 15.2 | 10.2 | 5 | 0.16667 | 0.0004 | 5 | 0.0013 | 4.8917 | 0.0006 | 4.9741 | 0.0013 | 4.9019 | 0.0006
| 5-12 UN | X | UN | 5 | 12 | NOT GO | 2B | GO product inspection gauge | UNIFIED SCREW THREADS | 127 | 2.1167 | 60 | 126.7638 | 0 | 22.9 | 125.8472 | 0 | 15.2 | 7.6 | 10 | 0.083333 | 0.0003 | 5 | 0.0009 | 4.9459 | 0.0006 | 4.9907 | 0.0009 | 4.9546 | 0.0006
| 5-12 UN | X | UN | 5 | 12 | NOT GO | 3B | GO product inspection gauge | UNIFIED SCREW THREADS | 127 | 2.1167 | 60 | 126.7104 | 0 | 22.9 | 125.7939 | 0 | 15.2 | 7.6 | 10 | 0.083333 | 0.0003 | 5 | 0.0009 | 4.9459 | 0.0006 | 4.9886 | 0.0009 | 4.9525 | 0.0006
| 5-16 UN | X | UN | 5 | 16 | NOT GO | 2B | GO product inspection gauge | UNIFIED SCREW THREADS | 127 | 1.5875 | 60 | 126.8578 | 0 | 22.9 | 126.1704 | 0 | 15.2 | 7.6 | 10 | 0.0625 | 0.0003 | 5 | 0.0009 | 4.9594 | 0.0006 | 4.9944 | 0.0009 | 4.9673 | 0.0006
| 5-16 UN | X | UN | 5 | 16 | NOT GO | 3B | GO product inspection gauge | UNIFIED SCREW THREADS | 127 | 1.5875 | 60 | 126.807 | 0 | 22.9 | 126.1196 | 0 | 15.2 | 7.6 | 10 | 0.0625 | 0.0003 | 5 | 0.0009 | 4.9594 | 0.0006 | 4.9924 | 0.0009 | 4.9653 | 0.0006
| 5 1/8-6 UN | X | UN | 5 1/8 | 6 | NOT GO | 2B | GO product inspection gauge | UNIFIED SCREW THREADS | 130.175 | 4.2333 | 60 | 129.606 | 0 | 33 | 127.773 | 0 | 15.2 | 10.2 | 5 | 0.16667 | 0.0004 | 5.125 | 0.0013 | 5.0167 | 0.0006 | 5.1026 | 0.0013 | 5.0304 | 0.0006
| 5 1/8-6 UN | X | UN | 5 1/8 | 6 | NOT GO | 3B | GO product inspection gauge | UNIFIED SCREW THREADS | 130.175 | 4.2333 | 60 | 129.5197 | 0 | 33 | 127.6866 | 0 | 15.2 | 10.2 | 5 | 0.16667 | 0.0004 | 5.125 | 0.0013 | 5.0167 | 0.0006 | 5.0992 | 0.0013 | 5.027 | 0.0006
| 5 1/8-12 UN | X | UN | 5 1/8 | 12 | NOT GO | 2B | GO product inspection gauge | UNIFIED SCREW THREADS | 130.175 | 2.1167 | 60 | 129.9388 | 0 | 22.9 | 129.0222 | 0 | 15.2 | 7.6 | 10 | 0.083333 | 0.0003 | 5.125 | 0.0009 | 5.0709 | 0.0006 | 5.1157 | 0.0009 | 5.0796 | 0.0006
| 5 1/8-12 UN | X | UN | 5 1/8 | 12 | NOT GO | 3B | GO product inspection gauge | UNIFIED SCREW THREADS | 130.175 | 2.1167 | 60 | 129.8854 | 0 | 22.9 | 128.9689 | 0 | 15.2 | 7.6 | 10 | 0.083333 | 0.0003 | 5.125 | 0.0009 | 5.0709 | 0.0006 | 5.1136 | 0.0009 | 5.0775 | 0.0006
| 5 1/8-16 UN | X | UN | 5 1/8 | 16 | NOT GO | 2B | GO product inspection gauge | UNIFIED SCREW THREADS | 130.175 | 1.5875 | 60 | 130.0328 | 0 | 22.9 | 129.3454 | 0 | 15.2 | 7.6 | 10 | 0.0625 | 0.0003 | 5.125 | 0.0009 | 5.0844 | 0.0006 | 5.1194 | 0.0009 | 5.0923 | 0.0006
| 5 1/8-16 UN | X | UN | 5 1/8 | 16 | NOT GO | 3B | GO product inspection gauge | UNIFIED SCREW THREADS | 130.175 | 1.5875 | 60 | 129.982 | 0 | 22.9 | 129.2946 | 0 | 15.2 | 7.6 | 10 | 0.0625 | 0.0003 | 5.125 | 0.0009 | 5.0844 | 0.0006 | 5.1174 | 0.0009 | 5.0903 | 0.0006
| 5 1/4-4 UN | X | UN | 5 1/4 | 4 | NOT GO | 2B | GO product inspection gauge | UNIFIED SCREW THREADS | 133.35 | 6.35 | 60 | 132.3721 | 0 | 38.1 | 129.6225 | 0 | 15.2 | 10.2 | 5 | 0.25 | 0.0004 | 5.25 | 0.0015 | 5.0876 | 0.0006 | 5.2115 | 0.0015 | 5.1032 | 0.0006
| 5 1/4-4 UN | X | UN | 5 1/4 | 4 | NOT GO | 3B | GO product inspection gauge | UNIFIED SCREW THREADS | 133.35 | 6.35 | 60 | 132.273 | 0 | 38.1 | 129.5234 | 0 | 15.2 | 10.2 | 5 | 0.25 | 0.0004 | 5.25 | 0.0015 | 5.0876 | 0.0006 | 5.2076 | 0.0015 | 5.0993 | 0.0006
| 5 1/4-6 UN | X | UN | 5 1/4 | 6 | NOT GO | 2B | GO product inspection gauge | UNIFIED SCREW THREADS | 133.35 | 4.2333 | 60 | 132.7836 | 0 | 33 | 130.9505 | 0 | 15.2 | 10.2 | 5 | 0.16667 | 0.0004 | 5.25 | 0.0013 | 5.1417 | 0.0006 | 5.2277 | 0.0013 | 5.1555 | 0.0006
| 5 1/4-6 UN | X | UN | 5 1/4 | 6 | NOT GO | 3B | GO product inspection gauge | UNIFIED SCREW THREADS | 133.35 | 4.2333 | 60 | 132.6947 | 0 | 33 | 130.8616 | 0 | 15.2 | 10.2 | 5 | 0.16667 | 0.0004 | 5.25 | 0.0013 | 5.1417 | 0.0006 | 5.2242 | 0.0013 | 5.152 | 0.0006
| 5 1/4-12 UN | X | UN | 5 1/4 | 12 | NOT GO | 2B | GO product inspection gauge | UNIFIED SCREW THREADS | 133.35 | 2.1167 | 60 | 133.1138 | 0 | 22.9 | 132.1972 | 0 | 15.2 | 7.6 | 10 | 0.083333 | 0.0003 | 5.25 | 0.0009 | 5.1959 | 0.0006 | 5.2407 | 0.0009 | 5.2046 | 0.0006
| 5 1/4-12 UN | X | UN | 5 1/4 | 12 | NOT GO | 3B | GO product inspection gauge | UNIFIED SCREW THREADS | 133.35 | 2.1167 | 60 | 133.0604 | 0 | 22.9 | 132.1439 | 0 | 15.2 | 7.6 | 10 | 0.083333 | 0.0003 | 5.25 | 0.0009 | 5.1959 | 0.0006 | 5.2386 | 0.0009 | 5.2025 | 0.0006
| 5 1/4-16 UN | X | UN | 5 1/4 | 16 | NOT GO | 2B | GO product inspection gauge | UNIFIED SCREW THREADS | 133.35 | 1.5875 | 60 | 133.2078 | 0 | 22.9 | 132.5204 | 0 | 15.2 | 7.6 | 10 | 0.0625 | 0.0003 | 5.25 | 0.0009 | 5.2094 | 0.0006 | 5.2444 | 0.0009 | 5.2173 | 0.0006
| 5 1/4-16 UN | X | UN | 5 1/4 | 16 | NOT GO | 3B | GO product inspection gauge | UNIFIED SCREW THREADS | 133.35 | 1.5875 | 60 | 133.157 | 0 | 22.9 | 132.4696 | 0 | 15.2 | 7.6 | 10 | 0.0625 | 0.0003 | 5.25 | 0.0009 | 5.2094 | 0.0006 | 5.2424 | 0.0009 | 5.2153 | 0.0006
| 5 3/8-6 UN | X | UN | 5 3/8 | 6 | NOT GO | 2B | GO product inspection gauge | UNIFIED SCREW THREADS | 136.525 | 4.2333 | 60 | 135.9586 | 0 | 33 | 134.1255 | 0 | 15.2 | 10.2 | 5 | 0.16667 | 0.0004 | 5.375 | 0.0013 | 5.2667 | 0.0006 | 5.3527 | 0.0013 | 5.2805 | 0.0006
| 5 3/8-6 UN | X | UN | 5 3/8 | 6 | NOT GO | 3B | GO product inspection gauge | UNIFIED SCREW THREADS | 136.525 | 4.2333 | 60 | 135.8722 | 0 | 33 | 134.0391 | 0 | 15.2 | 10.2 | 5 | 0.16667 | 0.0004 | 5.375 | 0.0013 | 5.2667 | 0.0006 | 5.3493 | 0.0013 | 5.2771 | 0.0006
| 5 3/8-12 UN | X | UN | 5 3/8 | 12 | NOT GO | 2B | GO product inspection gauge | UNIFIED SCREW THREADS | 136.525 | 2.1167 | 60 | 136.2888 | 0 | 22.9 | 135.3722 | 0 | 15.2 | 7.6 | 10 | 0.083333 | 0.0003 | 5.375 | 0.0009 | 5.3209 | 0.0006 | 5.3657 | 0.0009 | 5.3296 | 0.0006
| 5 3/8-12 UN | X | UN | 5 3/8 | 12 | NOT GO | 3B | GO product inspection gauge | UNIFIED SCREW THREADS | 136.525 | 2.1167 | 60 | 136.2354 | 0 | 22.9 | 135.3189 | 0 | 15.2 | 7.6 | 10 | 0.083333 | 0.0003 | 5.375 | 0.0009 | 5.3209 | 0.0006 | 5.3636 | 0.0009 | 5.3275 | 0.0006
| 5 3/8-16 UN | X | UN | 5 3/8 | 16 | NOT GO | 2B | GO product inspection gauge | UNIFIED SCREW THREADS | 136.525 | 1.5875 | 60 | 136.3828 | 0 | 22.9 | 135.6954 | 0 | 15.2 | 7.6 | 10 | 0.0625 | 0.0003 | 5.375 | 0.0009 | 5.3344 | 0.0006 | 5.3694 | 0.0009 | 5.3423 | 0.0006
| 5 3/8-16 UN | X | UN | 5 3/8 | 16 | NOT GO | 3B | GO product inspection gauge | UNIFIED SCREW THREADS | 136.525 | 1.5875 | 60 | 136.332 | 0 | 22.9 | 135.6446 | 0 | 15.2 | 7.6 | 10 | 0.0625 | 0.0003 | 5.375 | 0.0009 | 5.3344 | 0.0006 | 5.3674 | 0.0009 | 5.3403 | 0.0006
| 5 1/2-4 UN | X | UN | 5 1/2 | 4 | NOT GO | 2B | GO product inspection gauge | UNIFIED SCREW THREADS | 139.7 | 6.35 | 60 | 138.7272 | 0 | 38.1 | 135.9775 | 0 | 15.2 | 10.2 | 5 | 0.25 | 0.0004 | 5.5 | 0.0015 | 5.3376 | 0.0006 | 5.4617 | 0.0015 | 5.3534 | 0.0006
| 5 1/2-4 UN | X | UN | 5 1/2 | 4 | NOT GO | 3B | GO product inspection gauge | UNIFIED SCREW THREADS | 139.7 | 6.35 | 60 | 138.6256 | 0 | 38.1 | 135.8759 | 0 | 15.2 | 10.2 | 5 | 0.25 | 0.0004 | 5.5 | 0.0015 | 5.3376 | 0.0006 | 5.4577 | 0.0015 | 5.3494 | 0.0006
| 5 1/2-6 UN | X | UN | 5 1/2 | 6 | NOT GO | 2B | GO product inspection gauge | UNIFIED SCREW THREADS | 139.7 | 4.2333 | 60 | 139.1361 | 0 | 33 | 137.303 | 0 | 15.2 | 10.2 | 5 | 0.16667 | 0.0004 | 5.5 | 0.0013 | 5.3917 | 0.0006 | 5.4778 | 0.0013 | 5.4056 | 0.0006
| 5 1/2-6 UN | X | UN | 5 1/2 | 6 | NOT GO | 3B | GO product inspection gauge | UNIFIED SCREW THREADS | 139.7 | 4.2333 | 60 | 139.0472 | 0 | 33 | 137.2141 | 0 | 15.2 | 10.2 | 5 | 0.16667 | 0.0004 | 5.5 | 0.0013 | 5.3917 | 0.0006 | 5.4743 | 0.0013 | 5.4021 | 0.0006
| 5 1/2-12 UN | X | UN | 5 1/2 | 12 | NOT GO | 2B | GO product inspection gauge | UNIFIED SCREW THREADS | 139.7 | 2.1167 | 60 | 139.4638 | 0 | 22.9 | 138.5472 | 0 | 15.2 | 7.6 | 10 | 0.083333 | 0.0003 | 5.5 | 0.0009 | 5.4459 | 0.0006 | 5.4907 | 0.0009 | 5.4546 | 0.0006
| 5 1/2-12 UN | X | UN | 5 1/2 | 12 | NOT GO | 3B | GO product inspection gauge | UNIFIED SCREW THREADS | 139.7 | 2.1167 | 60 | 139.4104 | 0 | 22.9 | 138.4939 | 0 | 15.2 | 7.6 | 10 | 0.083333 | 0.0003 | 5.5 | 0.0009 | 5.4459 | 0.0006 | 5.4886 | 0.0009 | 5.4525 | 0.0006
| 5 1/2-16 UN | X | UN | 5 1/2 | 16 | NOT GO | 2B | GO product inspection gauge | UNIFIED SCREW THREADS | 139.7 | 1.5875 | 60 | 139.5578 | 0 | 22.9 | 138.8704 | 0 | 15.2 | 7.6 | 10 | 0.0625 | 0.0003 | 5.5 | 0.0009 | 5.4594 | 0.0006 | 5.4944 | 0.0009 | 5.4673 | 0.0006
| 5 1/2-16 UN | X | UN | 5 1/2 | 16 | NOT GO | 3B | GO product inspection gauge | UNIFIED SCREW THREADS | 139.7 | 1.5875 | 60 | 139.507 | 0 | 22.9 | 138.8196 | 0 | 15.2 | 7.6 | 10 | 0.0625 | 0.0003 | 5.5 | 0.0009 | 5.4594 | 0.0006 | 5.4924 | 0.0009 | 5.4653 | 0.0006
| 5 5/8-6 UN | X | UN | 5 5/8 | 6 | NOT GO | 2B | GO product inspection gauge | UNIFIED SCREW THREADS | 142.875 | 4.2333 | 60 | 142.3137 | 0 | 33 | 140.4806 | 0 | 15.2 | 10.2 | 5 | 0.16667 | 0.0004 | 5.625 | 0.0013 | 5.5167 | 0.0006 | 5.6029 | 0.0013 | 5.5307 | 0.0006
| 5 5/8-6 UN | X | UN | 5 5/8 | 6 | NOT GO | 3B | GO product inspection gauge | UNIFIED SCREW THREADS | 142.875 | 4.2333 | 60 | 142.2248 | 0 | 33 | 140.3917 | 0 | 15.2 | 10.2 | 5 | 0.16667 | 0.0004 | 5.625 | 0.0013 | 5.5167 | 0.0006 | 5.5994 | 0.0013 | 5.5272 | 0.0006
| 5 5/8-12 UN | X | UN | 5 5/8 | 12 | NOT GO | 2B | GO product inspection gauge | UNIFIED SCREW THREADS | 142.875 | 2.1167 | 60 | 142.6464 | 0 | 22.9 | 141.7299 | 0 | 15.2 | 7.6 | 10 | 0.083333 | 0.0003 | 5.625 | 0.0009 | 5.5709 | 0.0006 | 5.616 | 0.0009 | 5.5799 | 0.0006
| 5 5/8-12 UN | X | UN | 5 5/8 | 12 | NOT GO | 3B | GO product inspection gauge | UNIFIED SCREW THREADS | 142.875 | 2.1167 | 60 | 142.588 | 0 | 22.9 | 141.6714 | 0 | 15.2 | 7.6 | 10 | 0.083333 | 0.0003 | 5.625 | 0.0009 | 5.5709 | 0.0006 | 5.6137 | 0.0009 | 5.5776 | 0.0006
| 5 5/8-16 UN | X | UN | 5 5/8 | 16 | NOT GO | 2B | GO product inspection gauge | UNIFIED SCREW THREADS | 142.875 | 1.5875 | 60 | 142.7378 | 0 | 22.9 | 142.0504 | 0 | 15.2 | 7.6 | 10 | 0.0625 | 0.0003 | 5.625 | 0.0009 | 5.5844 | 0.0006 | 5.6196 | 0.0009 | 5.5925 | 0.0006
| 5 5/8-16 UN | X | UN | 5 5/8 | 16 | NOT GO | 3B | GO product inspection gauge | UNIFIED SCREW THREADS | 142.875 | 1.5875 | 60 | 142.687 | 0 | 22.9 | 141.9996 | 0 | 15.2 | 7.6 | 10 | 0.0625 | 0.0003 | 5.625 | 0.0009 | 5.5844 | 0.0006 | 5.6176 | 0.0009 | 5.5905 | 0.0006
| 5 3/4-4 UN | X | UN | 5 3/4 | 4 | NOT GO | 2B | GO product inspection gauge | UNIFIED SCREW THREADS | 146.05 | 6.35 | 60 | 145.0797 | 0 | 38.1 | 142.3301 | 0 | 15.2 | 10.2 | 5 | 0.25 | 0.0004 | 5.75 | 0.0015 | 5.5876 | 0.0006 | 5.7118 | 0.0015 | 5.6035 | 0.0006
| 5 3/4-4 UN | X | UN | 5 3/4 | 4 | NOT GO | 3B | GO product inspection gauge | UNIFIED SCREW THREADS | 146.05 | 6.35 | 60 | 144.9781 | 0 | 38.1 | 142.2285 | 0 | 15.2 | 10.2 | 5 | 0.25 | 0.0004 | 5.75 | 0.0015 | 5.5876 | 0.0006 | 5.7078 | 0.0015 | 5.5995 | 0.0006
| 5 3/4-6 UN | X | UN | 5 3/4 | 6 | NOT GO | 2B | GO product inspection gauge | UNIFIED SCREW THREADS | 146.05 | 4.2333 | 60 | 145.4912 | 0 | 33 | 143.6581 | 0 | 15.2 | 10.2 | 5 | 0.16667 | 0.0004 | 5.75 | 0.0013 | 5.6417 | 0.0006 | 5.728 | 0.0013 | 5.6558 | 0.0006
| 5 3/4-6 UN | X | UN | 5 3/4 | 6 | NOT GO | 3B | GO product inspection gauge | UNIFIED SCREW THREADS | 146.05 | 4.2333 | 60 | 145.4023 | 0 | 33 | 143.5692 | 0 | 15.2 | 10.2 | 5 | 0.16667 | 0.0004 | 5.75 | 0.0013 | 5.6417 | 0.0006 | 5.7245 | 0.0013 | 5.6523 | 0.0006
| 5 3/4-12 UN | X | UN | 5 3/4 | 12 | NOT GO | 2B | GO product inspection gauge | UNIFIED SCREW THREADS | 146.05 | 2.1167 | 60 | 145.8214 | 0 | 22.9 | 144.9049 | 0 | 15.2 | 7.6 | 10 | 0.083333 | 0.0003 | 5.75 | 0.0009 | 5.6959 | 0.0006 | 5.741 | 0.0009 | 5.7049 | 0.0006
| 5 3/4-12 UN | X | UN | 5 3/4 | 12 | NOT GO | 3B | GO product inspection gauge | UNIFIED SCREW THREADS | 146.05 | 2.1167 | 60 | 145.763 | 0 | 22.9 | 144.8464 | 0 | 15.2 | 7.6 | 10 | 0.083333 | 0.0003 | 5.75 | 0.0009 | 5.6959 | 0.0006 | 5.7387 | 0.0009 | 5.7026 | 0.0006
| 5 3/4-16 UN | X | UN | 5 3/4 | 16 | NOT GO | 2B | GO product inspection gauge | UNIFIED SCREW THREADS | 146.05 | 1.5875 | 60 | 145.9128 | 0 | 22.9 | 145.2254 | 0 | 15.2 | 7.6 | 10 | 0.0625 | 0.0003 | 5.75 | 0.0009 | 5.7094 | 0.0006 | 5.7446 | 0.0009 | 5.7175 | 0.0006
| 5 3/4-16 UN | X | UN | 5 3/4 | 16 | NOT GO | 3B | GO product inspection gauge | UNIFIED SCREW THREADS | 146.05 | 1.5875 | 60 | 145.862 | 0 | 22.9 | 145.1746 | 0 | 15.2 | 7.6 | 10 | 0.0625 | 0.0003 | 5.75 | 0.0009 | 5.7094 | 0.0006 | 5.7426 | 0.0009 | 5.7155 | 0.0006
| 5 7/8-6 UN | X | UN | 5 7/8 | 6 | NOT GO | 2B | GO product inspection gauge | UNIFIED SCREW THREADS | 149.225 | 4.2333 | 60 | 148.6687 | 0 | 33 | 146.8357 | 0 | 15.2 | 10.2 | 5 | 0.16667 | 0.0004 | 5.875 | 0.0013 | 5.7667 | 0.0006 | 5.8531 | 0.0013 | 5.7809 | 0.0006
| 5 7/8-6 UN | X | UN | 5 7/8 | 6 | NOT GO | 3B | GO product inspection gauge | UNIFIED SCREW THREADS | 149.225 | 4.2333 | 60 | 148.5773 | 0 | 33 | 146.7442 | 0 | 15.2 | 10.2 | 5 | 0.16667 | 0.0004 | 5.875 | 0.0013 | 5.7667 | 0.0006 | 5.8495 | 0.0013 | 5.7773 | 0.0006
| 5 7/8-12 UN | X | UN | 5 7/8 | 12 | NOT GO | 2B | GO product inspection gauge | UNIFIED SCREW THREADS | 149.225 | 2.1167 | 60 | 148.9964 | 0 | 22.9 | 148.0799 | 0 | 15.2 | 7.6 | 10 | 0.083333 | 0.0003 | 5.875 | 0.0009 | 5.8209 | 0.0006 | 5.866 | 0.0009 | 5.8299 | 0.0006
| 5 7/8-12 UN | X | UN | 5 7/8 | 12 | NOT GO | 3B | GO product inspection gauge | UNIFIED SCREW THREADS | 149.225 | 2.1167 | 60 | 148.938 | 0 | 22.9 | 148.0214 | 0 | 15.2 | 7.6 | 10 | 0.083333 | 0.0003 | 5.875 | 0.0009 | 5.8209 | 0.0006 | 5.8637 | 0.0009 | 5.8276 | 0.0006
| 5 7/8-16 UN | X | UN | 5 7/8 | 16 | NOT GO | 2B | GO product inspection gauge | UNIFIED SCREW THREADS | 149.225 | 1.5875 | 60 | 149.0878 | 0 | 22.9 | 148.4004 | 0 | 15.2 | 7.6 | 10 | 0.0625 | 0.0003 | 5.875 | 0.0009 | 5.8344 | 0.0006 | 5.8696 | 0.0009 | 5.8425 | 0.0006
| 5 7/8-16 UN | X | UN | 5 7/8 | 16 | NOT GO | 3B | GO product inspection gauge | UNIFIED SCREW THREADS | 149.225 | 1.5875 | 60 | 149.037 | 0 | 22.9 | 148.3496 | 0 | 15.2 | 7.6 | 10 | 0.0625 | 0.0003 | 5.875 | 0.0009 | 5.8344 | 0.0006 | 5.8676 | 0.0009 | 5.8405 | 0.0006
| 6-4 UN | X | UN | 6 | 4 | NOT GO | 2B | GO product inspection gauge | UNIFIED SCREW THREADS | 152.4 | 6.35 | 60 | 151.4348 | 0 | 38.1 | 148.6852 | 0 | 15.2 | 10.2 | 5 | 0.25 | 0.0004 | 6 | 0.0015 | 5.8376 | 0.0006 | 5.962 | 0.0015 | 5.8537 | 0.0006
| 6-4 UN | X | UN | 6 | 4 | NOT GO | 3B | GO product inspection gauge | UNIFIED SCREW THREADS | 152.4 | 6.35 | 60 | 151.3307 | 0 | 38.1 | 148.581 | 0 | 15.2 | 10.2 | 5 | 0.25 | 0.0004 | 6 | 0.0015 | 5.8376 | 0.0006 | 5.9579 | 0.0015 | 5.8496 | 0.0006
| 6-6 UN | X | UN | 6 | 6 | NOT GO | 2B | GO product inspection gauge | UNIFIED SCREW THREADS | 152.4 | 4.2333 | 60 | 151.8437 | 0 | 33 | 150.0107 | 0 | 15.2 | 10.2 | 5 | 0.16667 | 0.0004 | 6 | 0.0013 | 5.8917 | 0.0006 | 5.9781 | 0.0013 | 5.9059 | 0.0006
| 6-6 UN | X | UN | 6 | 6 | NOT GO | 3B | GO product inspection gauge | UNIFIED SCREW THREADS | 152.4 | 4.2333 | 60 | 151.7548 | 0 | 33 | 149.9218 | 0 | 15.2 | 10.2 | 5 | 0.16667 | 0.0004 | 6 | 0.0013 | 5.8917 | 0.0006 | 5.9746 | 0.0013 | 5.9024 | 0.0006
| 6-12 UN | X | UN | 6 | 12 | NOT GO | 2B | GO product inspection gauge | UNIFIED SCREW THREADS | 152.4 | 2.1167 | 60 | 152.1714 | 0 | 22.9 | 151.2549 | 0 | 15.2 | 7.6 | 10 | 0.083333 | 0.0003 | 6 | 0.0009 | 5.9459 | 0.0006 | 5.991 | 0.0009 | 5.9549 | 0.0006
| 6-12 UN | X | UN | 6 | 12 | NOT GO | 3B | GO product inspection gauge | UNIFIED SCREW THREADS | 152.4 | 2.1167 | 60 | 152.113 | 0 | 22.9 | 151.1964 | 0 | 15.2 | 7.6 | 10 | 0.083333 | 0.0003 | 6 | 0.0009 | 5.9459 | 0.0006 | 5.9887 | 0.0009 | 5.9526 | 0.0006
| 6-16 UN | X | UN | 6 | 16 | NOT GO | 2B | GO product inspection gauge | UNIFIED SCREW THREADS | 152.4 | 1.5875 | 60 | 152.2628 | 0 | 22.9 | 151.5754 | 0 | 15.2 | 7.6 | 10 | 0.0625 | 0.0003 | 6 | 0.0009 | 5.9594 | 0.0006 | 5.9946 | 0.0009 | 5.9675 | 0.0006
| 6-16 UN | X | UN | 6 | 16 | NOT GO | 3B | GO product inspection gauge | UNIFIED SCREW THREADS | 152.4 | 1.5875 | 60 | 152.212 | 0 | 22.9 | 151.5246 | 0 | 15.2 | 7.6 | 10 | 0.0625 | 0.0003 | 6 | 0.0009 | 5.9594 | 0.0006 | 5.9926 | 0.0009 | 5.9655 | 0.0006
| NO.12-32 UNEF | W | UNEF | NO.12 | 32 | GO | 2A | GO product inspection gauge | UNIFIED SCREW THREADS | 5.4635 | 0.7938 | 60 | 5.4635 | 7.6 | 0 | 4.948 | 2.5 | 0 | 2.5 | 12 | 0.03125 | 0.0001 | 0.2151 | 0.0003 | 0.1948 | 0.0001 | 0.2052 | 0.0003 | 0.19167 | 0.0001
| NO.12-32 UNEF | W | UNEF | NO.12 | 32 | GO | 3A | GO product inspection gauge | UNIFIED SCREW THREADS | 5.4864 | 0.7938 | 60 | 5.4864 | 7.6 | 0 | 4.9708 | 2.5 | 0 | 2.5 | 12 | 0.03125 | 0.0001 | 0.216 | 0.0003 | 0.1957 | 0.0001 | 0.2068 | 0.0003 | 0.19327 | 0.0001
| 1/4-32 UNEF | W | UNEF | 1/4 | 32 | GO | 2A | GO product inspection gauge | UNIFIED SCREW THREADS | 6.3246 | 0.7938 | 60 | 6.3246 | 7.6 | 0 | 5.809 | 2.5 | 0 | 2.5 | 12 | 0.03125 | 0.0001 | 0.249 | 0.0003 | 0.2287 | 0.0001 | 0.239 | 0.0003 | 0.22547 | 0.0001
| 1/4-32 UNEF | W | UNEF | 1/4 | 32 | GO | 3A | GO product inspection gauge | UNIFIED SCREW THREADS | 6.35 | 0.7938 | 60 | 6.35 | 7.6 | 0 | 5.8344 | 2.5 | 0 | 2.5 | 12 | 0.03125 | 0.0001 | 0.25 | 0.0003 | 0.2297 | 0.0001 | 0.2408 | 0.0003 | 0.22727 | 0.0001
| 5/16-20 UN | W | UN | 5/16 | 20 | GO | 2A | GO product inspection gauge | UNIFIED SCREW THREADS | 7.907 | 1.27 | 60 | 7.907 | 12.7 | 0 | 7.0821 | 2.5 | 0 | 3.8 | 8 | 0.05 | 0.00015 | 0.3113 | 0.0005 | 0.27882 | 0.0001 | 0.2965 | 0.0005 | 0.27485 | 0.0001
| 5/16-20 UN | W | UN | 5/16 | 20 | GO | 3A | GO product inspection gauge | UNIFIED SCREW THREADS | 7.9375 | 1.27 | 60 | 7.9375 | 12.7 | 0 | 7.1126 | 2.5 | 0 | 3.8 | 8 | 0.05 | 0.00015 | 0.3125 | 0.0005 | 0.28002 | 0.0001 | 0.2987 | 0.0005 | 0.27705 | 0.0001
| 5/16-28 UN | W | UN | 5/16 | 28 | GO | 2A | GO product inspection gauge | UNIFIED SCREW THREADS | 7.9121 | 0.9071 | 60 | 7.9121 | 12.7 | 0 | 7.3229 | 2.5 | 0 | 3.8 | 8 | 0.035714 | 0.00015 | 0.3115 | 0.0005 | 0.2883 | 0.0001 | 0.3004 | 0.0005 | 0.28494 | 0.0001
| 5/16-28 UN | W | UN | 5/16 | 28 | GO | 3A | GO product inspection gauge | UNIFIED SCREW THREADS | 7.9375 | 0.9071 | 60 | 7.9375 | 12.7 | 0 | 7.3483 | 2.5 | 0 | 3.8 | 8 | 0.035714 | 0.00015 | 0.3125 | 0.0005 | 0.2893 | 0.0001 | 0.3022 | 0.0005 | 0.28674 | 0.0001
| 5/16-32 UNEF | W | UNEF | 5/16 | 32 | GO | 2A | GO product inspection gauge | UNIFIED SCREW THREADS | 7.9121 | 0.7938 | 60 | 7.9121 | 7.6 | 0 | 7.3965 | 2.5 | 0 | 2.5 | 12 | 0.03125 | 0.0001 | 0.3115 | 0.0003 | 0.2912 | 0.0001 | 0.3015 | 0.0003 | 0.28797 | 0.0001
| 5/16-32 UNEF | W | UNEF | 5/16 | 32 | GO | 3A | GO product inspection gauge | UNIFIED SCREW THREADS | 7.9375 | 0.7938 | 60 | 7.9375 | 7.6 | 0 | 7.4219 | 2.5 | 0 | 2.5 | 12 | 0.03125 | 0.0001 | 0.3125 | 0.0003 | 0.2922 | 0.0001 | 0.3033 | 0.0003 | 0.28977 | 0.0001
| 3/8-20 UN | W | UN | 3/8 | 20 | GO | 2A | GO product inspection gauge | UNIFIED SCREW THREADS | 9.4945 | 1.27 | 60 | 9.4945 | 12.7 | 0 | 8.6696 | 2.5 | 0 | 3.8 | 8 | 0.05 | 0.00015 | 0.3738 | 0.0005 | 0.34132 | 0.0001 | 0.3589 | 0.0005 | 0.33725 | 0.0001
| 3/8-20 UN | W | UN | 3/8 | 20 | GO | 3A | GO product inspection gauge | UNIFIED SCREW THREADS | 9.525 | 1.27 | 60 | 9.525 | 12.7 | 0 | 8.7001 | 2.5 | 0 | 3.8 | 8 | 0.05 | 0.00015 | 0.375 | 0.0005 | 0.34252 | 0.0001 | 0.3611 | 0.0005 | 0.33945 | 0.0001
| 3/8-28 UN | W | UN | 3/8 | 28 | GO | 2A | GO product inspection gauge | UNIFIED SCREW THREADS | 9.4971 | 0.9071 | 60 | 9.4971 | 12.7 | 0 | 8.9079 | 2.5 | 0 | 3.8 | 8 | 0.035714 | 0.00015 | 0.3739 | 0.0005 | 0.3507 | 0.0001 | 0.3626 | 0.0005 | 0.34714 | 0.0001
| 3/8-28 UN | W | UN | 3/8 | 28 | GO | 3A | GO product inspection gauge | UNIFIED SCREW THREADS | 9.525 | 0.9071 | 60 | 9.525 | 12.7 | 0 | 8.9358 | 2.5 | 0 | 3.8 | 8 | 0.035714 | 0.00015 | 0.375 | 0.0005 | 0.3518 | 0.0001 | 0.3646 | 0.0005 | 0.34914 | 0.0001
| 3/8-32 UNEF | W | UNEF | 3/8 | 32 | GO | 2A | GO product inspection gauge | UNIFIED SCREW THREADS | 9.4996 | 0.7938 | 60 | 9.4996 | 7.6 | 0 | 8.984 | 2.5 | 0 | 2.5 | 12 | 0.03125 | 0.0001 | 0.374 | 0.0003 | 0.3537 | 0.0001 | 0.3638 | 0.0003 | 0.35027 | 0.0001
| 3/8-32 UNEF | W | UNEF | 3/8 | 32 | GO | 3A | GO product inspection gauge | UNIFIED SCREW THREADS | 9.525 | 0.7938 | 60 | 9.525 | 7.6 | 0 | 9.0094 | 2.5 | 0 | 2.5 | 12 | 0.03125 | 0.0001 | 0.375 | 0.0003 | 0.3547 | 0.0001 | 0.3657 | 0.0003 | 0.35217 | 0.0001
| 7/16-16 UN | W | UN | 7/16 | 16 | GO | 2A | GO product inspection gauge | UNIFIED SCREW THREADS | 11.0769 | 1.5875 | 60 | 11.0769 | 15.2 | 0 | 10.0458 | 2.5 | 0 | 3.8 | 8 | 0.0625 | 0.00015 | 0.4361 | 0.0006 | 0.39551 | 0.0001 | 0.418 | 0.0006 | 0.39094 | 0.0001
| 7/16-16 UN | W | UN | 7/16 | 16 | GO | 3A | GO product inspection gauge | UNIFIED SCREW THREADS | 11.1125 | 1.5875 | 60 | 11.1125 | 15.2 | 0 | 10.0814 | 2.5 | 0 | 3.8 | 8 | 0.0625 | 0.00015 | 0.4375 | 0.0006 | 0.39691 | 0.0001 | 0.4206 | 0.0006 | 0.39354 | 0.0001
| 7/16-28 UNEF | W | UNEF | 7/16 | 28 | GO | 2A | GO product inspection gauge | UNIFIED SCREW THREADS | 11.0846 | 0.9071 | 60 | 11.0846 | 12.7 | 0 | 10.4954 | 2.5 | 0 | 3.8 | 8 | 0.035714 | 0.00015 | 0.4364 | 0.0005 | 0.4132 | 0.0001 | 0.4251 | 0.0005 | 0.40964 | 0.0001
| 7/16-28 UNEF | W | UNEF | 7/16 | 28 | GO | 3A | GO product inspection gauge | UNIFIED SCREW THREADS | 11.1125 | 0.9071 | 60 | 11.1125 | 12.7 | 0 | 10.5233 | 2.5 | 0 | 3.8 | 8 | 0.035714 | 0.00015 | 0.4375 | 0.0005 | 0.4143 | 0.0001 | 0.4271 | 0.0005 | 0.41164 | 0.0001
| 7/16-32 UN | W | UN | 7/16 | 32 | GO | 2A | GO product inspection gauge | UNIFIED SCREW THREADS | 11.0871 | 0.7938 | 60 | 11.0871 | 7.6 | 0 | 10.5715 | 2.5 | 0 | 2.5 | 12 | 0.03125 | 0.0001 | 0.4365 | 0.0003 | 0.4162 | 0.0001 | 0.4263 | 0.0003 | 0.41277 | 0.0001
| 7/16-32 UN | W | UN | 7/16 | 32 | GO | 3A | GO product inspection gauge | UNIFIED SCREW THREADS | 11.1125 | 0.7938 | 60 | 11.1125 | 7.6 | 0 | 10.5969 | 2.5 | 0 | 2.5 | 12 | 0.03125 | 0.0001 | 0.4375 | 0.0003 | 0.4172 | 0.0001 | 0.4282 | 0.0003 | 0.41467 | 0.0001
| 1/2-16 UN | W | UN | 1/2 | 16 | GO | 2A | GO product inspection gauge | UNIFIED SCREW THREADS | 12.6644 | 1.5875 | 60 | 12.6644 | 15.2 | 0 | 11.6333 | 2.5 | 0 | 3.8 | 8 | 0.0625 | 0.00015 | 0.4986 | 0.0006 | 0.45801 | 0.0001 | 0.4804 | 0.0006 | 0.45334 | 0.0001
| 1/2-16 UN | W | UN | 1/2 | 16 | GO | 3A | GO product inspection gauge | UNIFIED SCREW THREADS | 12.7 | 1.5875 | 60 | 12.7 | 15.2 | 0 | 11.6689 | 2.5 | 0 | 3.8 | 8 | 0.0625 | 0.00015 | 0.5 | 0.0006 | 0.45941 | 0.0001 | 0.483 | 0.0006 | 0.45594 | 0.0001
| 1/2-28 UNEF | W | UNEF | 1/2 | 28 | GO | 2A | GO product inspection gauge | UNIFIED SCREW THREADS | 12.6721 | 0.9071 | 60 | 12.6721 | 12.7 | 0 | 12.0829 | 2.5 | 0 | 3.8 | 8 | 0.035714 | 0.00015 | 0.4989 | 0.0005 | 0.4757 | 0.0001 | 0.4875 | 0.0005 | 0.47204 | 0.0001
| 1/2-28 UNEF | W | UNEF | 1/2 | 28 | GO | 3A | GO product inspection gauge | UNIFIED SCREW THREADS | 12.7 | 0.9071 | 60 | 12.7 | 12.7 | 0 | 12.1108 | 2.5 | 0 | 3.8 | 8 | 0.035714 | 0.00015 | 0.5 | 0.0005 | 0.4768 | 0.0001 | 0.4895 | 0.0005 | 0.47404 | 0.0001
| 1/2-32 UN | W | UN | 1/2 | 32 | GO | 2A | GO product inspection gauge | UNIFIED SCREW THREADS | 12.6746 | 0.7938 | 60 | 12.6746 | 7.6 | 0 | 12.159 | 2.5 | 0 | 2.5 | 12 | 0.03125 | 0.0001 | 0.499 | 0.0003 | 0.4787 | 0.0001 | 0.4887 | 0.0003 | 0.47517 | 0.0001
| 1/2-32 UN | W | UN | 1/2 | 32 | GO | 3A | GO product inspection gauge | UNIFIED SCREW THREADS | 12.7 | 0.7938 | 60 | 12.7 | 7.6 | 0 | 12.1844 | 2.5 | 0 | 2.5 | 12 | 0.03125 | 0.0001 | 0.5 | 0.0003 | 0.4797 | 0.0001 | 0.4906 | 0.0003 | 0.47707 | 0.0001
| 9/16-16 UN | W | UN | 9/16 | 16 | GO | 2A | GO product inspection gauge | UNIFIED SCREW THREADS | 14.2519 | 1.5875 | 60 | 14.2519 | 15.2 | 0 | 13.2208 | 5.1 | 0 | 3.8 | 8 | 0.0625 | 0.00015 | 0.5611 | 0.0006 | 0.52051 | 0.0002 | 0.5429 | 0.0006 | 0.51584 | 0.0002
| 9/16-16 UN | W | UN | 9/16 | 16 | GO | 3A | GO product inspection gauge | UNIFIED SCREW THREADS | 14.2875 | 1.5875 | 60 | 14.2875 | 15.2 | 0 | 13.2564 | 5.1 | 0 | 3.8 | 8 | 0.0625 | 0.00015 | 0.5625 | 0.0006 | 0.52191 | 0.0002 | 0.5455 | 0.0006 | 0.51844 | 0.0002
| 9/16-20 UN | W | UN | 9/16 | 20 | GO | 2A | GO product inspection gauge | UNIFIED SCREW THREADS | 14.2545 | 1.27 | 60 | 14.2545 | 12.7 | 0 | 13.4296 | 3.8 | 0 | 3.8 | 8 | 0.05 | 0.00015 | 0.5612 | 0.0005 | 0.52872 | 0.00015 | 0.5462 | 0.0005 | 0.52455 | 0.00015
| 9/16-20 UN | W | UN | 9/16 | 20 | GO | 3A | GO product inspection gauge | UNIFIED SCREW THREADS | 14.2875 | 1.27 | 60 | 14.2875 | 12.7 | 0 | 13.4626 | 3.8 | 0 | 3.8 | 8 | 0.05 | 0.00015 | 0.5625 | 0.0005 | 0.53002 | 0.00015 | 0.5485 | 0.0005 | 0.52685 | 0.00015
| 9/16-24 UNEF | W | UNEF | 9/16 | 24 | GO | 2A | GO product inspection gauge | UNIFIED SCREW THREADS | 14.257 | 1.0583 | 60 | 14.257 | 12.7 | 0 | 13.5696 | 3.8 | 0 | 3.8 | 8 | 0.041667 | 0.00015 | 0.5613 | 0.0005 | 0.53424 | 0.00015 | 0.5483 | 0.0005 | 0.53026 | 0.00015
| 9/16-24 UNEF | W | UNEF | 9/16 | 24 | GO | 3A | GO product inspection gauge | UNIFIED SCREW THREADS | 14.2875 | 1.0583 | 60 | 14.2875 | 12.7 | 0 | 13.6001 | 3.8 | 0 | 3.8 | 8 | 0.041667 | 0.00015 | 0.5625 | 0.0005 | 0.53544 | 0.00015 | 0.5505 | 0.0005 | 0.53246 | 0.00015
| 9/16-28 UN | W | UN | 9/16 | 28 | GO | 2A | GO product inspection gauge | UNIFIED SCREW THREADS | 14.2596 | 0.9071 | 60 | 14.2596 | 12.7 | 0 | 13.6704 | 3.8 | 0 | 3.8 | 8 | 0.035714 | 0.00015 | 0.5614 | 0.0005 | 0.5382 | 0.00015 | 0.55 | 0.0005 | 0.53454 | 0.00015
| 9/16-28 UN | W | UN | 9/16 | 28 | GO | 3A | GO product inspection gauge | UNIFIED SCREW THREADS | 14.2875 | 0.9071 | 60 | 14.2875 | 12.7 | 0 | 13.6983 | 3.8 | 0 | 3.8 | 8 | 0.035714 | 0.00015 | 0.5625 | 0.0005 | 0.5393 | 0.00015 | 0.552 | 0.0005 | 0.53654 | 0.00015
| 9/16-32 UN | W | UN | 9/16 | 32 | GO | 2A | GO product inspection gauge | UNIFIED SCREW THREADS | 14.2621 | 0.7938 | 60 | 14.2621 | 12.7 | 0 | 13.7465 | 3.8 | 0 | 3.8 | 12 | 0.03125 | 0.00015 | 0.5615 | 0.0005 | 0.5412 | 0.00015 | 0.5512 | 0.0005 | 0.53767 | 0.00015
| 9/16-32 UN | W | UN | 9/16 | 32 | GO | 3A | GO product inspection gauge | UNIFIED SCREW THREADS | 14.2875 | 0.7938 | 60 | 14.2875 | 12.7 | 0 | 13.7719 | 3.8 | 0 | 3.8 | 12 | 0.03125 | 0.00015 | 0.5625 | 0.0005 | 0.5422 | 0.00015 | 0.5531 | 0.0005 | 0.53957 | 0.00015
| 5/8-12 UN | W | UN | 5/8 | 12 | GO | 2A | GO product inspection gauge | UNIFIED SCREW THREADS | 15.8344 | 2.1167 | 60 | 15.8344 | 15.2 | 0 | 14.4595 | 5.1 | 0 | 5.1 | 6 | 0.083333 | 0.0002 | 0.6234 | 0.0006 | 0.56927 | 0.0002 | 0.6 | 0.0006 | 0.56392 | 0.0002
| 5/8-12 UN | W | UN | 5/8 | 12 | GO | 3A | GO product inspection gauge | UNIFIED SCREW THREADS | 15.875 | 2.1167 | 60 | 15.875 | 15.2 | 0 | 14.5002 | 5.1 | 0 | 5.1 | 6 | 0.083333 | 0.0002 | 0.625 | 0.0006 | 0.57087 | 0.0002 | 0.6029 | 0.0006 | 0.56682 | 0.0002
| 5/8-16 UN | W | UN | 5/8 | 16 | GO | 2A | GO product inspection gauge | UNIFIED SCREW THREADS | 15.8394 | 1.5875 | 60 | 15.8394 | 15.2 | 0 | 14.8083 | 5.1 | 0 | 3.8 | 8 | 0.0625 | 0.00015 | 0.6236 | 0.0006 | 0.58301 | 0.0002 | 0.6053 | 0.0006 | 0.57824 | 0.0002
| 5/8-16 UN | W | UN | 5/8 | 16 | GO | 3A | GO product inspection gauge | UNIFIED SCREW THREADS | 15.875 | 1.5875 | 60 | 15.875 | 15.2 | 0 | 14.8439 | 5.1 | 0 | 3.8 | 8 | 0.0625 | 0.00015 | 0.625 | 0.0006 | 0.58441 | 0.0002 | 0.6079 | 0.0006 | 0.58084 | 0.0002
| 5/8-20 UN | W | UN | 5/8 | 20 | GO | 2A | GO product inspection gauge | UNIFIED SCREW THREADS | 15.842 | 1.27 | 60 | 15.842 | 12.7 | 0 | 15.0171 | 3.8 | 0 | 3.8 | 8 | 0.05 | 0.00015 | 0.6237 | 0.0005 | 0.59122 | 0.00015 | 0.6086 | 0.0005 | 0.58695 | 0.00015
| 5/8-20 UN | W | UN | 5/8 | 20 | GO | 3A | GO product inspection gauge | UNIFIED SCREW THREADS | 15.875 | 1.27 | 60 | 15.875 | 12.7 | 0 | 15.0501 | 3.8 | 0 | 3.8 | 8 | 0.05 | 0.00015 | 0.625 | 0.0005 | 0.59252 | 0.00015 | 0.611 | 0.0005 | 0.58935 | 0.00015
| 5/8-24 UNEF | W | UNEF | 5/8 | 24 | GO | 2A | GO product inspection gauge | UNIFIED SCREW THREADS | 15.8445 | 1.0583 | 60 | 15.8445 | 12.7 | 0 | 15.1571 | 3.8 | 0 | 3.8 | 8 | 0.041667 | 0.00015 | 0.6238 | 0.0005 | 0.59674 | 0.00015 | 0.6107 | 0.0005 | 0.59266 | 0.00015
| 5/8-24 UNEF | W | UNEF | 5/8 | 24 | GO | 3A | GO product inspection gauge | UNIFIED SCREW THREADS | 15.875 | 1.0583 | 60 | 15.875 | 12.7 | 0 | 15.1876 | 3.8 | 0 | 3.8 | 8 | 0.041667 | 0.00015 | 0.625 | 0.0005 | 0.59794 | 0.00015 | 0.6129 | 0.0005 | 0.59486 | 0.00015
| 5/8-28 UN | W | UN | 5/8 | 28 | GO | 2A | GO product inspection gauge | UNIFIED SCREW THREADS | 15.8471 | 0.9071 | 60 | 15.8471 | 12.7 | 0 | 15.2579 | 3.8 | 0 | 3.8 | 8 | 0.035714 | 0.00015 | 0.6239 | 0.0005 | 0.6007 | 0.00015 | 0.6124 | 0.0005 | 0.59694 | 0.00015
| 5/8-28 UN | W | UN | 5/8 | 28 | GO | 3A | GO product inspection gauge | UNIFIED SCREW THREADS | 15.875 | 0.9071 | 60 | 15.875 | 12.7 | 0 | 15.2858 | 3.8 | 0 | 3.8 | 8 | 0.035714 | 0.00015 | 0.625 | 0.0005 | 0.6018 | 0.00015 | 0.6145 | 0.0005 | 0.59904 | 0.00015
| 5/8-32 UN | W | UN | 5/8 | 32 | GO | 2A | GO product inspection gauge | UNIFIED SCREW THREADS | 15.8471 | 0.7938 | 60 | 15.8471 | 12.7 | 0 | 15.3315 | 3.8 | 0 | 3.8 | 12 | 0.03125 | 0.00015 | 0.6239 | 0.0005 | 0.6036 | 0.00015 | 0.6135 | 0.0005 | 0.59997 | 0.00015
| 5/8-32 UN | W | UN | 5/8 | 32 | GO | 2A | GO product inspection gauge | UNIFIED SCREW THREADS | 15.875 | 0.7938 | 60 | 15.875 | 12.7 | 0 | 15.3594 | 3.8 | 0 | 3.8 | 12 | 0.03125 | 0.00015 | 0.625 | 0.0005 | 0.6047 | 0.00015 | 0.6155 | 0.0005 | 0.60197 | 0.00015
| 11/16-12 UN | W | UN | 11/16 | 12 | GO | 2A | GO product inspection gauge | UNIFIED SCREW THREADS | 17.4219 | 2.1167 | 60 | 17.4219 | 15.2 | 0 | 16.047 | 5.1 | 0 | 5.1 | 6 | 0.083333 | 0.0002 | 0.6859 | 0.0006 | 0.63177 | 0.0002 | 0.6625 | 0.0006 | 0.62642 | 0.0002
| 11/16-12 UN | W | UN | 11/16 | 12 | GO | 3A | GO product inspection gauge | UNIFIED SCREW THREADS | 17.4625 | 2.1167 | 60 | 17.4625 | 15.2 | 0 | 16.0877 | 5.1 | 0 | 5.1 | 6 | 0.083333 | 0.0002 | 0.6875 | 0.0006 | 0.63337 | 0.0002 | 0.6654 | 0.0006 | 0.62932 | 0.0002
| 11/16-16 UN | W | UN | 11/16 | 16 | GO | 2A | GO product inspection gauge | UNIFIED SCREW THREADS | 17.4269 | 1.5875 | 60 | 17.4269 | 15.2 | 0 | 16.3958 | 5.1 | 0 | 3.8 | 8 | 0.0625 | 0.00015 | 0.6861 | 0.0006 | 0.64551 | 0.0002 | 0.6678 | 0.0006 | 0.64074 | 0.0002
| 11/16-16 UN | W | UN | 11/16 | 16 | GO | 3A | GO product inspection gauge | UNIFIED SCREW THREADS | 17.4625 | 1.5875 | 60 | 17.4625 | 15.2 | 0 | 16.4314 | 5.1 | 0 | 3.8 | 8 | 0.0625 | 0.00015 | 0.6875 | 0.0006 | 0.64691 | 0.0002 | 0.6704 | 0.0006 | 0.64334 | 0.0002
| 11/16-20 UN | W | UN | 11/16 | 20 | GO | 2A | GO product inspection gauge | UNIFIED SCREW THREADS | 17.4295 | 1.27 | 60 | 17.4295 | 12.7 | 0 | 16.6046 | 3.8 | 0 | 3.8 | 8 | 0.05 | 0.00015 | 0.6862 | 0.0005 | 0.65372 | 0.00015 | 0.6711 | 0.0005 | 0.64945 | 0.00015
| 11/16-20 UN | W | UN | 11/16 | 20 | GO | 3A | GO product inspection gauge | UNIFIED SCREW THREADS | 17.4625 | 1.27 | 60 | 17.4625 | 12.7 | 0 | 16.6376 | 3.8 | 0 | 3.8 | 8 | 0.05 | 0.00015 | 0.6875 | 0.0005 | 0.65502 | 0.00015 | 0.6735 | 0.0005 | 0.65185 | 0.00015
| 11/16-24 UNEF | W | UNEF | 11/16 | 24 | GO | 2A | GO product inspection gauge | UNIFIED SCREW THREADS | 17.432 | 1.0583 | 60 | 17.432 | 12.7 | 0 | 16.7446 | 3.8 | 0 | 3.8 | 8 | 0.041667 | 0.00015 | 0.6863 | 0.0005 | 0.65924 | 0.00015 | 0.6732 | 0.0005 | 0.65516 | 0.00015
| 11/16-24 UNEF | W | UNEF | 11/16 | 24 | GO | 3A | GO product inspection gauge | UNIFIED SCREW THREADS | 17.4625 | 1.0583 | 60 | 17.4625 | 12.7 | 0 | 16.7751 | 3.8 | 0 | 3.8 | 8 | 0.041667 | 0.00015 | 0.6875 | 0.0005 | 0.66044 | 0.00015 | 0.6754 | 0.0005 | 0.65736 | 0.00015
| 11/16-28 UN | W | UN | 11/16 | 28 | GO | 2A | GO product inspection gauge | UNIFIED SCREW THREADS | 17.4346 | 0.9071 | 60 | 17.4346 | 12.7 | 0 | 16.8454 | 3.8 | 0 | 3.8 | 8 | 0.035714 | 0.00015 | 0.6864 | 0.0005 | 0.6632 | 0.00015 | 0.6749 | 0.0005 | 0.65944 | 0.00015
| 11/16-28 UN | W | UN | 11/16 | 28 | GO | 3A | GO product inspection gauge | UNIFIED SCREW THREADS | 17.4625 | 0.9071 | 60 | 17.4625 | 12.7 | 0 | 16.8733 | 3.8 | 0 | 3.8 | 8 | 0.035714 | 0.00015 | 0.6875 | 0.0005 | 0.6643 | 0.00015 | 0.677 | 0.0005 | 0.66154 | 0.00015
| 11/16-32 UN | W | UN | 11/16 | 32 | GO | 2A | GO product inspection gauge | UNIFIED SCREW THREADS | 17.4346 | 0.7938 | 60 | 17.4346 | 12.7 | 0 | 16.919 | 3.8 | 0 | 3.8 | 12 | 0.03125 | 0.00015 | 0.6864 | 0.0005 | 0.6661 | 0.00015 | 0.676 | 0.0005 | 0.66247 | 0.00015
| 11/16-32 UN | W | UN | 11/16 | 32 | GO | 3A | GO product inspection gauge | UNIFIED SCREW THREADS | 17.4625 | 0.7938 | 60 | 17.4625 | 12.7 | 0 | 16.9469 | 3.8 | 0 | 3.8 | 12 | 0.03125 | 0.00015 | 0.6875 | 0.0005 | 0.6672 | 0.00015 | 0.678 | 0.0005 | 0.66447 | 0.00015
| 3/4-12 UN | W | UN | 3/4 | 12 | GO | 2A | GO product inspection gauge | UNIFIED SCREW THREADS | 19.0068 | 2.1167 | 60 | 19.0068 | 15.2 | 0 | 17.632 | 5.1 | 0 | 5.1 | 6 | 0.083333 | 0.0002 | 0.7483 | 0.0006 | 0.69417 | 0.0002 | 0.7248 | 0.0006 | 0.68872 | 0.0002
| 3/4-12 UN | W | UN | 3/4 | 12 | GO | 3A | GO product inspection gauge | UNIFIED SCREW THREADS | 19.05 | 2.1167 | 60 | 19.05 | 15.2 | 0 | 17.6752 | 5.1 | 0 | 5.1 | 6 | 0.083333 | 0.0002 | 0.75 | 0.0006 | 0.69587 | 0.0002 | 0.7279 | 0.0006 | 0.69182 | 0.0002
| 3/4-20 UNEF | W | UNEF | 3/4 | 20 | GO | 2A | GO product inspection gauge | UNIFIED SCREW THREADS | 19.017 | 1.27 | 60 | 19.017 | 12.7 | 0 | 18.1921 | 3.8 | 0 | 3.8 | 8 | 0.05 | 0.00015 | 0.7487 | 0.0005 | 0.71622 | 0.00015 | 0.7335 | 0.0005 | 0.71185 | 0.00015
| 3/4-20 UNEF | W | UNEF | 3/4 | 20 | GO | 3A | GO product inspection gauge | UNIFIED SCREW THREADS | 19.05 | 1.27 | 60 | 19.05 | 12.7 | 0 | 18.2251 | 3.8 | 0 | 3.8 | 8 | 0.05 | 0.00015 | 0.75 | 0.0005 | 0.71752 | 0.00015 | 0.7359 | 0.0005 | 0.71425 | 0.00015
| 3/4-28 UN | W | UN | 3/4 | 28 | GO | 2A | GO product inspection gauge | UNIFIED SCREW THREADS | 19.0195 | 0.9071 | 60 | 19.0195 | 12.7 | 0 | 18.4303 | 3.8 | 0 | 3.8 | 8 | 0.035714 | 0.00015 | 0.7488 | 0.0005 | 0.7256 | 0.00015 | 0.7373 | 0.0005 | 0.72184 | 0.00015
| 3/4-28 UN | W | UN | 3/4 | 28 | GO | 3A | GO product inspection gauge | UNIFIED SCREW THREADS | 19.05 | 0.9071 | 60 | 19.05 | 12.7 | 0 | 18.4608 | 3.8 | 0 | 3.8 | 8 | 0.035714 | 0.00015 | 0.75 | 0.0005 | 0.7268 | 0.00015 | 0.7394 | 0.0005 | 0.72394 | 0.00015
| 3/4-32 UN | W | UN | 3/4 | 32 | GO | 2A | GO product inspection gauge | UNIFIED SCREW THREADS | 19.0221 | 0.7938 | 60 | 19.0221 | 12.7 | 0 | 18.5065 | 3.8 | 0 | 3.8 | 12 | 0.03125 | 0.00015 | 0.7489 | 0.0005 | 0.7286 | 0.00015 | 0.7385 | 0.0005 | 0.72497 | 0.00015
| 3/4-32 UN | W | UN | 3/4 | 32 | GO | 3A | GO product inspection gauge | UNIFIED SCREW THREADS | 19.05 | 0.7938 | 60 | 19.05 | 12.7 | 0 | 18.5344 | 3.8 | 0 | 3.8 | 12 | 0.03125 | 0.00015 | 0.75 | 0.0005 | 0.7297 | 0.00015 | 0.7405 | 0.0005 | 0.72697 | 0.00015
| 13/16-12 UN | W | UN | 13/16 | 12 | GO | 2A | GO product inspection gauge | UNIFIED SCREW THREADS | 20.5943 | 2.1167 | 60 | 20.5943 | 15.2 | 0 | 19.2195 | 5.1 | 0 | 5.1 | 6 | 0.083333 | 0.0002 | 0.8108 | 0.0006 | 0.75667 | 0.0002 | 0.7873 | 0.0006 | 0.75122 | 0.0002
| 13/16-12 UN | W | UN | 13/16 | 12 | GO | 3A | GO product inspection gauge | UNIFIED SCREW THREADS | 20.6375 | 2.1167 | 60 | 20.6375 | 15.2 | 0 | 19.2627 | 5.1 | 0 | 5.1 | 6 | 0.083333 | 0.0002 | 0.8125 | 0.0006 | 0.75837 | 0.0002 | 0.7904 | 0.0006 | 0.75432 | 0.0002
| 13/16-16 UN | W | UN | 13/16 | 16 | GO | 2A | GO product inspection gauge | UNIFIED SCREW THREADS | 20.5994 | 1.5875 | 60 | 20.5994 | 15.2 | 0 | 19.5683 | 5.1 | 0 | 3.8 | 8 | 0.0625 | 0.00015 | 0.811 | 0.0006 | 0.77041 | 0.0002 | 0.7926 | 0.0006 | 0.76554 | 0.0002
| 13/16-16 UN | W | UN | 13/16 | 16 | GO | 3A | GO product inspection gauge | UNIFIED SCREW THREADS | 20.6375 | 1.5875 | 60 | 20.6375 | 15.2 | 0 | 19.6064 | 5.1 | 0 | 3.8 | 8 | 0.0625 | 0.00015 | 0.8125 | 0.0006 | 0.77191 | 0.0002 | 0.7954 | 0.0006 | 0.76834 | 0.0002
| 13/16-20 UNEF | W | UNEF | 13/16 | 20 | GO | 2A | GO product inspection gauge | UNIFIED SCREW THREADS | 20.6045 | 1.27 | 60 | 20.6045 | 12.7 | 0 | 19.7796 | 3.8 | 0 | 3.8 | 8 | 0.05 | 0.00015 | 0.8112 | 0.0005 | 0.77872 | 0.00015 | 0.796 | 0.0005 | 0.77435 | 0.00015
| 13/16-20 UNEF | W | UNEF | 13/16 | 20 | GO | 3A | GO product inspection gauge | UNIFIED SCREW THREADS | 20.6375 | 1.27 | 60 | 20.6375 | 12.7 | 0 | 19.8126 | 3.8 | 0 | 3.8 | 8 | 0.05 | 0.00015 | 0.8125 | 0.0005 | 0.78002 | 0.00015 | 0.7984 | 0.0005 | 0.77675 | 0.00015
| 13/16-28 UN | W | UN | 13/16 | 28 | GO | 2A | GO product inspection gauge | UNIFIED SCREW THREADS | 20.607 | 0.9071 | 60 | 20.607 | 12.7 | 0 | 20.0178 | 3.8 | 0 | 3.8 | 8 | 0.035714 | 0.00015 | 0.8113 | 0.0005 | 0.7881 | 0.00015 | 0.7998 | 0.0005 | 0.78434 | 0.00015
| 13/16-28 UN | W | UN | 13/16 | 28 | GO | 3A | GO product inspection gauge | UNIFIED SCREW THREADS | 20.6375 | 0.9071 | 60 | 20.6375 | 12.7 | 0 | 20.0483 | 3.8 | 0 | 3.8 | 8 | 0.035714 | 0.00015 | 0.8125 | 0.0005 | 0.7893 | 0.00015 | 0.8019 | 0.0005 | 0.78644 | 0.00015
| 13/16-32 UN | W | UN | 13/16 | 32 | GO | 2A | GO product inspection gauge | UNIFIED SCREW THREADS | 20.6096 | 0.7938 | 60 | 20.6096 | 12.7 | 0 | 20.094 | 3.8 | 0 | 3.8 | 12 | 0.03125 | 0.00015 | 0.8114 | 0.0005 | 0.7911 | 0.00015 | 0.801 | 0.0005 | 0.78747 | 0.00015
| 13/16-32 UN | W | UN | 13/16 | 32 | GO | 3A | GO product inspection gauge | UNIFIED SCREW THREADS | 20.6375 | 0.7938 | 60 | 20.6375 | 12.7 | 0 | 20.1219 | 3.8 | 0 | 3.8 | 12 | 0.03125 | 0.00015 | 0.8125 | 0.0005 | 0.7922 | 0.00015 | 0.803 | 0.0005 | 0.78947 | 0.00015
| 7/8-12 UN | W | UN | 7/8 | 12 | GO | 2A | GO product inspection gauge | UNIFIED SCREW THREADS | 22.1818 | 2.1167 | 60 | 22.1818 | 15.2 | 0 | 20.807 | 5.1 | 0 | 5.1 | 6 | 0.083333 | 0.0002 | 0.8733 | 0.0006 | 0.81917 | 0.0002 | 0.8498 | 0.0006 | 0.81372 | 0.0002
| 7/8-12 UN | W | UN | 7/8 | 12 | GO | 3A | GO product inspection gauge | UNIFIED SCREW THREADS | 22.225 | 2.1167 | 60 | 22.225 | 15.2 | 0 | 20.8502 | 5.1 | 0 | 5.1 | 6 | 0.083333 | 0.0002 | 0.875 | 0.0006 | 0.82087 | 0.0002 | 0.8529 | 0.0006 | 0.81682 | 0.0002
| 7/8-16 UN | W | UN | 7/8 | 16 | GO | 2A | GO product inspection gauge | UNIFIED SCREW THREADS | 22.1869 | 1.5875 | 60 | 22.1869 | 15.2 | 0 | 21.1558 | 5.1 | 0 | 3.8 | 8 | 0.0625 | 0.00015 | 0.8735 | 0.0006 | 0.83291 | 0.0002 | 0.8551 | 0.0006 | 0.82804 | 0.0002
| 7/8-16 UN | W | UN | 7/8 | 16 | GO | 3A | GO product inspection gauge | UNIFIED SCREW THREADS | 22.225 | 1.5875 | 60 | 22.225 | 15.2 | 0 | 21.1939 | 5.1 | 0 | 3.8 | 8 | 0.0625 | 0.00015 | 0.875 | 0.0006 | 0.83441 | 0.0002 | 0.8579 | 0.0006 | 0.83084 | 0.0002
| 7/8-20 UNEF | W | UNEF | 7/8 | 20 | GO | 2A | GO product inspection gauge | UNIFIED SCREW THREADS | 22.192 | 1.27 | 60 | 22.192 | 12.7 | 0 | 21.3671 | 3.8 | 0 | 3.8 | 8 | 0.05 | 0.00015 | 0.8737 | 0.0005 | 0.84122 | 0.00015 | 0.8585 | 0.0005 | 0.83685 | 0.00015
| 7/8-20 UNEF | W | UNEF | 7/8 | 20 | GO | 3A | GO product inspection gauge | UNIFIED SCREW THREADS | 22.225 | 1.27 | 60 | 22.225 | 12.7 | 0 | 21.4001 | 3.8 | 0 | 3.8 | 8 | 0.05 | 0.00015 | 0.875 | 0.0005 | 0.84252 | 0.00015 | 0.8609 | 0.0005 | 0.83925 | 0.00015
| 7/8-28 UN | W | UN | 7/8 | 28 | GO | 2A | GO product inspection gauge | UNIFIED SCREW THREADS | 22.1945 | 0.9071 | 60 | 22.1945 | 12.7 | 0 | 21.6053 | 3.8 | 0 | 3.8 | 8 | 0.035714 | 0.00015 | 0.8738 | 0.0005 | 0.8506 | 0.00015 | 0.8623 | 0.0005 | 0.84684 | 0.00015
| 7/8-28 UN | W | UN | 7/8 | 28 | GO | 3A | GO product inspection gauge | UNIFIED SCREW THREADS | 22.225 | 0.9071 | 60 | 22.225 | 12.7 | 0 | 21.6358 | 3.8 | 0 | 3.8 | 8 | 0.035714 | 0.00015 | 0.875 | 0.0005 | 0.8518 | 0.00015 | 0.8644 | 0.0005 | 0.84894 | 0.00015
| 7/8-32 UN | W | UN | 7/8 | 32 | GO | 2A | GO product inspection gauge | UNIFIED SCREW THREADS | 22.1971 | 0.7938 | 60 | 22.1971 | 12.7 | 0 | 21.6815 | 3.8 | 0 | 3.8 | 12 | 0.03125 | 0.00015 | 0.8739 | 0.0005 | 0.8536 | 0.00015 | 0.8635 | 0.0005 | 0.84997 | 0.00015
| 7/8-32 UN | W | UN | 7/8 | 32 | GO | 3A | GO product inspection gauge | UNIFIED SCREW THREADS | 22.225 | 0.7938 | 60 | 22.225 | 12.7 | 0 | 21.7094 | 3.8 | 0 | 3.8 | 12 | 0.03125 | 0.00015 | 0.875 | 0.0005 | 0.8547 | 0.00015 | 0.8655 | 0.0005 | 0.85197 | 0.00015
| 15/16-12 UN | W | UN | 15/16 | 12 | GO | 2A | GO product inspection gauge | UNIFIED SCREW THREADS | 23.7693 | 2.1167 | 60 | 23.7693 | 15.2 | 0 | 22.3945 | 5.1 | 0 | 5.1 | 6 | 0.083333 | 0.0002 | 0.9358 | 0.0006 | 0.88167 | 0.0002 | 0.9121 | 0.0006 | 0.87602 | 0.0002
| 15/16-12 UN | W | UN | 15/16 | 12 | GO | 3A | GO product inspection gauge | UNIFIED SCREW THREADS | 23.8125 | 2.1167 | 60 | 23.8125 | 15.2 | 0 | 22.4377 | 5.1 | 0 | 5.1 | 6 | 0.083333 | 0.0002 | 0.9375 | 0.0006 | 0.88337 | 0.0002 | 0.9153 | 0.0006 | 0.87922 | 0.0002
| 15/16-16 UN | W | UN | 15/16 | 16 | GO | 2A | GO product inspection gauge | UNIFIED SCREW THREADS | 23.7744 | 1.5875 | 60 | 23.7744 | 15.2 | 0 | 22.7433 | 5.1 | 0 | 3.8 | 8 | 0.0625 | 0.00015 | 0.936 | 0.0006 | 0.89541 | 0.0002 | 0.9175 | 0.0006 | 0.89044 | 0.0002
| 15/16-16 UN | W | UN | 15/16 | 16 | GO | 3A | GO product inspection gauge | UNIFIED SCREW THREADS | 23.8125 | 1.5875 | 60 | 23.8125 | 15.2 | 0 | 22.7814 | 5.1 | 0 | 3.8 | 8 | 0.0625 | 0.00015 | 0.9375 | 0.0006 | 0.89691 | 0.0002 | 0.9203 | 0.0006 | 0.89324 | 0.0002
| 15/16-20 UNEF | W | UNEF | 15/16 | 20 | GO | 2A | GO product inspection gauge | UNIFIED SCREW THREADS | 23.7769 | 1.27 | 60 | 23.7769 | 12.7 | 0 | 22.9521 | 3.8 | 0 | 3.8 | 8 | 0.05 | 0.00015 | 0.9361 | 0.0005 | 0.90362 | 0.00015 | 0.9208 | 0.0005 | 0.89915 | 0.00015
| 15/16-20 UNEF | W | UNEF | 15/16 | 20 | GO | 3A | GO product inspection gauge | UNIFIED SCREW THREADS | 23.8125 | 1.27 | 60 | 23.8125 | 12.7 | 0 | 22.9876 | 3.8 | 0 | 3.8 | 8 | 0.05 | 0.00015 | 0.9375 | 0.0005 | 0.90502 | 0.00015 | 0.9233 | 0.0005 | 0.90165 | 0.00015
| 15/16-28 UN | W | UN | 15/16 | 28 | GO | 2A | GO product inspection gauge | UNIFIED SCREW THREADS | 23.782 | 0.9071 | 60 | 23.782 | 12.7 | 0 | 23.1928 | 3.8 | 0 | 3.8 | 8 | 0.035714 | 0.00015 | 0.9363 | 0.0005 | 0.9131 | 0.00015 | 0.9246 | 0.0005 | 0.90914 | 0.00015
| 15/16-28 UN | W | UN | 15/16 | 28 | GO | 3A | GO product inspection gauge | UNIFIED SCREW THREADS | 23.8125 | 0.9071 | 60 | 23.8125 | 12.7 | 0 | 23.2233 | 3.8 | 0 | 3.8 | 8 | 0.035714 | 0.00015 | 0.9375 | 0.0005 | 0.9143 | 0.00015 | 0.9268 | 0.0005 | 0.91134 | 0.00015
| 15/16-32 UN | W | UN | 15/16 | 32 | GO | 2A | GO product inspection gauge | UNIFIED SCREW THREADS | 23.7846 | 0.7938 | 60 | 23.7846 | 12.7 | 0 | 23.269 | 3.8 | 0 | 3.8 | 12 | 0.03125 | 0.00015 | 0.9364 | 0.0005 | 0.9161 | 0.00015 | 0.9258 | 0.0005 | 0.91227 | 0.00015
| 15/16-32 UN | W | UN | 15/16 | 32 | GO | 3A | GO product inspection gauge | UNIFIED SCREW THREADS | 23.8125 | 0.7938 | 60 | 23.8125 | 12.7 | 0 | 23.2969 | 3.8 | 0 | 3.8 | 12 | 0.03125 | 0.00015 | 0.9375 | 0.0005 | 0.9172 | 0.00015 | 0.9279 | 0.0005 | 0.91437 | 0.00015
| 1-16 UN | W | UN | 1 | 16 | GO | 2A | GO product inspection gauge | UNIFIED SCREW THREADS | 25.3619 | 1.5875 | 60 | 25.3619 | 15.2 | 0 | 24.3308 | 5.1 | 0 | 3.8 | 8 | 0.0625 | 0.00015 | 0.9985 | 0.0006 | 0.95791 | 0.0002 | 0.98 | 0.0006 | 0.95294 | 0.0002
| 1-16 UN | W | UN | 1 | 16 | GO | 3A | GO product inspection gauge | UNIFIED SCREW THREADS | 25.4 | 1.5875 | 60 | 25.4 | 15.2 | 0 | 24.3689 | 5.1 | 0 | 3.8 | 8 | 0.0625 | 0.00015 | 1 | 0.0006 | 0.95941 | 0.0002 | 0.9828 | 0.0006 | 0.95574 | 0.0002
| 1-20 UNEF | W | UNEF | 1 | 20 | GO | 2A | GO product inspection gauge | UNIFIED SCREW THREADS | 25.3644 | 1.27 | 60 | 25.3644 | 12.7 | 0 | 24.5396 | 3.8 | 0 | 3.8 | 8 | 0.05 | 0.00015 | 0.9986 | 0.0005 | 0.96612 | 0.00015 | 0.9833 | 0.0005 | 0.96165 | 0.00015
| 1-20 UNEF | W | UNEF | 1 | 20 | GO | 3A | GO product inspection gauge | UNIFIED SCREW THREADS | 25.4 | 1.27 | 60 | 25.4 | 12.7 | 0 | 24.5751 | 3.8 | 0 | 3.8 | 8 | 0.05 | 0.00015 | 1 | 0.0005 | 0.96752 | 0.00015 | 0.9858 | 0.0005 | 0.96415 | 0.00015
| 1-28 UN | W | UN | 1 | 28 | GO | 2A | GO product inspection gauge | UNIFIED SCREW THREADS | 25.3695 | 0.9071 | 60 | 25.3695 | 12.7 | 0 | 24.7803 | 3.8 | 0 | 3.8 | 8 | 0.035714 | 0.00015 | 0.9988 | 0.0005 | 0.9756 | 0.00015 | 0.9871 | 0.0005 | 0.97164 | 0.00015
| 1-28 UN | W | UN | 1 | 28 | GO | 3A | GO product inspection gauge | UNIFIED SCREW THREADS | 25.4 | 0.9071 | 60 | 25.4 | 12.7 | 0 | 24.8108 | 3.8 | 0 | 3.8 | 8 | 0.035714 | 0.00015 | 1 | 0.0005 | 0.9768 | 0.00015 | 0.9893 | 0.0005 | 0.97384 | 0.00015
| 1-32 UN | W | UN | 1 | 32 | GO | 2A | GO product inspection gauge | UNIFIED SCREW THREADS | 25.3721 | 0.7938 | 60 | 25.3721 | 12.7 | 0 | 24.8565 | 3.8 | 0 | 3.8 | 12 | 0.03125 | 0.00015 | 0.9989 | 0.0005 | 0.9786 | 0.00015 | 0.9883 | 0.0005 | 0.97477 | 0.00015
| 1-32 UN | W | UN | 1 | 32 | GO | 3A | GO product inspection gauge | UNIFIED SCREW THREADS | 25.4 | 0.7938 | 60 | 25.4 | 12.7 | 0 | 24.8844 | 3.8 | 0 | 3.8 | 12 | 0.03125 | 0.00015 | 1 | 0.0005 | 0.9797 | 0.00015 | 0.9904 | 0.0005 | 0.97687 | 0.00015
| 1 1/16-8 UN | W | UN | 1 1/16 | 8 | GO | 2A | GO product inspection gauge | UNIFIED SCREW THREADS | 26.9367 | 3.175 | 60 | 26.9367 | 17.8 | 0 | 24.8745 | 5.1 | 0 | 6.4 | 5 | 0.125 | 0.00025 | 1.0605 | 0.0007 | 0.97931 | 0.0002 | 1.0266 | 0.0007 | 0.97247 | 0.0002
| 1 1/16-8 UN | W | UN | 1 1/16 | 8 | GO | 3A | GO product inspection gauge | UNIFIED SCREW THREADS | 26.9875 | 3.175 | 60 | 26.9875 | 17.8 | 0 | 24.9253 | 5.1 | 0 | 6.4 | 5 | 0.125 | 0.00025 | 1.0625 | 0.0007 | 0.98131 | 0.0002 | 1.0303 | 0.0007 | 0.97617 | 0.0002
| 1 1/16-12 UN | W | UN | 1 1/16 | 12 | GO | 2A | GO product inspection gauge | UNIFIED SCREW THREADS | 26.9443 | 2.1167 | 60 | 26.9443 | 15.2 | 0 | 25.5695 | 5.1 | 0 | 5.1 | 6 | 0.083333 | 0.0002 | 1.0608 | 0.0006 | 1.0067 | 0.0002 | 1.0371 | 0.0006 | 1.001 | 0.0002
| 1 1/16-12 UN | W | UN | 1 1/16 | 12 | GO | 3A | GO product inspection gauge | UNIFIED SCREW THREADS | 26.9875 | 2.1167 | 60 | 26.9875 | 15.2 | 0 | 25.6127 | 5.1 | 0 | 5.1 | 6 | 0.083333 | 0.0002 | 1.0625 | 0.0006 | 1.0084 | 0.0002 | 1.0403 | 0.0006 | 1.0042 | 0.0002
| 1 1/16-16 UN | W | UN | 1 1/16 | 16 | GO | 2A | GO product inspection gauge | UNIFIED SCREW THREADS | 26.9494 | 1.5875 | 60 | 26.9494 | 15.2 | 0 | 25.9183 | 5.1 | 0 | 3.8 | 8 | 0.0625 | 0.00015 | 1.061 | 0.0006 | 1.0204 | 0.0002 | 1.0425 | 0.0006 | 1.0154 | 0.0002
| 1 1/16-16 UN | W | UN | 1 1/16 | 16 | GO | 3A | GO product inspection gauge | UNIFIED SCREW THREADS | 26.9875 | 1.5875 | 60 | 26.9875 | 15.2 | 0 | 25.9564 | 5.1 | 0 | 3.8 | 8 | 0.0625 | 0.00015 | 1.0625 | 0.0006 | 1.0219 | 0.0002 | 1.0453 | 0.0006 | 1.0182 | 0.0002
| 1 1/16-18 UNEF | W | UNEF | 1 1/16 | 18 | GO | 2A | GO product inspection gauge | UNIFIED SCREW THREADS | 26.9519 | 1.4111 | 60 | 26.9519 | 12.7 | 0 | 26.0354 | 3.8 | 0 | 3.8 | 8 | 0.055556 | 0.00015 | 1.0611 | 0.0005 | 1.025 | 0.00015 | 1.0444 | 0.0005 | 1.0203 | 0.00015
| 1 1/16-18 UNEF | W | UNEF | 1 1/16 | 18 | GO | 3A | GO product inspection gauge | UNIFIED SCREW THREADS | 26.9875 | 1.4111 | 60 | 26.9875 | 12.7 | 0 | 26.071 | 3.8 | 0 | 3.8 | 8 | 0.055556 | 0.00015 | 1.0625 | 0.0005 | 1.0264 | 0.00015 | 1.0469 | 0.0005 | 1.0228 | 0.00015
| 1 1/16-20 UN | W | UN | 1 1/16 | 20 | GO | 2A | GO product inspection gauge | UNIFIED SCREW THREADS | 26.9519 | 1.27 | 60 | 26.9519 | 12.7 | 0 | 26.1271 | 3.8 | 0 | 3.8 | 8 | 0.05 | 0.00015 | 1.0611 | 0.0005 | 1.0286 | 0.00015 | 1.0458 | 0.0005 | 1.0241 | 0.00015
| 1 1/16-20 UN | W | UN | 1 1/16 | 20 | GO | 3A | GO product inspection gauge | UNIFIED SCREW THREADS | 26.9875 | 1.27 | 60 | 26.9875 | 12.7 | 0 | 26.1626 | 3.8 | 0 | 3.8 | 8 | 0.05 | 0.00015 | 1.0625 | 0.0005 | 1.03 | 0.00015 | 1.0483 | 0.0005 | 1.0266 | 0.00015
| 1 1/16-28 UN | W | UN | 1 1/16 | 28 | GO | 2A | GO product inspection gauge | UNIFIED SCREW THREADS | 26.957 | 0.9071 | 60 | 26.957 | 12.7 | 0 | 26.3678 | 3.8 | 0 | 3.8 | 8 | 0.035714 | 0.00015 | 1.0613 | 0.0005 | 1.0381 | 0.00015 | 1.0496 | 0.0005 | 1.0341 | 0.00015
| 1 1/16-28 UN | W | UN | 1 1/16 | 28 | GO | 3A | GO product inspection gauge | UNIFIED SCREW THREADS | 26.9875 | 0.9071 | 60 | 26.9875 | 12.7 | 0 | 26.3983 | 3.8 | 0 | 3.8 | 8 | 0.035714 | 0.00015 | 1.0625 | 0.0005 | 1.0393 | 0.00015 | 1.0518 | 0.0005 | 1.0363 | 0.00015
| 1 1/8-8 UN | W | UN | 1 1/8 | 8 | GO | 2A | GO product inspection gauge | UNIFIED SCREW THREADS | 28.5217 | 3.175 | 60 | 28.5217 | 17.8 | 0 | 26.4594 | 5.1 | 0 | 6.4 | 5 | 0.125 | 0.00025 | 1.1229 | 0.0007 | 1.0417 | 0.0002 | 1.0889 | 0.0007 | 1.0348 | 0.0002
| 1 1/8-8 UN | W | UN | 1 1/8 | 8 | GO | 3A | GO product inspection gauge | UNIFIED SCREW THREADS | 28.575 | 3.175 | 60 | 28.575 | 17.8 | 0 | 26.5128 | 5.1 | 0 | 6.4 | 5 | 0.125 | 0.00025 | 1.125 | 0.0007 | 1.0438 | 0.0002 | 1.0927 | 0.0007 | 1.0386 | 0.0002
| 1 1/8-16 UN | W | UN | 1 1/8 | 16 | GO | 2A | GO product inspection gauge | UNIFIED SCREW THREADS | 28.5369 | 1.5875 | 60 | 28.5369 | 15.2 | 0 | 27.5058 | 5.1 | 0 | 3.8 | 8 | 0.0625 | 0.00015 | 1.1235 | 0.0006 | 1.0829 | 0.0002 | 1.105 | 0.0006 | 1.0779 | 0.0002
| 1 1/8-16 UN | W | UN | 1 1/8 | 16 | GO | 3A | GO product inspection gauge | UNIFIED SCREW THREADS | 28.575 | 1.5875 | 60 | 28.575 | 15.2 | 0 | 27.5439 | 5.1 | 0 | 3.8 | 8 | 0.0625 | 0.00015 | 1.125 | 0.0006 | 1.0844 | 0.0002 | 1.1078 | 0.0006 | 1.0807 | 0.0002
| 1 1/8-18 UNEF | W | UNEF | 1 1/8 | 18 | GO | 2A | GO product inspection gauge | UNIFIED SCREW THREADS | 28.5394 | 1.4111 | 60 | 28.5394 | 12.7 | 0 | 27.6229 | 3.8 | 0 | 3.8 | 8 | 0.055556 | 0.00015 | 1.1236 | 0.0005 | 1.0875 | 0.00015 | 1.1069 | 0.0005 | 1.0828 | 0.00015
| 1 1/8-18 UNEF | W | UNEF | 1 1/8 | 18 | GO | 3A | GO product inspection gauge | UNIFIED SCREW THREADS | 28.575 | 1.4111 | 60 | 28.575 | 12.7 | 0 | 27.6585 | 3.8 | 0 | 3.8 | 8 | 0.055556 | 0.00015 | 1.125 | 0.0005 | 1.0889 | 0.00015 | 1.1094 | 0.0005 | 1.0853 | 0.00015
| 1 1/8-20 UN | W | UN | 1 1/8 | 20 | GO | 2A | GO product inspection gauge | UNIFIED SCREW THREADS | 28.5394 | 1.27 | 60 | 28.5394 | 12.7 | 0 | 27.7146 | 3.8 | 0 | 3.8 | 8 | 0.05 | 0.00015 | 1.1236 | 0.0005 | 1.0911 | 0.00015 | 1.1083 | 0.0005 | 1.0866 | 0.00015
| 1 1/8-20 UN | W | UN | 1 1/8 | 20 | GO | 3A | GO product inspection gauge | UNIFIED SCREW THREADS | 28.575 | 1.27 | 60 | 28.575 | 12.7 | 0 | 27.7501 | 3.8 | 0 | 3.8 | 8 | 0.05 | 0.00015 | 1.125 | 0.0005 | 1.0925 | 0.00015 | 1.1108 | 0.0005 | 1.0891 | 0.00015
| 1 1/8-28 UN | W | UN | 1 1/8 | 28 | GO | 2A | GO product inspection gauge | UNIFIED SCREW THREADS | 28.5445 | 0.9071 | 60 | 28.5445 | 12.7 | 0 | 27.9553 | 3.8 | 0 | 3.8 | 8 | 0.035714 | 0.00015 | 1.1238 | 0.0005 | 1.1006 | 0.00015 | 1.1121 | 0.0005 | 1.0966 | 0.00015
| 1 1/8-28 UN | W | UN | 1 1/8 | 28 | GO | 3A | GO product inspection gauge | UNIFIED SCREW THREADS | 28.575 | 0.9071 | 60 | 28.575 | 12.7 | 0 | 27.9858 | 3.8 | 0 | 3.8 | 8 | 0.035714 | 0.00015 | 1.125 | 0.0005 | 1.1018 | 0.00015 | 1.1143 | 0.0005 | 1.0988 | 0.00015
| 1 3/16-8 UN | W | UN | 1 3/16 | 8 | GO | 2A | GO product inspection gauge | UNIFIED SCREW THREADS | 30.1092 | 3.175 | 60 | 30.1092 | 17.8 | 0 | 28.0469 | 5.1 | 0 | 6.4 | 5 | 0.125 | 0.00025 | 1.1854 | 0.0007 | 1.1042 | 0.0002 | 1.1513 | 0.0007 | 1.0972 | 0.0002
| 1 3/16-8 UN | W | UN | 1 3/16 | 8 | GO | 3A | GO product inspection gauge | UNIFIED SCREW THREADS | 30.1625 | 3.175 | 60 | 30.1625 | 17.8 | 0 | 28.1003 | 5.1 | 0 | 6.4 | 5 | 0.125 | 0.00025 | 1.1875 | 0.0007 | 1.1063 | 0.0002 | 1.1552 | 0.0007 | 1.1011 | 0.0002
| 1 3/16-12 UN | W | UN | 1 3/16 | 12 | GO | 2A | GO product inspection gauge | UNIFIED SCREW THREADS | 30.1193 | 2.1167 | 60 | 30.1193 | 15.2 | 0 | 28.7445 | 5.1 | 0 | 5.1 | 6 | 0.083333 | 0.0002 | 1.1858 | 0.0006 | 1.1317 | 0.0002 | 1.162 | 0.0006 | 1.1259 | 0.0002
| 1 3/16-12 UN | W | UN | 1 3/16 | 12 | GO | 3A | GO product inspection gauge | UNIFIED SCREW THREADS | 30.1625 | 2.1167 | 60 | 30.1625 | 15.2 | 0 | 28.7877 | 5.1 | 0 | 5.1 | 6 | 0.083333 | 0.0002 | 1.1875 | 0.0006 | 1.1334 | 0.0002 | 1.1652 | 0.0006 | 1.1291 | 0.0002
| 1 3/16-16 UN | W | UN | 1 3/16 | 16 | GO | 2A | GO product inspection gauge | UNIFIED SCREW THREADS | 30.1244 | 1.5875 | 60 | 30.1244 | 15.2 | 0 | 29.0933 | 5.1 | 0 | 3.8 | 8 | 0.0625 | 0.00015 | 1.186 | 0.0006 | 1.1454 | 0.0002 | 1.1674 | 0.0006 | 1.1403 | 0.0002
| 1 3/16-16 UN | W | UN | 1 3/16 | 16 | GO | 3A | GO product inspection gauge | UNIFIED SCREW THREADS | 30.1625 | 1.5875 | 60 | 30.1625 | 15.2 | 0 | 29.1314 | 5.1 | 0 | 3.8 | 8 | 0.0625 | 0.00015 | 1.1875 | 0.0006 | 1.1469 | 0.0002 | 1.1702 | 0.0006 | 1.1431 | 0.0002
| 1 3/16-18 UNEF | W | UNEF | 1 3/16 | 18 | GO | 2A | GO product inspection gauge | UNIFIED SCREW THREADS | 30.1244 | 1.4111 | 60 | 30.1244 | 12.7 | 0 | 29.2079 | 3.8 | 0 | 3.8 | 8 | 0.055556 | 0.00015 | 1.186 | 0.0005 | 1.1499 | 0.00015 | 1.1691 | 0.0005 | 1.145 | 0.00015
| 1 3/16-18 UNEF | W | UNEF | 1 3/16 | 18 | GO | 3A | GO product inspection gauge | UNIFIED SCREW THREADS | 30.1625 | 1.4111 | 60 | 30.1625 | 12.7 | 0 | 29.246 | 3.8 | 0 | 3.8 | 8 | 0.055556 | 0.00015 | 1.1875 | 0.0005 | 1.1514 | 0.00015 | 1.1719 | 0.0005 | 1.1478 | 0.00015
| 1 3/16-20 UN | W | UN | 1 3/16 | 20 | GO | 2A | GO product inspection gauge | UNIFIED SCREW THREADS | 30.1269 | 1.27 | 60 | 30.1269 | 12.7 | 0 | 29.3021 | 3.8 | 0 | 3.8 | 8 | 0.05 | 0.00015 | 1.1861 | 0.0005 | 1.1536 | 0.00015 | 1.1706 | 0.0005 | 1.1489 | 0.00015
| 1 3/16-20 UN | W | UN | 1 3/16 | 20 | GO | 3A | GO product inspection gauge | UNIFIED SCREW THREADS | 30.1625 | 1.27 | 60 | 30.1625 | 12.7 | 0 | 29.3376 | 3.8 | 0 | 3.8 | 8 | 0.05 | 0.00015 | 1.1875 | 0.0005 | 1.155 | 0.00015 | 1.1732 | 0.0005 | 1.1515 | 0.00015
| 1 3/16-28 UN | W | UN | 1 3/16 | 28 | GO | 2A | GO product inspection gauge | UNIFIED SCREW THREADS | 30.132 | 0.9071 | 60 | 30.132 | 12.7 | 0 | 29.5428 | 3.8 | 0 | 3.8 | 8 | 0.035714 | 0.00015 | 1.1863 | 0.0005 | 1.1631 | 0.00015 | 1.1745 | 0.0005 | 1.159 | 0.00015
| 1 3/16-28 UN | W | UN | 1 3/16 | 28 | GO | 2A | GO product inspection gauge | UNIFIED SCREW THREADS | 30.1625 | 0.9071 | 60 | 30.1625 | 12.7 | 0 | 29.5733 | 3.8 | 0 | 3.8 | 8 | 0.035714 | 0.00015 | 1.1875 | 0.0005 | 1.1643 | 0.00015 | 1.1767 | 0.0005 | 1.1612 | 0.00015
| 1 1/4-8 UN | W | UN | 1 1/4 | 8 | GO | 2A | GO product inspection gauge | UNIFIED SCREW THREADS | 31.6967 | 3.175 | 60 | 31.6967 | 17.8 | 0 | 29.6344 | 5.1 | 0 | 6.4 | 5 | 0.125 | 0.00025 | 1.2479 | 0.0007 | 1.1667 | 0.0002 | 1.2138 | 0.0007 | 1.1597 | 0.0002
| 1 1/4-8 UN | W | UN | 1 1/4 | 8 | GO | 3A | GO product inspection gauge | UNIFIED SCREW THREADS | 31.75 | 3.175 | 60 | 31.75 | 17.8 | 0 | 29.6878 | 5.1 | 0 | 6.4 | 5 | 0.125 | 0.00025 | 1.25 | 0.0007 | 1.1688 | 0.0002 | 1.2176 | 0.0007 | 1.1635 | 0.0002
| 1 1/4-16 UN | W | UN | 1 1/4 | 16 | GO | 2A | GO product inspection gauge | UNIFIED SCREW THREADS | 31.7119 | 1.5875 | 60 | 31.7119 | 15.2 | 0 | 30.6808 | 5.1 | 0 | 3.8 | 8 | 0.0625 | 0.00015 | 1.2485 | 0.0006 | 1.2079 | 0.0002 | 1.2299 | 0.0006 | 1.2028 | 0.0002
| 1 1/4-16 UN | W | UN | 1 1/4 | 16 | GO | 3A | GO product inspection gauge | UNIFIED SCREW THREADS | 31.75 | 1.5875 | 60 | 31.75 | 15.2 | 0 | 30.7189 | 5.1 | 0 | 3.8 | 8 | 0.0625 | 0.00015 | 1.25 | 0.0006 | 1.2094 | 0.0002 | 1.2327 | 0.0006 | 1.2056 | 0.0002
| 1 1/4-18 UNEF | W | UNEF | 1 1/4 | 18 | GO | 2A | GO product inspection gauge | UNIFIED SCREW THREADS | 31.7119 | 1.4111 | 60 | 31.7119 | 12.7 | 0 | 30.7954 | 3.8 | 0 | 3.8 | 8 | 0.055556 | 0.00015 | 1.2485 | 0.0005 | 1.2124 | 0.00015 | 1.2316 | 0.0005 | 1.2075 | 0.00015
| 1 1/4-18 UNEF | W | UNEF | 1 1/4 | 18 | GO | 3A | GO product inspection gauge | UNIFIED SCREW THREADS | 31.75 | 1.4111 | 60 | 31.75 | 12.7 | 0 | 30.8335 | 3.8 | 0 | 3.8 | 8 | 0.055556 | 0.00015 | 1.25 | 0.0005 | 1.2139 | 0.00015 | 1.2344 | 0.0005 | 1.2103 | 0.00015
| 1 1/4-20 UN | W | UN | 1 1/4 | 20 | GO | 2A | GO product inspection gauge | UNIFIED SCREW THREADS | 31.7144 | 1.27 | 60 | 31.7144 | 12.7 | 0 | 30.8896 | 3.8 | 0 | 3.8 | 8 | 0.05 | 0.00015 | 1.2486 | 0.0005 | 1.2161 | 0.00015 | 1.2331 | 0.0005 | 1.2114 | 0.00015
| 1 1/4-20 UN | W | UN | 1 1/4 | 20 | GO | 3A | GO product inspection gauge | UNIFIED SCREW THREADS | 31.75 | 1.27 | 60 | 31.75 | 12.7 | 0 | 30.9251 | 3.8 | 0 | 3.8 | 8 | 0.05 | 0.00015 | 1.25 | 0.0005 | 1.2175 | 0.00015 | 1.2357 | 0.0005 | 1.214 | 0.00015
| 1 1/4-28 UN | W | UN | 1 1/4 | 28 | GO | 2A | GO product inspection gauge | UNIFIED SCREW THREADS | 31.7195 | 0.9071 | 60 | 31.7195 | 12.7 | 0 | 31.1303 | 3.8 | 0 | 3.8 | 8 | 0.035714 | 0.00015 | 1.2488 | 0.0005 | 1.2256 | 0.00015 | 1.237 | 0.0005 | 1.2215 | 0.00015
| 1 1/4-28 UN | W | UN | 1 1/4 | 28 | GO | 3A | GO product inspection gauge | UNIFIED SCREW THREADS | 31.75 | 0.9071 | 60 | 31.75 | 12.7 | 0 | 31.1608 | 3.8 | 0 | 3.8 | 8 | 0.035714 | 0.00015 | 1.25 | 0.0005 | 1.2268 | 0.00015 | 1.2392 | 0.0005 | 1.2237 | 0.00015
| 1 5/16-8 UN | W | UN | 1 5/16 | 8 | GO | 2A | GO product inspection gauge | UNIFIED SCREW THREADS | 33.2842 | 3.175 | 60 | 33.2842 | 17.8 | 0 | 31.2219 | 5.1 | 0 | 6.4 | 5 | 0.125 | 0.00025 | 1.3104 | 0.0007 | 1.2292 | 0.0002 | 1.2762 | 0.0007 | 1.2221 | 0.0002
| 1 5/16-8 UN | W | UN | 1 5/16 | 8 | GO | 3A | GO product inspection gauge | UNIFIED SCREW THREADS | 33.3375 | 3.175 | 60 | 33.3375 | 17.8 | 0 | 31.2753 | 5.1 | 0 | 6.4 | 5 | 0.125 | 0.00025 | 1.3125 | 0.0007 | 1.2313 | 0.0002 | 1.2801 | 0.0007 | 1.226 | 0.0002
| 1 5/16-12 UN | W | UN | 1 5/16 | 12 | GO | 2A | GO product inspection gauge | UNIFIED SCREW THREADS | 33.2943 | 2.1167 | 60 | 33.2943 | 15.2 | 0 | 31.9195 | 5.1 | 0 | 5.1 | 6 | 0.083333 | 0.0002 | 1.3108 | 0.0006 | 1.2567 | 0.0002 | 1.287 | 0.0006 | 1.2509 | 0.0002
| 1 5/16-12 UN | W | UN | 1 5/16 | 12 | GO | 2A | GO product inspection gauge | UNIFIED SCREW THREADS | 33.3375 | 2.1167 | 60 | 33.3375 | 15.2 | 0 | 31.9627 | 5.1 | 0 | 5.1 | 6 | 0.083333 | 0.0002 | 1.3125 | 0.0006 | 1.2584 | 0.0002 | 1.2902 | 0.0006 | 1.2541 | 0.0002
| 1 5/16-16 UN | W | UN | 1 5/16 | 16 | GO | 2A | GO product inspection gauge | UNIFIED SCREW THREADS | 33.2994 | 1.5875 | 60 | 33.2994 | 15.2 | 0 | 32.2683 | 5.1 | 0 | 3.8 | 8 | 0.0625 | 0.00015 | 1.311 | 0.0006 | 1.2704 | 0.0002 | 1.2924 | 0.0006 | 1.2653 | 0.0002
| 1 5/16-16 UN | W | UN | 1 5/16 | 16 | GO | 3A | GO product inspection gauge | UNIFIED SCREW THREADS | 33.3375 | 1.5875 | 60 | 33.3375 | 15.2 | 0 | 32.3064 | 5.1 | 0 | 3.8 | 8 | 0.0625 | 0.00015 | 1.3125 | 0.0006 | 1.2719 | 0.0002 | 1.2952 | 0.0006 | 1.2681 | 0.0002
| 1 5/16-18 UNEF | W | UNEF | 1 5/16 | 18 | GO | 2A | GO product inspection gauge | UNIFIED SCREW THREADS | 33.2994 | 1.4111 | 60 | 33.2994 | 12.7 | 0 | 32.3829 | 3.8 | 0 | 3.8 | 8 | 0.055556 | 0.00015 | 1.311 | 0.0005 | 1.2749 | 0.00015 | 1.2941 | 0.0005 | 1.27 | 0.00015
| 1 5/16-18 UNEF | W | UNEF | 1 5/16 | 18 | GO | 3A | GO product inspection gauge | UNIFIED SCREW THREADS | 33.3375 | 1.4111 | 60 | 33.3375 | 12.7 | 0 | 32.421 | 3.8 | 0 | 3.8 | 8 | 0.055556 | 0.00015 | 1.3125 | 0.0005 | 1.2764 | 0.00015 | 1.2969 | 0.0005 | 1.2728 | 0.00015
| 1 5/16-20 UN | W | UN | 1 5/16 | 20 | GO | 2A | GO product inspection gauge | UNIFIED SCREW THREADS | 33.3019 | 1.27 | 60 | 33.3019 | 12.7 | 0 | 32.4771 | 3.8 | 0 | 3.8 | 8 | 0.05 | 0.00015 | 1.3111 | 0.0005 | 1.2786 | 0.00015 | 1.2956 | 0.0005 | 1.2739 | 0.00015
| 1 5/16-20 UN | W | UN | 1 5/16 | 20 | GO | 3A | GO product inspection gauge | UNIFIED SCREW THREADS | 33.3375 | 1.27 | 60 | 33.3375 | 12.7 | 0 | 32.5126 | 3.8 | 0 | 3.8 | 8 | 0.05 | 0.00015 | 1.3125 | 0.0005 | 1.28 | 0.00015 | 1.2982 | 0.0005 | 1.2765 | 0.00015
| 1 5/16-28 UN | W | UN | 1 5/16 | 28 | GO | 2A | GO product inspection gauge | UNIFIED SCREW THREADS | 33.307 | 0.9071 | 60 | 33.307 | 12.7 | 0 | 32.7178 | 3.8 | 0 | 3.8 | 8 | 0.035714 | 0.00015 | 1.3113 | 0.0005 | 1.2881 | 0.00015 | 1.2995 | 0.0005 | 1.284 | 0.00015
| 1 5/16-28 UN | W | UN | 1 5/16 | 28 | GO | 3A | GO product inspection gauge | UNIFIED SCREW THREADS | 33.3375 | 0.9071 | 60 | 33.3375 | 12.7 | 0 | 32.7483 | 3.8 | 0 | 3.8 | 8 | 0.035714 | 0.00015 | 1.3125 | 0.0005 | 1.2893 | 0.00015 | 1.3017 | 0.0005 | 1.2862 | 0.00015
| 1 3/8-8 UN | W | UN | 1 3/8 | 8 | GO | 2A | GO product inspection gauge | UNIFIED SCREW THREADS | 34.8691 | 3.175 | 60 | 34.8691 | 17.8 | 0 | 32.8069 | 5.1 | 0 | 6.4 | 5 | 0.125 | 0.00025 | 1.3728 | 0.0007 | 1.2916 | 0.0002 | 1.3385 | 0.0007 | 1.2844 | 0.0002
| 1 3/8-8 UN | W | UN | 1 3/8 | 8 | GO | 3A | GO product inspection gauge | UNIFIED SCREW THREADS | 34.925 | 3.175 | 60 | 34.925 | 17.8 | 0 | 32.8628 | 5.1 | 0 | 6.4 | 5 | 0.125 | 0.00025 | 1.375 | 0.0007 | 1.2938 | 0.0002 | 1.3425 | 0.0007 | 1.2884 | 0.0002
| 1 3/8-16 UN | W | UN | 1 3/8 | 16 | GO | 2A | GO product inspection gauge | UNIFIED SCREW THREADS | 34.8869 | 1.5875 | 60 | 34.8869 | 15.2 | 0 | 33.8558 | 5.1 | 0 | 3.8 | 8 | 0.0625 | 0.00015 | 1.3735 | 0.0006 | 1.3329 | 0.0002 | 1.3549 | 0.0006 | 1.3278 | 0.0002
| 1 3/8-16 UN | W | UN | 1 3/8 | 16 | GO | 3A | GO product inspection gauge | UNIFIED SCREW THREADS | 34.925 | 1.5875 | 60 | 34.925 | 15.2 | 0 | 33.8939 | 5.1 | 0 | 3.8 | 8 | 0.0625 | 0.00015 | 1.375 | 0.0006 | 1.3344 | 0.0002 | 1.3577 | 0.0006 | 1.3306 | 0.0002
| 1 3/8-18 UNEF | W | UNEF | 1 3/8 | 18 | GO | 2A | GO product inspection gauge | UNIFIED SCREW THREADS | 34.8869 | 1.4111 | 60 | 34.8869 | 12.7 | 0 | 33.9704 | 3.8 | 0 | 3.8 | 8 | 0.055556 | 0.00015 | 1.3735 | 0.0005 | 1.3374 | 0.00015 | 1.3566 | 0.0005 | 1.3325 | 0.00015
| 1 3/8-18 UNEF | W | UNEF | 1 3/8 | 18 | GO | 3A | GO product inspection gauge | UNIFIED SCREW THREADS | 34.925 | 1.4111 | 60 | 34.925 | 12.7 | 0 | 34.0085 | 3.8 | 0 | 3.8 | 8 | 0.055556 | 0.00015 | 1.375 | 0.0005 | 1.3389 | 0.00015 | 1.3594 | 0.0005 | 1.3353 | 0.00015
| 1 3/8-20 UN | W | UN | 1 3/8 | 20 | GO | 2A | GO product inspection gauge | UNIFIED SCREW THREADS | 34.8894 | 1.27 | 60 | 34.8894 | 12.7 | 0 | 34.0646 | 3.8 | 0 | 3.8 | 8 | 0.05 | 0.00015 | 1.3736 | 0.0005 | 1.3411 | 0.00015 | 1.3581 | 0.0005 | 1.3364 | 0.00015
| 1 3/8-20 UN | W | UN | 1 3/8 | 20 | GO | 3A | GO product inspection gauge | UNIFIED SCREW THREADS | 34.925 | 1.27 | 60 | 34.925 | 12.7 | 0 | 34.1001 | 3.8 | 0 | 3.8 | 8 | 0.05 | 0.00015 | 1.375 | 0.0005 | 1.3425 | 0.00015 | 1.3607 | 0.0005 | 1.339 | 0.00015
| 1 3/8-28 UN | W | UN | 1 3/8 | 28 | GO | 2A | GO product inspection gauge | UNIFIED SCREW THREADS | 34.8945 | 0.9071 | 60 | 34.8945 | 12.7 | 0 | 34.3053 | 3.8 | 0 | 3.8 | 8 | 0.035714 | 0.00015 | 1.3738 | 0.0005 | 1.3506 | 0.00015 | 1.362 | 0.0005 | 1.3465 | 0.00015
| 1 3/8-28 UN | W | UN | 1 3/8 | 28 | GO | 3A | GO product inspection gauge | UNIFIED SCREW THREADS | 34.925 | 0.9071 | 60 | 34.925 | 12.7 | 0 | 34.3358 | 3.8 | 0 | 3.8 | 8 | 0.035714 | 0.00015 | 1.375 | 0.0005 | 1.3518 | 0.00015 | 1.3642 | 0.0005 | 1.3487 | 0.00015
| 1 7/16-6 UN | W | UN | 1 7/16 | 6 | GO | 2A | GO product inspection gauge | UNIFIED SCREW THREADS | 36.4515 | 4.2333 | 60 | 36.4515 | 20.3 | 0 | 33.7019 | 5.1 | 0 | 7.6 | 5 | 0.16667 | 0.0003 | 1.4351 | 0.0008 | 1.3268 | 0.0002 | 1.391 | 0.0008 | 1.3188 | 0.0002
| 1 7/16-6 UN | W | UN | 1 7/16 | 6 | GO | 3A | GO product inspection gauge | UNIFIED SCREW THREADS | 36.5125 | 4.2333 | 60 | 36.5125 | 20.3 | 0 | 33.7629 | 5.1 | 0 | 7.6 | 5 | 0.16667 | 0.0003 | 1.4375 | 0.0008 | 1.3292 | 0.0002 | 1.3954 | 0.0008 | 1.3232 | 0.0002
| 1 7/16-8 UN | W | UN | 1 7/16 | 8 | GO | 2A | GO product inspection gauge | UNIFIED SCREW THREADS | 36.4566 | 3.175 | 60 | 36.4566 | 17.8 | 0 | 34.3944 | 5.1 | 0 | 6.4 | 5 | 0.125 | 0.00025 | 1.4353 | 0.0007 | 1.3541 | 0.0002 | 1.401 | 0.0007 | 1.3469 | 0.0002
| 1 7/16-8 UN | W | UN | 1 7/16 | 8 | GO | 3A | GO product inspection gauge | UNIFIED SCREW THREADS | 36.5125 | 3.175 | 60 | 36.5125 | 17.8 | 0 | 34.4503 | 5.1 | 0 | 6.4 | 5 | 0.125 | 0.00025 | 1.4375 | 0.0007 | 1.3563 | 0.0002 | 1.405 | 0.0007 | 1.3509 | 0.0002
| 1 7/16-12 UN | W | UN | 1 7/16 | 12 | GO | 2A | GO product inspection gauge | UNIFIED SCREW THREADS | 36.4668 | 2.1167 | 60 | 36.4668 | 15.2 | 0 | 35.092 | 5.1 | 0 | 5.1 | 6 | 0.083333 | 0.0002 | 1.4357 | 0.0006 | 1.3816 | 0.0002 | 1.4118 | 0.0006 | 1.3757 | 0.0002
| 1 7/16-12 UN | W | UN | 1 7/16 | 12 | GO | 3A | GO product inspection gauge | UNIFIED SCREW THREADS | 36.5125 | 2.1167 | 60 | 36.5125 | 15.2 | 0 | 35.1377 | 5.1 | 0 | 5.1 | 6 | 0.083333 | 0.0002 | 1.4375 | 0.0006 | 1.3834 | 0.0002 | 1.4151 | 0.0006 | 1.379 | 0.0002
| 1 7/16-16 UN | W | UN | 1 7/16 | 16 | GO | 2A | GO product inspection gauge | UNIFIED SCREW THREADS | 36.4719 | 1.5875 | 60 | 36.4719 | 15.2 | 0 | 35.4407 | 5.1 | 0 | 3.8 | 8 | 0.0625 | 0.00015 | 1.4359 | 0.0006 | 1.3953 | 0.0002 | 1.4172 | 0.0006 | 1.3901 | 0.0002
| 1 7/16-16 UN | W | UN | 1 7/16 | 16 | GO | 3A | GO product inspection gauge | UNIFIED SCREW THREADS | 36.5125 | 1.5875 | 60 | 36.5125 | 15.2 | 0 | 35.4814 | 5.1 | 0 | 3.8 | 8 | 0.0625 | 0.00015 | 1.4375 | 0.0006 | 1.3969 | 0.0002 | 1.4201 | 0.0006 | 1.393 | 0.0002
| 1 7/16-18 UNEF | W | UNEF | 1 7/16 | 18 | GO | 2A | GO product inspection gauge | UNIFIED SCREW THREADS | 36.4744 | 1.4111 | 60 | 36.4744 | 12.7 | 0 | 35.5579 | 3.8 | 0 | 3.8 | 8 | 0.055556 | 0.00015 | 1.436 | 0.0005 | 1.3999 | 0.00015 | 1.419 | 0.0005 | 1.3949 | 0.00015
| 1 7/16-18 UNEF | W | UNEF | 1 7/16 | 18 | GO | 3A | GO product inspection gauge | UNIFIED SCREW THREADS | 36.5125 | 1.4111 | 60 | 36.5125 | 12.7 | 0 | 35.596 | 3.8 | 0 | 3.8 | 8 | 0.055556 | 0.00015 | 1.4375 | 0.0005 | 1.4014 | 0.00015 | 1.4218 | 0.0005 | 1.3977 | 0.00015
| 1 7/16-20 UN | W | UN | 1 7/16 | 20 | GO | 2A | GO product inspection gauge | UNIFIED SCREW THREADS | 36.4769 | 1.27 | 60 | 36.4769 | 12.7 | 0 | 35.6521 | 3.8 | 0 | 3.8 | 8 | 0.05 | 0.00015 | 1.4361 | 0.0005 | 1.4036 | 0.00015 | 1.4205 | 0.0005 | 1.3988 | 0.00015
| 1 7/16-20 UN | W | UN | 1 7/16 | 20 | GO | 3A | GO product inspection gauge | UNIFIED SCREW THREADS | 36.5125 | 1.27 | 60 | 36.5125 | 12.7 | 0 | 35.6876 | 3.8 | 0 | 3.8 | 8 | 0.05 | 0.00015 | 1.4375 | 0.0005 | 1.405 | 0.00015 | 1.4231 | 0.0005 | 1.4014 | 0.00015
| 1 7/16-28 UN | W | UN | 1 7/16 | 28 | GO | 2A | GO product inspection gauge | UNIFIED SCREW THREADS | 36.4795 | 0.9071 | 60 | 36.4795 | 12.7 | 0 | 35.8903 | 3.8 | 0 | 3.8 | 8 | 0.035714 | 0.00015 | 1.4362 | 0.0005 | 1.413 | 0.00015 | 1.4243 | 0.0005 | 1.4088 | 0.00015
| 1 7/16-28 UN | W | UN | 1 7/16 | 28 | GO | 3A | GO product inspection gauge | UNIFIED SCREW THREADS | 36.5125 | 0.9071 | 60 | 36.5125 | 12.7 | 0 | 35.9233 | 3.8 | 0 | 3.8 | 8 | 0.035714 | 0.00015 | 1.4375 | 0.0005 | 1.4143 | 0.00015 | 1.4267 | 0.0005 | 1.4112 | 0.00015
| 1 1/2-8 UN | W | UN | 1 1/2 | 8 | GO | 2A | GO product inspection gauge | UNIFIED SCREW THREADS | 38.0441 | 3.175 | 60 | 38.0441 | 17.8 | 0 | 35.9819 | 5.1 | 0 | 6.4 | 5 | 0.125 | 0.00025 | 1.4978 | 0.0007 | 1.4166 | 0.0002 | 1.4634 | 0.0007 | 1.4093 | 0.0002
| 1 1/2-8 UN | W | UN | 1 1/2 | 8 | GO | 3A | GO product inspection gauge | UNIFIED SCREW THREADS | 38.1 | 3.175 | 60 | 38.1 | 17.8 | 0 | 36.0378 | 5.1 | 0 | 6.4 | 5 | 0.125 | 0.00025 | 1.5 | 0.0007 | 1.4188 | 0.0002 | 1.4674 | 0.0007 | 1.4133 | 0.0002
| 1 1/2-16 UN | W | UN | 1 1/2 | 16 | GO | 2A | GO product inspection gauge | UNIFIED SCREW THREADS | 38.0594 | 1.5875 | 60 | 38.0594 | 15.2 | 0 | 37.0282 | 5.1 | 0 | 3.8 | 8 | 0.0625 | 0.00015 | 1.4984 | 0.0006 | 1.4578 | 0.0002 | 1.4797 | 0.0006 | 1.4526 | 0.0002
| 1 1/2-16 UN | W | UN | 1 1/2 | 16 | GO | 3A | GO product inspection gauge | UNIFIED SCREW THREADS | 38.1 | 1.5875 | 60 | 38.1 | 15.2 | 0 | 37.0689 | 5.1 | 0 | 3.8 | 8 | 0.0625 | 0.00015 | 1.5 | 0.0006 | 1.4594 | 0.0002 | 1.4826 | 0.0006 | 1.4555 | 0.0002
| 1 1/2-18 UNEF | W | UNEF | 1 1/2 | 18 | GO | 2A | GO product inspection gauge | UNIFIED SCREW THREADS | 38.0619 | 1.4111 | 60 | 38.0619 | 12.7 | 0 | 37.1454 | 3.8 | 0 | 3.8 | 8 | 0.055556 | 0.00015 | 1.4985 | 0.0005 | 1.4624 | 0.00015 | 1.4815 | 0.0005 | 1.4574 | 0.00015
| 1 1/2-18 UNEF | W | UNEF | 1 1/2 | 18 | GO | 3A | GO product inspection gauge | UNIFIED SCREW THREADS | 38.1 | 1.4111 | 60 | 38.1 | 12.7 | 0 | 37.1835 | 3.8 | 0 | 3.8 | 8 | 0.055556 | 0.00015 | 1.5 | 0.0005 | 1.4639 | 0.00015 | 1.4843 | 0.0005 | 1.4602 | 0.00015
| 1 1/2-20 UN | W | UN | 1 1/2 | 20 | GO | 2A | GO product inspection gauge | UNIFIED SCREW THREADS | 38.0644 | 1.27 | 60 | 38.0644 | 12.7 | 0 | 37.2396 | 3.8 | 0 | 3.8 | 8 | 0.05 | 0.00015 | 1.4986 | 0.0005 | 1.4661 | 0.00015 | 1.483 | 0.0005 | 1.4613 | 0.00015
| 1 1/2-20 UN | W | UN | 1 1/2 | 20 | GO | 3A | GO product inspection gauge | UNIFIED SCREW THREADS | 38.1 | 1.27 | 60 | 38.1 | 12.7 | 0 | 37.2751 | 3.8 | 0 | 3.8 | 8 | 0.05 | 0.00015 | 1.5 | 0.0005 | 1.4675 | 0.00015 | 1.4856 | 0.0005 | 1.4639 | 0.00015
| 1 1/2-28 UN | W | UN | 1 1/2 | 28 | GO | 2A | GO product inspection gauge | UNIFIED SCREW THREADS | 38.067 | 0.9071 | 60 | 38.067 | 12.7 | 0 | 37.4778 | 3.8 | 0 | 3.8 | 8 | 0.035714 | 0.00015 | 1.4987 | 0.0005 | 1.4755 | 0.00015 | 1.4868 | 0.0005 | 1.4713 | 0.00015
| 1 1/2-28 UN | W | UN | 1 1/2 | 28 | GO | 3A | GO product inspection gauge | UNIFIED SCREW THREADS | 38.1 | 0.9071 | 60 | 38.1 | 12.7 | 0 | 37.5108 | 3.8 | 0 | 3.8 | 8 | 0.035714 | 0.00015 | 1.5 | 0.0005 | 1.4768 | 0.00015 | 1.4892 | 0.0005 | 1.4737 | 0.00015
| 1 9/16-6 UN | W | UN | 1 9/16 | 6 | GO | 2A | GO product inspection gauge | UNIFIED SCREW THREADS | 39.6265 | 4.2333 | 60 | 39.6265 | 20.3 | 0 | 36.8769 | 6.4 | 0 | 7.6 | 5 | 0.16667 | 0.0003 | 1.5601 | 0.0008 | 1.4518 | 0.00025 | 1.5158 | 0.0008 | 1.4436 | 0.00025
| 1 9/16-6 UN | W | UN | 1 9/16 | 6 | GO | 3A | GO product inspection gauge | UNIFIED SCREW THREADS | 39.6875 | 4.2333 | 60 | 39.6875 | 20.3 | 0 | 36.9379 | 6.4 | 0 | 7.6 | 5 | 0.16667 | 0.0003 | 1.5625 | 0.0008 | 1.4542 | 0.00025 | 1.5203 | 0.0008 | 1.4481 | 0.00025
| 1 9/16-8 UN | W | UN | 1 9/16 | 8 | GO | 2A | GO product inspection gauge | UNIFIED SCREW THREADS | 39.6316 | 3.175 | 60 | 39.6316 | 17.8 | 0 | 37.5694 | 6.4 | 0 | 6.4 | 5 | 0.125 | 0.00025 | 1.5603 | 0.0007 | 1.4791 | 0.00025 | 1.5258 | 0.0007 | 1.4717 | 0.00025
| 1 9/16-8 UN | W | UN | 1 9/16 | 8 | GO | 3A | GO product inspection gauge | UNIFIED SCREW THREADS | 39.6875 | 3.175 | 60 | 39.6875 | 17.8 | 0 | 37.6253 | 6.4 | 0 | 6.4 | 5 | 0.125 | 0.00025 | 1.5625 | 0.0007 | 1.4813 | 0.00025 | 1.5299 | 0.0007 | 1.4758 | 0.00025
| 1 9/16-12 UN | W | UN | 1 9/16 | 12 | GO | 2A | GO product inspection gauge | UNIFIED SCREW THREADS | 39.6418 | 2.1167 | 60 | 39.6418 | 15.2 | 0 | 38.267 | 6.4 | 0 | 5.1 | 6 | 0.083333 | 0.0002 | 1.5607 | 0.0006 | 1.5066 | 0.00025 | 1.5368 | 0.0006 | 1.5007 | 0.00025
| 1 9/16-12 UN | W | UN | 1 9/16 | 12 | GO | 3A | GO product inspection gauge | UNIFIED SCREW THREADS | 39.6875 | 2.1167 | 60 | 39.6875 | 15.2 | 0 | 38.3127 | 6.4 | 0 | 5.1 | 6 | 0.083333 | 0.0002 | 1.5625 | 0.0006 | 1.5084 | 0.00025 | 1.5401 | 0.0006 | 1.504 | 0.00025
| 1 9/16-16 UN | W | UN | 1 9/16 | 16 | GO | 2A | GO product inspection gauge | UNIFIED SCREW THREADS | 39.6469 | 1.5875 | 60 | 39.6469 | 15.2 | 0 | 38.6157 | 6.4 | 0 | 3.8 | 8 | 0.0625 | 0.00015 | 1.5609 | 0.0006 | 1.5203 | 0.00025 | 1.5422 | 0.0006 | 1.5151 | 0.00025
| 1 9/16-16 UN | W | UN | 1 9/16 | 16 | GO | 3A | GO product inspection gauge | UNIFIED SCREW THREADS | 39.6875 | 1.5875 | 60 | 39.6875 | 15.2 | 0 | 38.6564 | 6.4 | 0 | 3.8 | 8 | 0.0625 | 0.00015 | 1.5625 | 0.0006 | 1.5219 | 0.00025 | 1.5451 | 0.0006 | 1.518 | 0.00025
| 1 9/16-18 UNEF | W | UNEF | 1 9/16 | 18 | GO | 2A | GO product inspection gauge | UNIFIED SCREW THREADS | 39.6494 | 1.4111 | 60 | 39.6494 | 12.7 | 0 | 38.7329 | 5.1 | 0 | 3.8 | 8 | 0.055556 | 0.00015 | 1.561 | 0.0005 | 1.5249 | 0.0002 | 1.544 | 0.0005 | 1.5199 | 0.0002
| 1 9/16-18 UNEF | W | UNEF | 1 9/16 | 18 | GO | 3A | GO product inspection gauge | UNIFIED SCREW THREADS | 39.6875 | 1.4111 | 60 | 39.6875 | 12.7 | 0 | 38.771 | 5.1 | 0 | 3.8 | 8 | 0.055556 | 0.00015 | 1.5625 | 0.0005 | 1.5264 | 0.0002 | 1.5468 | 0.0005 | 1.5227 | 0.0002
| 1 9/16-20 UN | W | UN | 1 9/16 | 20 | GO | 2A | GO product inspection gauge | UNIFIED SCREW THREADS | 39.6519 | 1.27 | 60 | 39.6519 | 12.7 | 0 | 38.8271 | 5.1 | 0 | 3.8 | 8 | 0.05 | 0.00015 | 1.5611 | 0.0005 | 1.5286 | 0.0002 | 1.5455 | 0.0005 | 1.5238 | 0.0002
| 1 9/16-20 UN | W | UN | 1 9/16 | 20 | GO | 3A | GO product inspection gauge | UNIFIED SCREW THREADS | 39.6875 | 1.27 | 60 | 39.6875 | 12.7 | 0 | 38.8626 | 5.1 | 0 | 3.8 | 8 | 0.05 | 0.00015 | 1.5625 | 0.0005 | 1.53 | 0.0002 | 1.5481 | 0.0005 | 1.5264 | 0.0002
| 1 5/8-6 UN | W | UN | 1 5/8 | 6 | GO | 2A | GO product inspection gauge | UNIFIED SCREW THREADS | 41.2115 | 4.2333 | 60 | 41.2115 | 20.3 | 0 | 38.4619 | 6.4 | 0 | 7.6 | 5 | 0.16667 | 0.0003 | 1.6225 | 0.0008 | 1.5142 | 0.00025 | 1.5782 | 0.0008 | 1.506 | 0.00025
| 1 5/8-6 UN | W | UN | 1 5/8 | 6 | GO | 3A | GO product inspection gauge | UNIFIED SCREW THREADS | 41.275 | 4.2333 | 60 | 41.275 | 20.3 | 0 | 38.5254 | 6.4 | 0 | 7.6 | 5 | 0.16667 | 0.0003 | 1.625 | 0.0008 | 1.5167 | 0.00025 | 1.5827 | 0.0008 | 1.5105 | 0.00025
| 1 5/8-8 UN | W | UN | 1 5/8 | 8 | GO | 2A | GO product inspection gauge | UNIFIED SCREW THREADS | 41.2191 | 3.175 | 60 | 41.2191 | 17.8 | 0 | 39.1569 | 6.4 | 0 | 6.4 | 5 | 0.125 | 0.00025 | 1.6228 | 0.0007 | 1.5416 | 0.00025 | 1.5883 | 0.0007 | 1.5342 | 0.00025
| 1 5/8-8 UN | W | UN | 1 5/8 | 8 | GO | 3A | GO product inspection gauge | UNIFIED SCREW THREADS | 41.275 | 3.175 | 60 | 41.275 | 17.8 | 0 | 39.2128 | 6.4 | 0 | 6.4 | 5 | 0.125 | 0.00025 | 1.625 | 0.0007 | 1.5438 | 0.00025 | 1.5923 | 0.0007 | 1.5382 | 0.00025
| 1 5/8-12 UN | W | UN | 1 5/8 | 12 | GO | 2A | GO product inspection gauge | UNIFIED SCREW THREADS | 41.2293 | 2.1167 | 60 | 41.2293 | 15.2 | 0 | 39.8545 | 6.4 | 0 | 5.1 | 6 | 0.083333 | 0.0002 | 1.6232 | 0.0006 | 1.5691 | 0.00025 | 1.5993 | 0.0006 | 1.5632 | 0.00025
| 1 5/8-12 UN | W | UN | 1 5/8 | 12 | GO | 3A | GO product inspection gauge | UNIFIED SCREW THREADS | 41.275 | 2.1167 | 60 | 41.275 | 15.2 | 0 | 39.9002 | 6.4 | 0 | 5.1 | 6 | 0.083333 | 0.0002 | 1.625 | 0.0006 | 1.5709 | 0.00025 | 1.6026 | 0.0006 | 1.5665 | 0.00025
| 1 5/8-16 UN | W | UN | 1 5/8 | 16 | GO | 2A | GO product inspection gauge | UNIFIED SCREW THREADS | 41.2344 | 1.5875 | 60 | 41.2344 | 15.2 | 0 | 40.2032 | 6.4 | 0 | 3.8 | 8 | 0.0625 | 0.00015 | 1.6234 | 0.0006 | 1.5828 | 0.00025 | 1.6047 | 0.0006 | 1.5776 | 0.00025
| 1 5/8-16 UN | W | UN | 1 5/8 | 16 | GO | 3A | GO product inspection gauge | UNIFIED SCREW THREADS | 41.275 | 1.5875 | 60 | 41.275 | 15.2 | 0 | 40.2439 | 6.4 | 0 | 3.8 | 8 | 0.0625 | 0.00015 | 1.625 | 0.0006 | 1.5844 | 0.00025 | 1.6076 | 0.0006 | 1.5805 | 0.00025
| 1 5/8-18 UNEF | W | UNEF | 1 5/8 | 18 | GO | 2A | GO product inspection gauge | UNIFIED SCREW THREADS | 41.2369 | 1.4111 | 60 | 41.2369 | 12.7 | 0 | 40.3204 | 5.1 | 0 | 3.8 | 8 | 0.055556 | 0.00015 | 1.6235 | 0.0005 | 1.5874 | 0.0002 | 1.6065 | 0.0005 | 1.5824 | 0.0002
| 1 5/8-18 UNEF | W | UNEF | 1 5/8 | 18 | GO | 3A | GO product inspection gauge | UNIFIED SCREW THREADS | 41.275 | 1.4111 | 60 | 41.275 | 12.7 | 0 | 40.3585 | 5.1 | 0 | 3.8 | 8 | 0.055556 | 0.00015 | 1.625 | 0.0005 | 1.5889 | 0.0002 | 1.6093 | 0.0005 | 1.5852 | 0.0002
| 1 5/8-20 UN | W | UN | 1 5/8 | 20 | GO | 2A | GO product inspection gauge | UNIFIED SCREW THREADS | 41.2394 | 1.27 | 60 | 41.2394 | 12.7 | 0 | 40.4146 | 5.1 | 0 | 3.8 | 8 | 0.05 | 0.00015 | 1.6236 | 0.0005 | 1.5911 | 0.0002 | 1.608 | 0.0005 | 1.5863 | 0.0002
| 1 5/8-20 UN | W | UN | 1 5/8 | 20 | GO | 3A | GO product inspection gauge | UNIFIED SCREW THREADS | 41.275 | 1.27 | 60 | 41.275 | 12.7 | 0 | 40.4501 | 5.1 | 0 | 3.8 | 8 | 0.05 | 0.00015 | 1.625 | 0.0005 | 1.5925 | 0.0002 | 1.6106 | 0.0005 | 1.5889 | 0.0002
| 1 11/16-6 UN | W | UN | 1 11/16 | 6 | GO | 2A | GO product inspection gauge | UNIFIED SCREW THREADS | 42.799 | 4.2333 | 60 | 42.799 | 20.3 | 0 | 40.0494 | 6.4 | 0 | 7.6 | 5 | 0.16667 | 0.0003 | 1.685 | 0.0008 | 1.5767 | 0.00025 | 1.6406 | 0.0008 | 1.5684 | 0.00025
| 1 11/16-6 UN | W | UN | 1 11/16 | 6 | GO | 3A | GO product inspection gauge | UNIFIED SCREW THREADS | 42.8625 | 4.2333 | 60 | 42.8625 | 20.3 | 0 | 40.1129 | 6.4 | 0 | 7.6 | 5 | 0.16667 | 0.0003 | 1.6875 | 0.0008 | 1.5792 | 0.00025 | 1.6452 | 0.0008 | 1.573 | 0.00025
| 1 11/16-8 UN | W | UN | 1 11/16 | 8 | GO | 2A | GO product inspection gauge | UNIFIED SCREW THREADS | 42.8066 | 3.175 | 60 | 42.8066 | 17.8 | 0 | 40.7444 | 6.4 | 0 | 6.4 | 5 | 0.125 | 0.00025 | 1.6853 | 0.0007 | 1.6041 | 0.00025 | 1.6507 | 0.0007 | 1.5966 | 0.00025
| 1 11/16-8 UN | W | UN | 1 11/16 | 8 | GO | 3A | GO product inspection gauge | UNIFIED SCREW THREADS | 42.8625 | 3.175 | 60 | 42.8625 | 17.8 | 0 | 40.8003 | 6.4 | 0 | 6.4 | 5 | 0.125 | 0.00025 | 1.6875 | 0.0007 | 1.6063 | 0.00025 | 1.6548 | 0.0007 | 1.6007 | 0.00025
| 1 11/16-12 UN | W | UN | 1 11/16 | 12 | GO | 2A | GO product inspection gauge | UNIFIED SCREW THREADS | 42.8168 | 2.1167 | 60 | 42.8168 | 15.2 | 0 | 41.442 | 6.4 | 0 | 5.1 | 6 | 0.083333 | 0.0002 | 1.6857 | 0.0006 | 1.6316 | 0.00025 | 1.6617 | 0.0006 | 1.6256 | 0.00025
| 1 11/16-12 UN | W | UN | 1 11/16 | 12 | GO | 3A | GO product inspection gauge | UNIFIED SCREW THREADS | 42.8625 | 2.1167 | 60 | 42.8625 | 15.2 | 0 | 41.4877 | 6.4 | 0 | 5.1 | 6 | 0.083333 | 0.0002 | 1.6875 | 0.0006 | 1.6334 | 0.00025 | 1.665 | 0.0006 | 1.6289 | 0.00025
| 1 11/16-16 UN | W | UN | 1 11/16 | 16 | GO | 2A | GO product inspection gauge | UNIFIED SCREW THREADS | 42.8219 | 1.5875 | 60 | 42.8219 | 15.2 | 0 | 41.7907 | 6.4 | 0 | 3.8 | 8 | 0.0625 | 0.00015 | 1.6859 | 0.0006 | 1.6453 | 0.00025 | 1.6671 | 0.0006 | 1.64 | 0.00025
| 1 11/16-16 UN | W | UN | 1 11/16 | 16 | GO | 3A | GO product inspection gauge | UNIFIED SCREW THREADS | 42.8625 | 1.5875 | 60 | 42.8625 | 15.2 | 0 | 41.8314 | 6.4 | 0 | 3.8 | 8 | 0.0625 | 0.00015 | 1.6875 | 0.0006 | 1.6469 | 0.00025 | 1.67 | 0.0006 | 1.6429 | 0.00025
| 1 11/16-18 UNEF | W | UNEF | 1 11/16 | 18 | GO | 2A | GO product inspection gauge | UNIFIED SCREW THREADS | 42.8244 | 1.4111 | 60 | 42.8244 | 12.7 | 0 | 41.9079 | 5.1 | 0 | 3.8 | 8 | 0.055556 | 0.00015 | 1.686 | 0.0005 | 1.6499 | 0.0002 | 1.6689 | 0.0005 | 1.6448 | 0.0002
| 1 11/16-18 UNEF | W | UNEF | 1 11/16 | 18 | GO | 3A | GO product inspection gauge | UNIFIED SCREW THREADS | 42.8625 | 1.4111 | 60 | 42.8625 | 12.7 | 0 | 41.946 | 5.1 | 0 | 3.8 | 8 | 0.055556 | 0.00015 | 1.6875 | 0.0005 | 1.6514 | 0.0002 | 1.6717 | 0.0005 | 1.6476 | 0.0002
| 1 11/16-20 UN | W | UN | 1 11/16 | 20 | GO | 2A | GO product inspection gauge | UNIFIED SCREW THREADS | 42.8244 | 1.27 | 60 | 42.8244 | 12.7 | 0 | 41.9995 | 5.1 | 0 | 3.8 | 8 | 0.05 | 0.00015 | 1.686 | 0.0005 | 1.6535 | 0.0002 | 1.6704 | 0.0005 | 1.6487 | 0.0002
| 1 11/16-20 UN | W | UN | 1 11/16 | 20 | GO | 3A | GO product inspection gauge | UNIFIED SCREW THREADS | 42.8625 | 1.27 | 60 | 42.8625 | 12.7 | 0 | 42.0376 | 5.1 | 0 | 3.8 | 8 | 0.05 | 0.00015 | 1.6875 | 0.0005 | 1.655 | 0.0002 | 1.6731 | 0.0005 | 1.6514 | 0.0002
| 1 3/4-6 UN | W | UN | 1 3/4 | 6 | GO | 2A | GO product inspection gauge | UNIFIED SCREW THREADS | 44.3865 | 4.2333 | 60 | 44.3865 | 20.3 | 0 | 41.6369 | 6.4 | 0 | 7.6 | 5 | 0.16667 | 0.0003 | 1.7475 | 0.0008 | 1.6392 | 0.00025 | 1.7031 | 0.0008 | 1.6309 | 0.00025
| 1 3/4-6 UN | W | UN | 1 3/4 | 6 | GO | 3A | GO product inspection gauge | UNIFIED SCREW THREADS | 44.45 | 4.2333 | 60 | 44.45 | 20.3 | 0 | 41.7004 | 6.4 | 0 | 7.6 | 5 | 0.16667 | 0.0003 | 1.75 | 0.0008 | 1.6417 | 0.00025 | 1.7076 | 0.0008 | 1.6354 | 0.00025
| 1 3/4-8 UN | W | UN | 1 3/4 | 8 | GO | 2A | GO product inspection gauge | UNIFIED SCREW THREADS | 44.3916 | 3.175 | 60 | 44.3916 | 17.8 | 0 | 42.3294 | 6.4 | 0 | 6.4 | 5 | 0.125 | 0.00025 | 1.7477 | 0.0007 | 1.6665 | 0.00025 | 1.7131 | 0.0007 | 1.659 | 0.00025
| 1 3/4-8 UN | W | UN | 1 3/4 | 8 | GO | 3A | GO product inspection gauge | UNIFIED SCREW THREADS | 44.45 | 3.175 | 60 | 44.45 | 17.8 | 0 | 42.3878 | 6.4 | 0 | 6.4 | 5 | 0.125 | 0.00025 | 1.75 | 0.0007 | 1.6688 | 0.00025 | 1.7172 | 0.0007 | 1.6631 | 0.00025
| 1 3/4-12 UN | W | UN | 1 3/4 | 12 | GO | 2A | GO product inspection gauge | UNIFIED SCREW THREADS | 44.4043 | 2.1167 | 60 | 44.4043 | 15.2 | 0 | 43.0295 | 6.4 | 0 | 5.1 | 6 | 0.083333 | 0.0002 | 1.7482 | 0.0006 | 1.6941 | 0.00025 | 1.7242 | 0.0006 | 1.6881 | 0.00025
| 1 3/4-12 UN | W | UN | 1 3/4 | 12 | GO | 3A | GO product inspection gauge | UNIFIED SCREW THREADS | 44.45 | 2.1167 | 60 | 44.45 | 15.2 | 0 | 43.0752 | 6.4 | 0 | 5.1 | 6 | 0.083333 | 0.0002 | 1.75 | 0.0006 | 1.6959 | 0.00025 | 1.7275 | 0.0006 | 1.6914 | 0.00025
| 1 3/4-16 UN | W | UN | 1 3/4 | 16 | GO | 2A | GO product inspection gauge | UNIFIED SCREW THREADS | 44.4094 | 1.5875 | 60 | 44.4094 | 15.2 | 0 | 43.3782 | 6.4 | 0 | 3.8 | 8 | 0.0625 | 0.00015 | 1.7484 | 0.0006 | 1.7078 | 0.00025 | 1.7296 | 0.0006 | 1.7025 | 0.00025
| 1 3/4-16 UN | W | UN | 1 3/4 | 16 | GO | 3A | GO product inspection gauge | UNIFIED SCREW THREADS | 44.45 | 1.5875 | 60 | 44.45 | 15.2 | 0 | 43.4189 | 6.4 | 0 | 3.8 | 8 | 0.0625 | 0.00015 | 1.75 | 0.0006 | 1.7094 | 0.00025 | 1.7325 | 0.0006 | 1.7054 | 0.00025
| 1 3/4-20 UN | W | UN | 1 3/4 | 20 | GO | 2A | GO product inspection gauge | UNIFIED SCREW THREADS | 44.4119 | 1.27 | 60 | 44.4119 | 12.7 | 0 | 43.587 | 5.1 | 0 | 3.8 | 8 | 0.05 | 0.00015 | 1.7485 | 0.0005 | 1.716 | 0.0002 | 1.7329 | 0.0005 | 1.7112 | 0.0002
| 1 3/4-20 UN | W | UN | 1 3/4 | 20 | GO | 3A | GO product inspection gauge | UNIFIED SCREW THREADS | 44.45 | 1.27 | 60 | 44.45 | 12.7 | 0 | 43.6251 | 5.1 | 0 | 3.8 | 8 | 0.05 | 0.00015 | 1.75 | 0.0005 | 1.7175 | 0.0002 | 1.7356 | 0.0005 | 1.7139 | 0.0002
| 1 13/16-6 UN | W | UN | 1 13/16 | 6 | GO | 2A | GO product inspection gauge | UNIFIED SCREW THREADS | 45.974 | 4.2333 | 60 | 45.974 | 20.3 | 0 | 43.2244 | 6.4 | 0 | 7.6 | 5 | 0.16667 | 0.0003 | 1.81 | 0.0008 | 1.7017 | 0.00025 | 1.7655 | 0.0008 | 1.6933 | 0.00025
| 1 13/16-6 UN | W | UN | 1 13/16 | 6 | GO | 3A | GO product inspection gauge | UNIFIED SCREW THREADS | 46.0375 | 4.2333 | 60 | 46.0375 | 20.3 | 0 | 43.2879 | 6.4 | 0 | 7.6 | 5 | 0.16667 | 0.0003 | 1.8125 | 0.0008 | 1.7042 | 0.00025 | 1.7701 | 0.0008 | 1.6979 | 0.00025
| 1 13/16-8 UN | W | UN | 1 13/16 | 8 | GO | 2A | GO product inspection gauge | UNIFIED SCREW THREADS | 45.9791 | 3.175 | 60 | 45.9791 | 17.8 | 0 | 43.9169 | 6.4 | 0 | 6.4 | 5 | 0.125 | 0.00025 | 1.8102 | 0.0007 | 1.729 | 0.00025 | 1.7755 | 0.0007 | 1.7214 | 0.00025
| 1 13/16-8 UN | W | UN | 1 13/16 | 8 | GO | 3A | GO product inspection gauge | UNIFIED SCREW THREADS | 46.0375 | 3.175 | 60 | 46.0375 | 17.8 | 0 | 43.9753 | 6.4 | 0 | 6.4 | 5 | 0.125 | 0.00025 | 1.8125 | 0.0007 | 1.7313 | 0.00025 | 1.7797 | 0.0007 | 1.7256 | 0.00025
| 1 13/16-12 UN | W | UN | 1 13/16 | 12 | GO | 2A | GO product inspection gauge | UNIFIED SCREW THREADS | 45.9918 | 2.1167 | 60 | 45.9918 | 15.2 | 0 | 44.617 | 6.4 | 0 | 5.1 | 6 | 0.083333 | 0.0002 | 1.8107 | 0.0006 | 1.7566 | 0.00025 | 1.7867 | 0.0006 | 1.7506 | 0.00025
| 1 13/16-12 UN | W | UN | 1 13/16 | 12 | GO | 3A | GO product inspection gauge | UNIFIED SCREW THREADS | 46.0375 | 2.1167 | 60 | 46.0375 | 15.2 | 0 | 44.6627 | 6.4 | 0 | 5.1 | 6 | 0.083333 | 0.0002 | 1.8125 | 0.0006 | 1.7584 | 0.00025 | 1.79 | 0.0006 | 1.7539 | 0.00025
| 1 13/16-16 UN | W | UN | 1 13/16 | 16 | GO | 2A | GO product inspection gauge | UNIFIED SCREW THREADS | 45.9969 | 1.5875 | 60 | 45.9969 | 15.2 | 0 | 44.9657 | 6.4 | 0 | 3.8 | 8 | 0.0625 | 0.00015 | 1.8109 | 0.0006 | 1.7703 | 0.00025 | 1.7921 | 0.0006 | 1.765 | 0.00025
| 1 13/16-16 UN | W | UN | 1 13/16 | 16 | GO | 3A | GO product inspection gauge | UNIFIED SCREW THREADS | 46.0375 | 1.5875 | 60 | 46.0375 | 15.2 | 0 | 45.0064 | 6.4 | 0 | 3.8 | 8 | 0.0625 | 0.00015 | 1.8125 | 0.0006 | 1.7719 | 0.00025 | 1.795 | 0.0006 | 1.7679 | 0.00025
| 1 13/16-20 UN | W | UN | 1 13/16 | 20 | GO | 2A | GO product inspection gauge | UNIFIED SCREW THREADS | 45.9994 | 1.27 | 60 | 45.9994 | 12.7 | 0 | 45.1745 | 5.1 | 0 | 3.8 | 8 | 0.05 | 0.00015 | 1.811 | 0.0005 | 1.7785 | 0.0002 | 1.7954 | 0.0005 | 1.7737 | 0.0002
| 1 13/16-20 UN | W | UN | 1 13/16 | 20 | GO | 3A | GO product inspection gauge | UNIFIED SCREW THREADS | 46.0375 | 1.27 | 60 | 46.0375 | 12.7 | 0 | 45.2126 | 5.1 | 0 | 3.8 | 8 | 0.05 | 0.00015 | 1.8125 | 0.0005 | 1.78 | 0.0002 | 1.7981 | 0.0005 | 1.7764 | 0.0002
| 1 7/8-6 UN | W | UN | 1 7/8 | 6 | GO | 2A | GO product inspection gauge | UNIFIED SCREW THREADS | 47.5615 | 4.2333 | 60 | 47.5615 | 20.3 | 0 | 44.8119 | 6.4 | 0 | 7.6 | 5 | 0.16667 | 0.0003 | 1.8725 | 0.0008 | 1.7642 | 0.00025 | 1.828 | 0.0008 | 1.7558 | 0.00025
| 1 7/8-6 UN | W | UN | 1 7/8 | 6 | GO | 3A | GO product inspection gauge | UNIFIED SCREW THREADS | 47.625 | 4.2333 | 60 | 47.625 | 20.3 | 0 | 44.8754 | 6.4 | 0 | 7.6 | 5 | 0.16667 | 0.0003 | 1.875 | 0.0008 | 1.7667 | 0.00025 | 1.8326 | 0.0008 | 1.7604 | 0.00025
| 1 7/8-8 UN | W | UN | 1 7/8 | 8 | GO | 2A | GO product inspection gauge | UNIFIED SCREW THREADS | 47.5666 | 3.175 | 60 | 47.5666 | 17.8 | 0 | 45.5044 | 6.4 | 0 | 6.4 | 5 | 0.125 | 0.00025 | 1.8727 | 0.0007 | 1.7915 | 0.00025 | 1.8379 | 0.0007 | 1.7838 | 0.00025
| 1 7/8-8 UN | W | UN | 1 7/8 | 8 | GO | 3A | GO product inspection gauge | UNIFIED SCREW THREADS | 47.625 | 3.175 | 60 | 47.625 | 17.8 | 0 | 45.5628 | 6.4 | 0 | 6.4 | 5 | 0.125 | 0.00025 | 1.875 | 0.0007 | 1.7938 | 0.00025 | 1.8422 | 0.0007 | 1.7881 | 0.00025
| 1 7/8-12 UN | W | UN | 1 7/8 | 12 | GO | 2A | GO product inspection gauge | UNIFIED SCREW THREADS | 47.5793 | 2.1167 | 60 | 47.5793 | 15.2 | 0 | 46.2045 | 6.4 | 0 | 5.1 | 6 | 0.083333 | 0.0002 | 1.8732 | 0.0006 | 1.8191 | 0.00025 | 1.8492 | 0.0006 | 1.8131 | 0.00025
| 1 7/8-12 UN | W | UN | 1 7/8 | 12 | GO | 3A | GO product inspection gauge | UNIFIED SCREW THREADS | 47.625 | 2.1167 | 60 | 47.625 | 15.2 | 0 | 46.2502 | 6.4 | 0 | 5.1 | 6 | 0.083333 | 0.0002 | 1.875 | 0.0006 | 1.8209 | 0.00025 | 1.8525 | 0.0006 | 1.8164 | 0.00025
| 1 7/8-16 UN | W | UN | 1 7/8 | 16 | GO | 2A | GO product inspection gauge | UNIFIED SCREW THREADS | 47.5844 | 1.5875 | 60 | 47.5844 | 15.2 | 0 | 46.5532 | 6.4 | 0 | 3.8 | 8 | 0.0625 | 0.00015 | 1.8734 | 0.0006 | 1.8328 | 0.00025 | 1.8546 | 0.0006 | 1.8275 | 0.00025
| 1 7/8-16 UN | W | UN | 1 7/8 | 16 | GO | 3A | GO product inspection gauge | UNIFIED SCREW THREADS | 47.625 | 1.5875 | 60 | 47.625 | 15.2 | 0 | 46.5939 | 6.4 | 0 | 3.8 | 8 | 0.0625 | 0.00015 | 1.875 | 0.0006 | 1.8344 | 0.00025 | 1.8575 | 0.0006 | 1.8304 | 0.00025
| 1 7/8-20 UN | W | UN | 1 7/8 | 20 | GO | 2A | GO product inspection gauge | UNIFIED SCREW THREADS | 47.5869 | 1.27 | 60 | 47.5869 | 12.7 | 0 | 46.762 | 5.1 | 0 | 3.8 | 8 | 0.05 | 0.00015 | 1.8735 | 0.0005 | 1.841 | 0.0002 | 1.8579 | 0.0005 | 1.8362 | 0.0002
| 1 7/8-20 UN | W | UN | 1 7/8 | 20 | GO | 3A | GO product inspection gauge | UNIFIED SCREW THREADS | 47.625 | 1.27 | 60 | 47.625 | 12.7 | 0 | 46.8001 | 5.1 | 0 | 3.8 | 8 | 0.05 | 0.00015 | 1.875 | 0.0005 | 1.8425 | 0.0002 | 1.8606 | 0.0005 | 1.8389 | 0.0002
| 1 15/16-6 UN | W | UN | 1 15/16 | 6 | GO | 2A | GO product inspection gauge | UNIFIED SCREW THREADS | 49.1465 | 4.2333 | 60 | 49.1465 | 20.3 | 0 | 46.3968 | 6.4 | 0 | 7.6 | 5 | 0.16667 | 0.0003 | 1.9349 | 0.0008 | 1.8266 | 0.00025 | 1.8903 | 0.0008 | 1.8181 | 0.00025
| 1 15/16-6 UN | W | UN | 1 15/16 | 6 | GO | 3A | GO product inspection gauge | UNIFIED SCREW THREADS | 49.2125 | 4.2333 | 60 | 49.2125 | 20.3 | 0 | 46.4629 | 6.4 | 0 | 7.6 | 5 | 0.16667 | 0.0003 | 1.9375 | 0.0008 | 1.8292 | 0.00025 | 1.895 | 0.0008 | 1.8228 | 0.00025
| 1 15/16-8 UN | W | UN | 1 15/16 | 8 | GO | 2A | GO product inspection gauge | UNIFIED SCREW THREADS | 49.1541 | 3.175 | 60 | 49.1541 | 17.8 | 0 | 47.0919 | 6.4 | 0 | 6.4 | 5 | 0.125 | 0.00025 | 1.9352 | 0.0007 | 1.854 | 0.00025 | 1.9004 | 0.0007 | 1.8463 | 0.00025
| 1 15/16-8 UN | W | UN | 1 15/16 | 8 | GO | 3A | GO product inspection gauge | UNIFIED SCREW THREADS | 49.2125 | 3.175 | 60 | 49.2125 | 17.8 | 0 | 47.1503 | 6.4 | 0 | 6.4 | 5 | 0.125 | 0.00025 | 1.9375 | 0.0007 | 1.8563 | 0.00025 | 1.9046 | 0.0007 | 1.8505 | 0.00025
| 1 15/16-12 UN | W | UN | 1 15/16 | 12 | GO | 2A | GO product inspection gauge | UNIFIED SCREW THREADS | 49.1668 | 2.1167 | 60 | 49.1668 | 15.2 | 0 | 47.792 | 6.4 | 0 | 5.1 | 6 | 0.083333 | 0.0002 | 1.9357 | 0.0006 | 1.8816 | 0.00025 | 1.9116 | 0.0006 | 1.8755 | 0.00025
| 1 15/16-12 UN | W | UN | 1 15/16 | 12 | GO | 3A | GO product inspection gauge | UNIFIED SCREW THREADS | 49.2125 | 2.1167 | 60 | 49.2125 | 15.2 | 0 | 47.8377 | 6.4 | 0 | 5.1 | 6 | 0.083333 | 0.0002 | 1.9375 | 0.0006 | 1.8834 | 0.00025 | 1.915 | 0.0006 | 1.8789 | 0.00025
| 1 15/16-16 UN | W | UN | 1 15/16 | 16 | GO | 2A | GO product inspection gauge | UNIFIED SCREW THREADS | 49.1719 | 1.5875 | 60 | 49.1719 | 15.2 | 0 | 48.1407 | 6.4 | 0 | 3.8 | 8 | 0.0625 | 0.00015 | 1.9359 | 0.0006 | 1.8953 | 0.00025 | 1.917 | 0.0006 | 1.8899 | 0.00025
| 1 15/16-16 UN | W | UN | 1 15/16 | 16 | GO | 3A | GO product inspection gauge | UNIFIED SCREW THREADS | 49.2125 | 1.5875 | 60 | 49.2125 | 15.2 | 0 | 48.1814 | 6.4 | 0 | 3.8 | 8 | 0.0625 | 0.00015 | 1.9375 | 0.0006 | 1.8969 | 0.00025 | 1.92 | 0.0006 | 1.8929 | 0.00025
| 1 15/16-20 UN | W | UN | 1 15/16 | 20 | GO | 2A | GO product inspection gauge | UNIFIED SCREW THREADS | 49.1744 | 1.27 | 60 | 49.1744 | 12.7 | 0 | 48.3495 | 5.1 | 0 | 3.8 | 8 | 0.05 | 0.00015 | 1.936 | 0.0005 | 1.9035 | 0.0002 | 1.9203 | 0.0005 | 1.8986 | 0.0002
| 1 15/16-20 UN | W | UN | 1 15/16 | 20 | GO | 3A | GO product inspection gauge | UNIFIED SCREW THREADS | 49.2125 | 1.27 | 60 | 49.2125 | 12.7 | 0 | 48.3876 | 5.1 | 0 | 3.8 | 8 | 0.05 | 0.00015 | 1.9375 | 0.0005 | 1.905 | 0.0002 | 1.923 | 0.0005 | 1.9013 | 0.0002
| 2-6 UN | W | UN | 2 | 6 | GO | 2A | GO product inspection gauge | UNIFIED SCREW THREADS | 50.734 | 4.2333 | 60 | 50.734 | 20.3 | 0 | 47.9843 | 6.4 | 0 | 7.6 | 5 | 0.16667 | 0.0003 | 1.9974 | 0.0008 | 1.8891 | 0.00025 | 1.9527 | 0.0008 | 1.8805 | 0.00025
| 2-6 UN | W | UN | 2 | 6 | GO | 3A | GO product inspection gauge | UNIFIED SCREW THREADS | 50.8 | 4.2333 | 60 | 50.8 | 20.3 | 0 | 48.0504 | 6.4 | 0 | 7.6 | 5 | 0.16667 | 0.0003 | 2 | 0.0008 | 1.8917 | 0.00025 | 1.9575 | 0.0008 | 1.8853 | 0.00025
| 2-8 UN | W | UN | 2 | 8 | GO | 2A | GO product inspection gauge | UNIFIED SCREW THREADS | 50.7416 | 3.175 | 60 | 50.7416 | 17.8 | 0 | 48.6794 | 6.4 | 0 | 6.4 | 5 | 0.125 | 0.00025 | 1.9977 | 0.0007 | 1.9165 | 0.00025 | 1.9628 | 0.0007 | 1.9087 | 0.00025
| 2-8 UN | W | UN | 2 | 8 | GO | 3A | GO product inspection gauge | UNIFIED SCREW THREADS | 50.8 | 3.175 | 60 | 50.8 | 17.8 | 0 | 48.7378 | 6.4 | 0 | 6.4 | 5 | 0.125 | 0.00025 | 2 | 0.0007 | 1.9188 | 0.00025 | 1.9671 | 0.0007 | 1.913 | 0.00025
| 2-12 UN | W | UN | 2 | 12 | GO | 2A | GO product inspection gauge | UNIFIED SCREW THREADS | 50.7543 | 2.1167 | 60 | 50.7543 | 15.2 | 0 | 49.3795 | 6.4 | 0 | 5.1 | 6 | 0.083333 | 0.0002 | 1.9982 | 0.0006 | 1.9441 | 0.00025 | 1.9741 | 0.0006 | 1.938 | 0.00025
| 2-12 UN | W | UN | 2 | 12 | GO | 3A | GO product inspection gauge | UNIFIED SCREW THREADS | 50.8 | 2.1167 | 60 | 50.8 | 15.2 | 0 | 49.4252 | 6.4 | 0 | 5.1 | 6 | 0.083333 | 0.0002 | 2 | 0.0006 | 1.9459 | 0.00025 | 1.9775 | 0.0006 | 1.9414 | 0.00025
| 2-16 UN | W | UN | 2 | 16 | GO | 2A | GO product inspection gauge | UNIFIED SCREW THREADS | 50.7594 | 1.5875 | 60 | 50.7594 | 15.2 | 0 | 49.7282 | 6.4 | 0 | 3.8 | 8 | 0.0625 | 0.00015 | 1.9984 | 0.0006 | 1.9578 | 0.00025 | 1.9795 | 0.0006 | 1.9524 | 0.00025
| 2-16 UN | W | UN | 2 | 16 | GO | 3A | GO product inspection gauge | UNIFIED SCREW THREADS | 50.8 | 1.5875 | 60 | 50.8 | 15.2 | 0 | 49.7689 | 6.4 | 0 | 3.8 | 8 | 0.0625 | 0.00015 | 2 | 0.0006 | 1.9594 | 0.00025 | 1.9825 | 0.0006 | 1.9554 | 0.00025
| 2-20 UN | W | UN | 2 | 20 | GO | 2A | GO product inspection gauge | UNIFIED SCREW THREADS | 50.7619 | 1.27 | 60 | 50.7619 | 12.7 | 0 | 49.937 | 5.1 | 0 | 3.8 | 8 | 0.05 | 0.00015 | 1.9985 | 0.0005 | 1.966 | 0.0002 | 1.9828 | 0.0005 | 1.9611 | 0.0002
| 2-20 UN | W | UN | 2 | 20 | GO | 3A | GO product inspection gauge | UNIFIED SCREW THREADS | 50.8 | 1.27 | 60 | 50.8 | 12.7 | 0 | 49.9751 | 5.1 | 0 | 3.8 | 8 | 0.05 | 0.00015 | 2 | 0.0005 | 1.9675 | 0.0002 | 1.9855 | 0.0005 | 1.9638 | 0.0002
| 2 1/8-6 UN | W | UN | 2 1/8 | 6 | GO | 2A | GO product inspection gauge | UNIFIED SCREW THREADS | 53.909 | 4.2333 | 60 | 53.909 | 20.3 | 0 | 51.1593 | 6.4 | 0 | 7.6 | 5 | 0.16667 | 0.0003 | 2.1224 | 0.0008 | 2.0141 | 0.00025 | 2.0776 | 0.0008 | 2.0054 | 0.00025
| 2 1/8-6 UN | W | UN | 2 1/8 | 6 | GO | 3A | GO product inspection gauge | UNIFIED SCREW THREADS | 53.975 | 4.2333 | 60 | 53.975 | 20.3 | 0 | 51.2254 | 6.4 | 0 | 7.6 | 5 | 0.16667 | 0.0003 | 2.125 | 0.0008 | 2.0167 | 0.00025 | 2.0824 | 0.0008 | 2.0102 | 0.00025
| 2 1/8-8 UN | W | UN | 2 1/8 | 8 | GO | 2A | GO product inspection gauge | UNIFIED SCREW THREADS | 53.914 | 3.175 | 60 | 53.914 | 17.8 | 0 | 51.8518 | 6.4 | 0 | 6.4 | 5 | 0.125 | 0.00025 | 2.1226 | 0.0007 | 2.0414 | 0.00025 | 2.0876 | 0.0007 | 2.0335 | 0.00025
| 2 1/8-8 UN | W | UN | 2 1/8 | 8 | GO | 3A | GO product inspection gauge | UNIFIED SCREW THREADS | 53.975 | 3.175 | 60 | 53.975 | 17.8 | 0 | 51.9128 | 6.4 | 0 | 6.4 | 5 | 0.125 | 0.00025 | 2.125 | 0.0007 | 2.0438 | 0.00025 | 2.092 | 0.0007 | 2.0379 | 0.00025
| 2 1/8-12 UN | W | UN | 2 1/8 | 12 | GO | 2A | GO product inspection gauge | UNIFIED SCREW THREADS | 53.9293 | 2.1167 | 60 | 53.9293 | 15.2 | 0 | 52.5545 | 6.4 | 0 | 5.1 | 6 | 0.083333 | 0.0002 | 2.1232 | 0.0006 | 2.0691 | 0.00025 | 2.0991 | 0.0006 | 2.063 | 0.00025
| 2 1/8-12 UN | W | UN | 2 1/8 | 12 | GO | 3A | GO product inspection gauge | UNIFIED SCREW THREADS | 53.975 | 2.1167 | 60 | 53.975 | 15.2 | 0 | 52.6002 | 6.4 | 0 | 5.1 | 6 | 0.083333 | 0.0002 | 2.125 | 0.0006 | 2.0709 | 0.00025 | 2.1025 | 0.0006 | 2.0664 | 0.00025
| 2 1/8-16 UN | W | UN | 2 1/8 | 16 | GO | 2A | GO product inspection gauge | UNIFIED SCREW THREADS | 53.9344 | 1.5875 | 60 | 53.9344 | 15.2 | 0 | 52.9032 | 6.4 | 0 | 3.8 | 8 | 0.0625 | 0.00015 | 2.1234 | 0.0006 | 2.0828 | 0.00025 | 2.1045 | 0.0006 | 2.0774 | 0.00025
| 2 1/8-16 UN | W | UN | 2 1/8 | 16 | GO | 3A | GO product inspection gauge | UNIFIED SCREW THREADS | 53.975 | 1.5875 | 60 | 53.975 | 15.2 | 0 | 52.9439 | 6.4 | 0 | 3.8 | 8 | 0.0625 | 0.00015 | 2.125 | 0.0006 | 2.0844 | 0.00025 | 2.1075 | 0.0006 | 2.0804 | 0.00025
| 2 1/8-20 UN | W | UN | 2 1/8 | 20 | GO | 2A | GO product inspection gauge | UNIFIED SCREW THREADS | 53.9369 | 1.27 | 60 | 53.9369 | 12.7 | 0 | 53.112 | 5.1 | 0 | 3.8 | 8 | 0.05 | 0.00015 | 2.1235 | 0.0005 | 2.091 | 0.0002 | 2.1078 | 0.0005 | 2.0861 | 0.0002
| 2 1/8-20 UN | W | UN | 2 1/8 | 20 | GO | 3A | GO product inspection gauge | UNIFIED SCREW THREADS | 53.975 | 1.27 | 60 | 53.975 | 12.7 | 0 | 53.1501 | 5.1 | 0 | 3.8 | 8 | 0.05 | 0.00015 | 2.125 | 0.0005 | 2.0925 | 0.0002 | 2.1105 | 0.0005 | 2.0888 | 0.0002
| 2 1/4-6 UN | W | UN | 2 1/4 | 6 | GO | 2A | GO product inspection gauge | UNIFIED SCREW THREADS | 57.084 | 4.2333 | 60 | 57.084 | 20.3 | 0 | 54.3343 | 6.4 | 0 | 7.6 | 5 | 0.16667 | 0.0003 | 2.2474 | 0.0008 | 2.1391 | 0.00025 | 2.2025 | 0.0008 | 2.1303 | 0.00025
| 2 1/4-6 UN | W | UN | 2 1/4 | 6 | GO | 3A | GO product inspection gauge | UNIFIED SCREW THREADS | 57.15 | 4.2333 | 60 | 57.15 | 20.3 | 0 | 54.4004 | 6.4 | 0 | 7.6 | 5 | 0.16667 | 0.0003 | 2.25 | 0.0008 | 2.1417 | 0.00025 | 2.2073 | 0.0008 | 2.1351 | 0.00025
| 2 1/4-8 UN | W | UN | 2 1/4 | 8 | GO | 2A | GO product inspection gauge | UNIFIED SCREW THREADS | 57.089 | 3.175 | 60 | 57.089 | 17.8 | 0 | 55.0268 | 6.4 | 0 | 6.4 | 5 | 0.125 | 0.00025 | 2.2476 | 0.0007 | 2.1664 | 0.00025 | 2.2125 | 0.0007 | 2.1584 | 0.00025
| 2 1/4-8 UN | W | UN | 2 1/4 | 8 | GO | 3A | GO product inspection gauge | UNIFIED SCREW THREADS | 57.15 | 3.175 | 60 | 57.15 | 17.8 | 0 | 55.0878 | 6.4 | 0 | 6.4 | 5 | 0.125 | 0.00025 | 2.25 | 0.0007 | 2.1688 | 0.00025 | 2.2169 | 0.0007 | 2.1628 | 0.00025
| 2 1/4-12 UN | W | UN | 2 1/4 | 12 | GO | 2A | GO product inspection gauge | UNIFIED SCREW THREADS | 57.1043 | 2.1167 | 60 | 57.1043 | 15.2 | 0 | 55.7295 | 6.4 | 0 | 5.1 | 6 | 0.083333 | 0.0002 | 2.2482 | 0.0006 | 2.1941 | 0.00025 | 2.2241 | 0.0006 | 2.188 | 0.00025
| 2 1/4-12 UN | W | UN | 2 1/4 | 12 | GO | 3A | GO product inspection gauge | UNIFIED SCREW THREADS | 57.15 | 2.1167 | 60 | 57.15 | 15.2 | 0 | 55.7752 | 6.4 | 0 | 5.1 | 6 | 0.083333 | 0.0002 | 2.25 | 0.0006 | 2.1959 | 0.00025 | 2.2275 | 0.0006 | 2.1914 | 0.00025
| 2 1/4-16 UN | W | UN | 2 1/4 | 16 | GO | 2A | GO product inspection gauge | UNIFIED SCREW THREADS | 57.1094 | 1.5875 | 60 | 57.1094 | 15.2 | 0 | 56.0782 | 6.4 | 0 | 3.8 | 8 | 0.0625 | 0.00015 | 2.2484 | 0.0006 | 2.2078 | 0.00025 | 2.2295 | 0.0006 | 2.2024 | 0.00025
| 2 1/4-16 UN | W | UN | 2 1/4 | 16 | GO | 3A | GO product inspection gauge | UNIFIED SCREW THREADS | 57.15 | 1.5875 | 60 | 57.15 | 15.2 | 0 | 56.1189 | 6.4 | 0 | 3.8 | 8 | 0.0625 | 0.00015 | 2.25 | 0.0006 | 2.2094 | 0.00025 | 2.2325 | 0.0006 | 2.2054 | 0.00025
| 2 1/4-20 UN | W | UN | 2 1/4 | 20 | GO | 2A | GO product inspection gauge | UNIFIED SCREW THREADS | 57.1119 | 1.27 | 60 | 57.1119 | 12.7 | 0 | 56.287 | 5.1 | 0 | 3.8 | 8 | 0.05 | 0.00015 | 2.2485 | 0.0005 | 2.216 | 0.0002 | 2.2328 | 0.0005 | 2.2111 | 0.0002
| 2 1/4-20 UN | W | UN | 2 1/4 | 20 | GO | 3A | GO product inspection gauge | UNIFIED SCREW THREADS | 57.15 | 1.27 | 60 | 57.15 | 12.7 | 0 | 56.3251 | 5.1 | 0 | 3.8 | 8 | 0.05 | 0.00015 | 2.25 | 0.0005 | 2.2175 | 0.0002 | 2.2355 | 0.0005 | 2.2138 | 0.0002
| 2 3/8-6 UN | W | UN | 2 3/8 | 6 | GO | 2A | GO product inspection gauge | UNIFIED SCREW THREADS | 60.2564 | 4.2333 | 60 | 60.2564 | 20.3 | 0 | 57.5068 | 6.4 | 0 | 7.6 | 5 | 0.16667 | 0.0003 | 2.3723 | 0.0008 | 2.264 | 0.00025 | 2.3273 | 0.0008 | 2.2551 | 0.00025
| 2 3/8-6 UN | W | UN | 2 3/8 | 6 | GO | 3A | GO product inspection gauge | UNIFIED SCREW THREADS | 60.325 | 4.2333 | 60 | 60.325 | 20.3 | 0 | 57.5754 | 6.4 | 0 | 7.6 | 5 | 0.16667 | 0.0003 | 2.375 | 0.0008 | 2.2667 | 0.00025 | 2.3323 | 0.0008 | 2.2601 | 0.00025
| 2 3/8-8 UN | W | UN | 2 3/8 | 8 | GO | 2A | GO product inspection gauge | UNIFIED SCREW THREADS | 60.264 | 3.175 | 60 | 60.264 | 17.8 | 0 | 58.2018 | 6.4 | 0 | 6.4 | 5 | 0.125 | 0.00025 | 2.3726 | 0.0007 | 2.2914 | 0.00025 | 2.3374 | 0.0007 | 2.2833 | 0.00025
| 2 3/8-8 UN | W | UN | 2 3/8 | 8 | GO | 3A | GO product inspection gauge | UNIFIED SCREW THREADS | 60.325 | 3.175 | 60 | 60.325 | 17.8 | 0 | 58.2628 | 6.4 | 0 | 6.4 | 5 | 0.125 | 0.00025 | 2.375 | 0.0007 | 2.2938 | 0.00025 | 2.3419 | 0.0007 | 2.2878 | 0.00025
| 2 3/8-12 UN | W | UN | 2 3/8 | 12 | GO | 2A | GO product inspection gauge | UNIFIED SCREW THREADS | 60.2767 | 2.1167 | 60 | 60.2767 | 15.2 | 0 | 58.9019 | 6.4 | 0 | 5.1 | 6 | 0.083333 | 0.0002 | 2.3731 | 0.0006 | 2.319 | 0.00025 | 2.3489 | 0.0006 | 2.3128 | 0.00025
| 2 3/8-12 UN | W | UN | 2 3/8 | 12 | GO | 3A | GO product inspection gauge | UNIFIED SCREW THREADS | 60.325 | 2.1167 | 60 | 60.325 | 15.2 | 0 | 58.9502 | 6.4 | 0 | 5.1 | 6 | 0.083333 | 0.0002 | 2.375 | 0.0006 | 2.3209 | 0.00025 | 2.3524 | 0.0006 | 2.3163 | 0.00025
| 2 3/8-16 UN | W | UN | 2 3/8 | 16 | GO | 2A | GO product inspection gauge | UNIFIED SCREW THREADS | 60.2818 | 1.5875 | 60 | 60.2818 | 15.2 | 0 | 59.2507 | 6.4 | 0 | 3.8 | 8 | 0.0625 | 0.00015 | 2.3733 | 0.0006 | 2.3327 | 0.00025 | 2.3543 | 0.0006 | 2.3272 | 0.00025
| 2 3/8-16 UN | W | UN | 2 3/8 | 16 | GO | 3A | GO product inspection gauge | UNIFIED SCREW THREADS | 60.325 | 1.5875 | 60 | 60.325 | 15.2 | 0 | 59.2939 | 6.4 | 0 | 3.8 | 8 | 0.0625 | 0.00015 | 2.375 | 0.0006 | 2.3344 | 0.00025 | 2.3574 | 0.0006 | 2.3303 | 0.00025
| 2 3/8-20 UN | W | UN | 2 3/8 | 20 | GO | 2A | GO product inspection gauge | UNIFIED SCREW THREADS | 60.2869 | 1.27 | 60 | 60.2869 | 12.7 | 0 | 59.462 | 5.1 | 0 | 3.8 | 8 | 0.05 | 0.00015 | 2.3735 | 0.0005 | 2.341 | 0.0002 | 2.3576 | 0.0005 | 2.3359 | 0.0002
| 2 3/8-20 UN | W | UN | 2 3/8 | 20 | GO | 3A | GO product inspection gauge | UNIFIED SCREW THREADS | 60.325 | 1.27 | 60 | 60.325 | 12.7 | 0 | 59.5001 | 5.1 | 0 | 3.8 | 8 | 0.05 | 0.00015 | 2.375 | 0.0005 | 2.3425 | 0.0002 | 2.3604 | 0.0005 | 2.3387 | 0.0002
| 2 1/4-6 UN | W | UN | 2 1/4 | 6 | GO | 2A | GO product inspection gauge | UNIFIED SCREW THREADS | 63.4314 | 4.2333 | 60 | 63.4314 | 20.3 | 0 | 60.6818 | 6.4 | 0 | 7.6 | 5 | 0.16667 | 0.0003 | 2.4973 | 0.0008 | 2.389 | 0.00025 | 2.4623 | 0.0008 | 2.3901 | 0.00025
| 2 1/4-6 UN | W | UN | 2 1/4 | 6 | GO | 3A | GO product inspection gauge | UNIFIED SCREW THREADS | 57.15 | 4.2333 | 60 | 57.15 | 20.3 | 0 | 54.4004 | 6.4 | 0 | 7.6 | 5 | 0.16667 | 0.0003 | 2.25 | 0.0008 | 2.1417 | 0.00025 | 2.4572 | 0.0008 | 2.385 | 0.00025
| 2 1/4-8 UN | W | UN | 2 1/4 | 8 | GO | 2A | GO product inspection gauge | UNIFIED SCREW THREADS | 63.439 | 3.175 | 60 | 63.439 | 17.8 | 0 | 61.3768 | 6.4 | 0 | 6.4 | 5 | 0.125 | 0.00025 | 2.4976 | 0.0007 | 2.4164 | 0.00025 | 2.4623 | 0.0007 | 2.4082 | 0.00025
| 2 1/4-8 UN | W | UN | 2 1/4 | 8 | GO | 3A | GO product inspection gauge | UNIFIED SCREW THREADS | 57.15 | 3.175 | 60 | 57.15 | 17.8 | 0 | 55.0878 | 6.4 | 0 | 6.4 | 5 | 0.125 | 0.00025 | 2.25 | 0.0007 | 2.1688 | 0.00025 | 2.4668 | 0.0007 | 2.4127 | 0.00025
| 2 1/4-12 UN | W | UN | 2 1/4 | 12 | GO | 2A | GO product inspection gauge | UNIFIED SCREW THREADS | 63.4517 | 2.1167 | 60 | 63.4517 | 15.2 | 0 | 62.0769 | 6.4 | 0 | 5.1 | 6 | 0.083333 | 0.0002 | 2.4981 | 0.0006 | 2.444 | 0.00025 | 2.4739 | 0.0006 | 2.4378 | 0.00025
| 2 1/4-12 UN | W | UN | 2 1/4 | 12 | GO | 3A | GO product inspection gauge | UNIFIED SCREW THREADS | 57.15 | 2.1167 | 60 | 57.15 | 15.2 | 0 | 55.7752 | 6.4 | 0 | 5.1 | 6 | 0.083333 | 0.0002 | 2.25 | 0.0006 | 2.1959 | 0.00025 | 2.4774 | 0.0006 | 2.4413 | 0.00025
| 2 1/4-16 UN | W | UN | 2 1/4 | 16 | GO | 2A | GO product inspection gauge | UNIFIED SCREW THREADS | 63.4568 | 1.5875 | 60 | 63.4568 | 15.2 | 0 | 62.4257 | 6.4 | 0 | 3.8 | 8 | 0.0625 | 0.00015 | 2.4983 | 0.0006 | 2.4577 | 0.00025 | 2.4793 | 0.0006 | 2.4522 | 0.00025
| 2 1/4-16 UN | W | UN | 2 1/4 | 16 | GO | 3A | GO product inspection gauge | UNIFIED SCREW THREADS | 57.15 | 1.5875 | 60 | 57.15 | 15.2 | 0 | 56.1189 | 6.4 | 0 | 3.8 | 8 | 0.0625 | 0.00015 | 2.25 | 0.0006 | 2.2094 | 0.00025 | 2.4824 | 0.0006 | 2.4553 | 0.00025
| 2 1/4-20 UN | W | UN | 2 1/4 | 20 | GO | 2A | GO product inspection gauge | UNIFIED SCREW THREADS | 63.4619 | 1.27 | 60 | 63.4619 | 12.7 | 0 | 62.637 | 5.1 | 0 | 3.8 | 8 | 0.05 | 0.00015 | 2.4985 | 0.0005 | 2.466 | 0.0002 | 2.4826 | 0.0005 | 2.4609 | 0.0002
| 2 1/4-20 UN | W | UN | 2 1/4 | 20 | GO | 3A | GO product inspection gauge | UNIFIED SCREW THREADS | 57.15 | 1.27 | 60 | 57.15 | 12.7 | 0 | 56.3251 | 5.1 | 0 | 3.8 | 8 | 0.05 | 0.00015 | 2.25 | 0.0005 | 2.2175 | 0.0002 | 2.4854 | 0.0005 | 2.4637 | 0.0002
| 2 5/8-6 UN | W | UN | 2 5/8 | 6 | GO | 2A | GO product inspection gauge | UNIFIED SCREW THREADS | 66.6064 | 4.2333 | 60 | 66.6064 | 20.3 | 0 | 63.8568 | 6.4 | 0 | 7.6 | 5 | 0.16667 | 0.0003 | 2.6223 | 0.0008 | 2.514 | 0.00025 | 2.5772 | 0.0008 | 2.505 | 0.00025
| 2 5/8-6 UN | W | UN | 2 5/8 | 6 | GO | 3A | GO product inspection gauge | UNIFIED SCREW THREADS | 66.675 | 4.2333 | 60 | 66.675 | 20.3 | 0 | 63.9254 | 6.4 | 0 | 7.6 | 5 | 0.16667 | 0.0003 | 2.625 | 0.0008 | 2.5167 | 0.00025 | 2.5821 | 0.0008 | 2.5099 | 0.00025
| 2 5/8-8 UN | W | UN | 2 5/8 | 8 | GO | 2A | GO product inspection gauge | UNIFIED SCREW THREADS | 66.6115 | 3.175 | 60 | 66.6115 | 17.8 | 0 | 64.5493 | 6.4 | 0 | 6.4 | 5 | 0.125 | 0.00025 | 2.6225 | 0.0007 | 2.5413 | 0.00025 | 2.5872 | 0.0007 | 2.5331 | 0.00025
| 2 5/8-8 UN | W | UN | 2 5/8 | 8 | GO | 3A | GO product inspection gauge | UNIFIED SCREW THREADS | 66.675 | 3.175 | 60 | 66.675 | 17.8 | 0 | 64.6128 | 6.4 | 0 | 6.4 | 5 | 0.125 | 0.00025 | 2.625 | 0.0007 | 2.5438 | 0.00025 | 2.5917 | 0.0007 | 2.5376 | 0.00025
| 2 5/8-12 UN | W | UN | 2 5/8 | 12 | GO | 2A | GO product inspection gauge | UNIFIED SCREW THREADS | 66.6267 | 2.1167 | 60 | 66.6267 | 15.2 | 0 | 65.2519 | 6.4 | 0 | 5.1 | 6 | 0.083333 | 0.0002 | 2.6231 | 0.0006 | 2.569 | 0.00025 | 2.5989 | 0.0006 | 2.5628 | 0.00025
| 2 5/8-12 UN | W | UN | 2 5/8 | 12 | GO | 3A | GO product inspection gauge | UNIFIED SCREW THREADS | 66.675 | 2.1167 | 60 | 66.675 | 15.2 | 0 | 65.3002 | 6.4 | 0 | 5.1 | 6 | 0.083333 | 0.0002 | 2.625 | 0.0006 | 2.5709 | 0.00025 | 2.6024 | 0.0006 | 2.5663 | 0.00025
| 2 5/8-16 UN | W | UN | 2 5/8 | 16 | GO | 2A | GO product inspection gauge | UNIFIED SCREW THREADS | 66.6318 | 1.5875 | 60 | 66.6318 | 15.2 | 0 | 65.6007 | 6.4 | 0 | 3.8 | 8 | 0.0625 | 0.00015 | 2.6233 | 0.0006 | 2.5827 | 0.00025 | 2.6043 | 0.0006 | 2.5772 | 0.00025
| 2 5/8-16 UN | W | UN | 2 5/8 | 16 | GO | 3A | GO product inspection gauge | UNIFIED SCREW THREADS | 66.675 | 1.5875 | 60 | 66.675 | 15.2 | 0 | 65.6439 | 6.4 | 0 | 3.8 | 8 | 0.0625 | 0.00015 | 2.625 | 0.0006 | 2.5844 | 0.00025 | 2.6074 | 0.0006 | 2.5803 | 0.00025
| 2 5/8-20 UN | W | UN | 2 5/8 | 20 | GO | 2A | GO product inspection gauge | UNIFIED SCREW THREADS | 66.6369 | 1.27 | 60 | 66.6369 | 12.7 | 0 | 65.812 | 5.1 | 0 | 3.8 | 8 | 0.05 | 0.00015 | 2.6235 | 0.0005 | 2.591 | 0.0002 | 2.6076 | 0.0005 | 2.5859 | 0.0002
| 2 5/8-20 UN | W | UN | 2 5/8 | 20 | GO | 3A | GO product inspection gauge | UNIFIED SCREW THREADS | 66.675 | 1.27 | 60 | 66.675 | 12.7 | 0 | 65.8501 | 5.1 | 0 | 3.8 | 8 | 0.05 | 0.00015 | 2.625 | 0.0005 | 2.5925 | 0.0002 | 2.6104 | 0.0005 | 2.5887 | 0.0002
| 2 3/4-6 UN | W | UN | 2 3/4 | 6 | GO | 2A | GO product inspection gauge | UNIFIED SCREW THREADS | 69.7814 | 4.2333 | 60 | 69.7814 | 20.3 | 0 | 67.0318 | 6.4 | 0 | 7.6 | 5 | 0.16667 | 0.0003 | 2.7473 | 0.0008 | 2.639 | 0.00025 | 2.7021 | 0.0008 | 2.6299 | 0.00025
| 2 3/4-6 UN | W | UN | 2 3/4 | 6 | GO | 3A | GO product inspection gauge | UNIFIED SCREW THREADS | 69.85 | 4.2333 | 60 | 69.85 | 20.3 | 0 | 67.1004 | 6.4 | 0 | 7.6 | 5 | 0.16667 | 0.0003 | 2.75 | 0.0008 | 2.6417 | 0.00025 | 2.7071 | 0.0008 | 2.6349 | 0.00025
| 2 3/4-8 UN | W | UN | 2 3/4 | 8 | GO | 2A | GO product inspection gauge | UNIFIED SCREW THREADS | 69.7865 | 3.175 | 60 | 69.7865 | 17.8 | 0 | 67.7243 | 6.4 | 0 | 6.4 | 5 | 0.125 | 0.00025 | 2.7475 | 0.0007 | 2.6663 | 0.00025 | 2.7121 | 0.0007 | 2.658 | 0.00025
| 2 3/4-8 UN | W | UN | 2 3/4 | 8 | GO | 3A | GO product inspection gauge | UNIFIED SCREW THREADS | 69.85 | 3.175 | 60 | 69.85 | 17.8 | 0 | 67.7878 | 6.4 | 0 | 6.4 | 5 | 0.125 | 0.00025 | 2.75 | 0.0007 | 2.6688 | 0.00025 | 2.7167 | 0.0007 | 2.6626 | 0.00025
| 2 3/4-12 UN | W | UN | 2 3/4 | 12 | GO | 2A | GO product inspection gauge | UNIFIED SCREW THREADS | 69.8017 | 2.1167 | 60 | 69.8017 | 15.2 | 0 | 68.4269 | 6.4 | 0 | 5.1 | 6 | 0.083333 | 0.0002 | 2.7481 | 0.0006 | 2.694 | 0.00025 | 2.7239 | 0.0006 | 2.6878 | 0.00025
| 2 3/4-12 UN | W | UN | 2 3/4 | 12 | GO | 3A | GO product inspection gauge | UNIFIED SCREW THREADS | 69.85 | 2.1167 | 60 | 69.85 | 15.2 | 0 | 68.4752 | 6.4 | 0 | 5.1 | 6 | 0.083333 | 0.0002 | 2.75 | 0.0006 | 2.6959 | 0.00025 | 2.7274 | 0.0006 | 2.6913 | 0.00025
| 2 3/4-16 UN | W | UN | 2 3/4 | 16 | GO | 2A | GO product inspection gauge | UNIFIED SCREW THREADS | 69.8068 | 1.5875 | 60 | 69.8068 | 15.2 | 0 | 68.7757 | 6.4 | 0 | 3.8 | 8 | 0.0625 | 0.00015 | 2.7483 | 0.0006 | 2.7077 | 0.00025 | 2.7293 | 0.0006 | 2.7022 | 0.00025
| 2 3/4-16 UN | W | UN | 2 3/4 | 16 | GO | 3A | GO product inspection gauge | UNIFIED SCREW THREADS | 69.85 | 1.5875 | 60 | 69.85 | 15.2 | 0 | 68.8189 | 6.4 | 0 | 3.8 | 8 | 0.0625 | 0.00015 | 2.75 | 0.0006 | 2.7094 | 0.00025 | 2.7324 | 0.0006 | 2.7053 | 0.00025
| 2 3/4-20 UN | W | UN | 2 3/4 | 20 | GO | 2A | GO product inspection gauge | UNIFIED SCREW THREADS | 69.8119 | 1.27 | 60 | 69.8119 | 12.7 | 0 | 68.987 | 5.1 | 0 | 3.8 | 8 | 0.05 | 0.00015 | 2.7485 | 0.0005 | 2.716 | 0.0002 | 2.7326 | 0.0005 | 2.7109 | 0.0002
| 2 3/4-20 UN | W | UN | 2 3/4 | 20 | GO | 3A | GO product inspection gauge | UNIFIED SCREW THREADS | 69.85 | 1.27 | 60 | 69.85 | 12.7 | 0 | 69.0251 | 5.1 | 0 | 3.8 | 8 | 0.05 | 0.00015 | 2.75 | 0.0005 | 2.7175 | 0.0002 | 2.7354 | 0.0005 | 2.7137 | 0.0002
| 2 7/8-6 UN | W | UN | 2 7/8 | 6 | GO | 2A | GO product inspection gauge | UNIFIED SCREW THREADS | 72.9539 | 4.2333 | 60 | 72.9539 | 20.3 | 0 | 70.2042 | 6.4 | 0 | 7.6 | 5 | 0.16667 | 0.0003 | 2.8722 | 0.0008 | 2.7639 | 0.00025 | 2.8269 | 0.0008 | 2.7547 | 0.00025
| 2 7/8-6 UN | W | UN | 2 7/8 | 6 | GO | 3A | GO product inspection gauge | UNIFIED SCREW THREADS | 73.025 | 4.2333 | 60 | 73.025 | 20.3 | 0 | 70.2754 | 6.4 | 0 | 7.6 | 5 | 0.16667 | 0.0003 | 2.875 | 0.0008 | 2.7667 | 0.00025 | 2.832 | 0.0008 | 2.7598 | 0.00025
| 2 7/8-8 UN | W | UN | 2 7/8 | 8 | GO | 2A | GO product inspection gauge | UNIFIED SCREW THREADS | 72.9615 | 3.175 | 60 | 72.9615 | 17.8 | 0 | 70.8993 | 6.4 | 0 | 6.4 | 5 | 0.125 | 0.00025 | 2.8725 | 0.0007 | 2.7913 | 0.00025 | 2.837 | 0.0007 | 2.7829 | 0.00025
| 2 7/8-8 UN | W | UN | 2 7/8 | 8 | GO | 3A | GO product inspection gauge | UNIFIED SCREW THREADS | 73.025 | 3.175 | 60 | 73.025 | 17.8 | 0 | 70.9628 | 6.4 | 0 | 6.4 | 5 | 0.125 | 0.00025 | 2.875 | 0.0007 | 2.7938 | 0.00025 | 2.8416 | 0.0007 | 2.7875 | 0.00025
| 2 7/8-12 UN | W | UN | 2 7/8 | 12 | GO | 2A | GO product inspection gauge | UNIFIED SCREW THREADS | 72.9767 | 2.1167 | 60 | 72.9767 | 15.2 | 0 | 71.6019 | 6.4 | 0 | 5.1 | 6 | 0.083333 | 0.0002 | 2.8731 | 0.0006 | 2.819 | 0.00025 | 2.8488 | 0.0006 | 2.8127 | 0.00025
| 2 7/8-12 UN | W | UN | 2 7/8 | 12 | GO | 3A | GO product inspection gauge | UNIFIED SCREW THREADS | 73.025 | 2.1167 | 60 | 73.025 | 15.2 | 0 | 71.6502 | 6.4 | 0 | 5.1 | 6 | 0.083333 | 0.0002 | 2.875 | 0.0006 | 2.8209 | 0.00025 | 2.8523 | 0.0006 | 2.8162 | 0.00025
| 2 7/8-16 UN | W | UN | 2 7/8 | 16 | GO | 2A | GO product inspection gauge | UNIFIED SCREW THREADS | 72.9818 | 1.5875 | 60 | 72.9818 | 15.2 | 0 | 71.9507 | 6.4 | 0 | 3.8 | 8 | 0.0625 | 0.00015 | 2.8733 | 0.0006 | 2.8327 | 0.00025 | 2.8542 | 0.0006 | 2.8271 | 0.00025
| 2 7/8-16 UN | W | UN | 2 7/8 | 16 | GO | 3A | GO product inspection gauge | UNIFIED SCREW THREADS | 73.025 | 1.5875 | 60 | 73.025 | 15.2 | 0 | 71.9939 | 6.4 | 0 | 3.8 | 8 | 0.0625 | 0.00015 | 2.875 | 0.0006 | 2.8344 | 0.00025 | 2.8573 | 0.0006 | 2.8302 | 0.00025
| 2 7/8-20 UN | W | UN | 2 7/8 | 20 | GO | 2A | GO product inspection gauge | UNIFIED SCREW THREADS | 72.9844 | 1.27 | 60 | 72.9844 | 12.7 | 0 | 72.1595 | 5.1 | 0 | 3.8 | 8 | 0.05 | 0.00015 | 2.8734 | 0.0005 | 2.8409 | 0.0002 | 2.8574 | 0.0005 | 2.8357 | 0.0002
| 2 7/8-20 UN | W | UN | 2 7/8 | 20 | GO | 3A | GO product inspection gauge | UNIFIED SCREW THREADS | 73.025 | 1.27 | 60 | 73.025 | 12.7 | 0 | 72.2001 | 5.1 | 0 | 3.8 | 8 | 0.05 | 0.00015 | 2.875 | 0.0005 | 2.8425 | 0.0002 | 2.8603 | 0.0005 | 2.8386 | 0.0002
| 3-6 UN | W | UN | 3 | 6 | GO | 2A | GO product inspection gauge | UNIFIED SCREW THREADS | 76.1289 | 4.2333 | 60 | 76.1289 | 20.3 | 0 | 73.3792 | 6.4 | 0 | 7.6 | 5 | 0.16667 | 0.0003 | 2.9972 | 0.0008 | 2.8889 | 0.00025 | 2.9518 | 0.0008 | 2.8796 | 0.00025
| 3-6 UN | W | UN | 3 | 6 | GO | 3A | GO product inspection gauge | UNIFIED SCREW THREADS | 76.2 | 4.2333 | 60 | 76.2 | 20.3 | 0 | 73.4504 | 6.4 | 0 | 7.6 | 5 | 0.16667 | 0.0003 | 3 | 0.0008 | 2.8917 | 0.00025 | 2.9569 | 0.0008 | 2.8847 | 0.00025
| 3-8 UN | W | UN | 3 | 8 | GO | 2A | GO product inspection gauge | UNIFIED SCREW THREADS | 76.134 | 3.175 | 60 | 76.134 | 17.8 | 0 | 74.0717 | 6.4 | 0 | 6.4 | 5 | 0.125 | 0.00025 | 2.9974 | 0.0007 | 2.9162 | 0.00025 | 2.9618 | 0.0007 | 2.9077 | 0.00025
| 3-8 UN | W | UN | 3 | 8 | GO | 3A | GO product inspection gauge | UNIFIED SCREW THREADS | 76.2 | 3.175 | 60 | 76.2 | 17.8 | 0 | 74.1378 | 6.4 | 0 | 6.4 | 5 | 0.125 | 0.00025 | 3 | 0.0007 | 2.9188 | 0.00025 | 2.9665 | 0.0007 | 2.9124 | 0.00025
| 3-12 UN | W | UN | 3 | 12 | GO | 2A | GO product inspection gauge | UNIFIED SCREW THREADS | 76.1517 | 2.1167 | 60 | 76.1517 | 15.2 | 0 | 74.7769 | 6.4 | 0 | 5.1 | 6 | 0.083333 | 0.0002 | 2.9981 | 0.0006 | 2.944 | 0.00025 | 2.9738 | 0.0006 | 2.9377 | 0.00025
| 3-12 UN | W | UN | 3 | 12 | GO | 3A | GO product inspection gauge | UNIFIED SCREW THREADS | 76.2 | 2.1167 | 60 | 76.2 | 15.2 | 0 | 74.8252 | 6.4 | 0 | 5.1 | 6 | 0.083333 | 0.0002 | 3 | 0.0006 | 2.9459 | 0.00025 | 2.9773 | 0.0006 | 2.9412 | 0.00025
| 3-16 UN | W | UN | 3 | 16 | GO | 2A | GO product inspection gauge | UNIFIED SCREW THREADS | 76.1568 | 1.5875 | 60 | 76.1568 | 15.2 | 0 | 75.1257 | 6.4 | 0 | 3.8 | 8 | 0.0625 | 0.00015 | 2.9983 | 0.0006 | 2.9577 | 0.00025 | 2.9792 | 0.0006 | 2.9521 | 0.00025
| 3-16 UN | W | UN | 3 | 16 | GO | 3A | GO product inspection gauge | UNIFIED SCREW THREADS | 76.2 | 1.5875 | 60 | 76.2 | 15.2 | 0 | 75.1689 | 6.4 | 0 | 3.8 | 8 | 0.0625 | 0.00015 | 3 | 0.0006 | 2.9594 | 0.00025 | 2.9823 | 0.0006 | 2.9552 | 0.00025
| 3-20 UN | W | UN | 3 | 20 | GO | 2A | GO product inspection gauge | UNIFIED SCREW THREADS | 76.1594 | 1.27 | 60 | 76.1594 | 12.7 | 0 | 75.3345 | 5.1 | 0 | 3.8 | 8 | 0.05 | 0.00015 | 2.9984 | 0.0005 | 2.9659 | 0.0002 | 2.9824 | 0.0005 | 2.9607 | 0.0002
| 3-20 UN | W | UN | 3 | 20 | GO | 3A | GO product inspection gauge | UNIFIED SCREW THREADS | 76.2 | 1.27 | 60 | 76.2 | 12.7 | 0 | 75.3751 | 5.1 | 0 | 3.8 | 8 | 0.05 | 0.00015 | 3 | 0.0005 | 2.9675 | 0.0002 | 2.9853 | 0.0005 | 2.9636 | 0.0002
| 3 1/8-6 UN | W | UN | 3 1/8 | 6 | GO | 2A | GO product inspection gauge | UNIFIED SCREW THREADS | 79.3039 | 4.2333 | 60 | 79.3039 | 20.3 | 0 | 76.5542 | 6.4 | 0 | 7.6 | 5 | 0.16667 | 0.0003 | 3.1222 | 0.0008 | 3.0139 | 0.00025 | 3.0767 | 0.0008 | 3.0045 | 0.00025
| 3 1/8-6 UN | W | UN | 3 1/8 | 6 | GO | 3A | GO product inspection gauge | UNIFIED SCREW THREADS | 79.375 | 4.2333 | 60 | 79.375 | 20.3 | 0 | 76.6254 | 6.4 | 0 | 7.6 | 5 | 0.16667 | 0.0003 | 3.125 | 0.0008 | 3.0167 | 0.00025 | 3.0819 | 0.0008 | 3.0097 | 0.00025
| 3 1/8-8 UN | W | UN | 3 1/8 | 8 | GO | 2A | GO product inspection gauge | UNIFIED SCREW THREADS | 79.309 | 3.175 | 60 | 79.309 | 17.8 | 0 | 77.2467 | 6.4 | 0 | 6.4 | 5 | 0.125 | 0.00025 | 3.1224 | 0.0007 | 3.0412 | 0.00025 | 3.0867 | 0.0007 | 3.0326 | 0.00025
| 3 1/8-8 UN | W | UN | 3 1/8 | 8 | GO | 3A | GO product inspection gauge | UNIFIED SCREW THREADS | 79.375 | 3.175 | 60 | 79.375 | 17.8 | 0 | 77.3128 | 6.4 | 0 | 6.4 | 5 | 0.125 | 0.00025 | 3.125 | 0.0007 | 3.0438 | 0.00025 | 3.0915 | 0.0007 | 3.0374 | 0.00025
| 3 1/8-12 UN | W | UN | 3 1/8 | 12 | GO | 2A | GO product inspection gauge | UNIFIED SCREW THREADS | 79.3267 | 2.1167 | 60 | 79.3267 | 15.2 | 0 | 77.9519 | 6.4 | 0 | 5.1 | 6 | 0.083333 | 0.0002 | 3.1231 | 0.0006 | 3.069 | 0.00025 | 3.0988 | 0.0006 | 3.0627 | 0.00025
| 3 1/8-12 UN | W | UN | 3 1/8 | 12 | GO | 3A | GO product inspection gauge | UNIFIED SCREW THREADS | 79.375 | 2.1167 | 60 | 79.375 | 15.2 | 0 | 78.0002 | 6.4 | 0 | 5.1 | 6 | 0.083333 | 0.0002 | 3.125 | 0.0006 | 3.0709 | 0.00025 | 3.1023 | 0.0006 | 3.0662 | 0.00025
| 3 1/8-16 UN | W | UN | 3 1/8 | 16 | GO | 2A | GO product inspection gauge | UNIFIED SCREW THREADS | 79.3318 | 1.5875 | 60 | 79.3318 | 15.2 | 0 | 78.3007 | 6.4 | 0 | 3.8 | 8 | 0.0625 | 0.00015 | 3.1233 | 0.0006 | 3.0827 | 0.00025 | 3.1042 | 0.0006 | 3.0771 | 0.00025
| 3 1/8-16 UN | W | UN | 3 1/8 | 16 | GO | 3A | GO product inspection gauge | UNIFIED SCREW THREADS | 79.375 | 1.5875 | 60 | 79.375 | 15.2 | 0 | 78.3439 | 6.4 | 0 | 3.8 | 8 | 0.0625 | 0.00015 | 3.125 | 0.0006 | 3.0844 | 0.00025 | 3.1073 | 0.0006 | 3.0802 | 0.00025
| 3 1/4-6 UN | W | UN | 3 1/4 | 6 | GO | 2A | GO product inspection gauge | UNIFIED SCREW THREADS | 82.4789 | 4.2333 | 60 | 82.4789 | 20.3 | 0 | 79.7292 | 6.4 | 0 | 7.6 | 5 | 0.16667 | 0.0003 | 3.2472 | 0.0008 | 3.1389 | 0.00025 | 3.2016 | 0.0008 | 3.1294 | 0.00025
| 3 1/4-6 UN | W | UN | 3 1/4 | 6 | GO | 3A | GO product inspection gauge | UNIFIED SCREW THREADS | 82.55 | 4.2333 | 60 | 82.55 | 20.3 | 0 | 79.8004 | 6.4 | 0 | 7.6 | 5 | 0.16667 | 0.0003 | 3.25 | 0.0008 | 3.1417 | 0.00025 | 3.2068 | 0.0008 | 3.1346 | 0.00025
| 3 1/4-8 UN | W | UN | 3 1/4 | 8 | GO | 2A | GO product inspection gauge | UNIFIED SCREW THREADS | 82.484 | 3.175 | 60 | 82.484 | 17.8 | 0 | 80.4217 | 6.4 | 0 | 6.4 | 5 | 0.125 | 0.00025 | 3.2474 | 0.0007 | 3.1662 | 0.00025 | 3.2116 | 0.0007 | 3.1575 | 0.00025
| 3 1/4-8 UN | W | UN | 3 1/4 | 8 | GO | 3A | GO product inspection gauge | UNIFIED SCREW THREADS | 82.55 | 3.175 | 60 | 82.55 | 17.8 | 0 | 80.4878 | 6.4 | 0 | 6.4 | 5 | 0.125 | 0.00025 | 3.25 | 0.0007 | 3.1688 | 0.00025 | 3.2164 | 0.0007 | 3.1623 | 0.00025
| 3 1/4-12 UN | W | UN | 3 1/4 | 12 | GO | 2A | GO product inspection gauge | UNIFIED SCREW THREADS | 82.5017 | 2.1167 | 60 | 82.5017 | 15.2 | 0 | 81.1269 | 6.4 | 0 | 5.1 | 6 | 0.083333 | 0.0002 | 3.2481 | 0.0006 | 3.194 | 0.00025 | 3.2238 | 0.0006 | 3.1877 | 0.00025
| 3 1/4-12 UN | W | UN | 3 1/4 | 12 | GO | 3A | GO product inspection gauge | UNIFIED SCREW THREADS | 82.55 | 2.1167 | 60 | 82.55 | 15.2 | 0 | 81.1752 | 6.4 | 0 | 5.1 | 6 | 0.083333 | 0.0002 | 3.25 | 0.0006 | 3.1959 | 0.00025 | 3.2273 | 0.0006 | 3.1912 | 0.00025
| 3 1/4-16 UN | W | UN | 3 1/4 | 16 | GO | 2A | GO product inspection gauge | UNIFIED SCREW THREADS | 82.5068 | 1.5875 | 60 | 82.5068 | 15.2 | 0 | 81.4757 | 6.4 | 0 | 3.8 | 8 | 0.0625 | 0.00015 | 3.2483 | 0.0006 | 3.2077 | 0.00025 | 3.2292 | 0.0006 | 3.2021 | 0.00025
| 3 1/4-16 UN | W | UN | 3 1/4 | 16 | GO | 3A | GO product inspection gauge | UNIFIED SCREW THREADS | 82.55 | 1.5875 | 60 | 82.55 | 15.2 | 0 | 81.5189 | 6.4 | 0 | 3.8 | 8 | 0.0625 | 0.00015 | 3.25 | 0.0006 | 3.2094 | 0.00025 | 3.2323 | 0.0006 | 3.2052 | 0.00025
| 3 3/8-6 UN | W | UN | 3 3/8 | 6 | GO | 2A | GO product inspection gauge | UNIFIED SCREW THREADS | 85.6513 | 4.2333 | 60 | 85.6513 | 20.3 | 0 | 82.9017 | 6.4 | 0 | 7.6 | 5 | 0.16667 | 0.0003 | 3.3721 | 0.0008 | 3.2638 | 0.00025 | 3.3265 | 0.0008 | 3.2543 | 0.00025
| 3 3/8-6 UN | W | UN | 3 3/8 | 6 | GO | 3A | GO product inspection gauge | UNIFIED SCREW THREADS | 85.725 | 4.2333 | 60 | 85.725 | 20.3 | 0 | 82.9754 | 6.4 | 0 | 7.6 | 5 | 0.16667 | 0.0003 | 3.375 | 0.0008 | 3.2667 | 0.00025 | 3.3317 | 0.0008 | 3.2595 | 0.00025
| 3 3/8-8 UN | W | UN | 3 3/8 | 8 | GO | 2A | GO product inspection gauge | UNIFIED SCREW THREADS | 85.659 | 3.175 | 60 | 85.659 | 17.8 | 0 | 83.5967 | 6.4 | 0 | 6.4 | 5 | 0.125 | 0.00025 | 3.3724 | 0.0007 | 3.2912 | 0.00025 | 3.3365 | 0.0007 | 3.2824 | 0.00025
| 3 3/8-8 UN | W | UN | 3 3/8 | 8 | GO | 3A | GO product inspection gauge | UNIFIED SCREW THREADS | 85.725 | 3.175 | 60 | 85.725 | 17.8 | 0 | 83.6628 | 6.4 | 0 | 6.4 | 5 | 0.125 | 0.00025 | 3.375 | 0.0007 | 3.2938 | 0.00025 | 3.3413 | 0.0007 | 3.2872 | 0.00025
| 3 3/8-12 UN | W | UN | 3 3/8 | 12 | GO | 2A | GO product inspection gauge | UNIFIED SCREW THREADS | 85.6767 | 2.1167 | 60 | 85.6767 | 15.2 | 0 | 84.3019 | 6.4 | 0 | 5.1 | 6 | 0.083333 | 0.0002 | 3.3731 | 0.0006 | 3.319 | 0.00025 | 3.3487 | 0.0006 | 3.3126 | 0.00025
| 3 3/8-12 UN | W | UN | 3 3/8 | 12 | GO | 3A | GO product inspection gauge | UNIFIED SCREW THREADS | 85.725 | 2.1167 | 60 | 85.725 | 15.2 | 0 | 84.3502 | 6.4 | 0 | 5.1 | 6 | 0.083333 | 0.0002 | 3.375 | 0.0006 | 3.3209 | 0.00025 | 3.3522 | 0.0006 | 3.3161 | 0.00025
| 3 3/8-16 UN | W | UN | 3 3/8 | 16 | GO | 2A | GO product inspection gauge | UNIFIED SCREW THREADS | 85.6818 | 1.5875 | 60 | 85.6818 | 15.2 | 0 | 84.6507 | 6.4 | 0 | 3.8 | 8 | 0.0625 | 0.00015 | 3.3733 | 0.0006 | 3.3327 | 0.00025 | 3.354 | 0.0006 | 3.3269 | 0.00025
| 3 3/8-16 UN | W | UN | 3 3/8 | 16 | GO | 3A | GO product inspection gauge | UNIFIED SCREW THREADS | 85.725 | 1.5875 | 60 | 85.725 | 15.2 | 0 | 84.6939 | 6.4 | 0 | 3.8 | 8 | 0.0625 | 0.00015 | 3.375 | 0.0006 | 3.3344 | 0.00025 | 3.3572 | 0.0006 | 3.3301 | 0.00025
| 3 1/2-6 UN | W | UN | 3 1/2 | 6 | GO | 2A | GO product inspection gauge | UNIFIED SCREW THREADS | 88.8263 | 4.2333 | 60 | 88.8263 | 20.3 | 0 | 86.0767 | 6.4 | 0 | 7.6 | 5 | 0.16667 | 0.0003 | 3.4971 | 0.0008 | 3.3888 | 0.00025 | 3.4514 | 0.0008 | 3.3792 | 0.00025
| 3 1/2-6 UN | W | UN | 3 1/2 | 6 | GO | 3A | GO product inspection gauge | UNIFIED SCREW THREADS | 88.9 | 4.2333 | 60 | 88.9 | 20.3 | 0 | 86.1504 | 6.4 | 0 | 7.6 | 5 | 0.16667 | 0.0003 | 3.5 | 0.0008 | 3.3917 | 0.00025 | 3.4567 | 0.0008 | 3.3845 | 0.00025
| 3 1/2-8 UN | W | UN | 3 1/2 | 8 | GO | 2A | GO product inspection gauge | UNIFIED SCREW THREADS | 88.834 | 3.175 | 60 | 88.834 | 17.8 | 0 | 86.7717 | 6.4 | 0 | 6.4 | 5 | 0.125 | 0.00025 | 3.4974 | 0.0007 | 3.4162 | 0.00025 | 3.4615 | 0.0007 | 3.4074 | 0.00025
| 3 1/2-8 UN | W | UN | 3 1/2 | 8 | GO | 3A | GO product inspection gauge | UNIFIED SCREW THREADS | 88.9 | 3.175 | 60 | 88.9 | 17.8 | 0 | 86.8378 | 6.4 | 0 | 6.4 | 5 | 0.125 | 0.00025 | 3.5 | 0.0007 | 3.4188 | 0.00025 | 3.4663 | 0.0007 | 3.4122 | 0.00025
| 3 1/2-12 UN | W | UN | 3 1/2 | 12 | GO | 2A | GO product inspection gauge | UNIFIED SCREW THREADS | 88.8517 | 2.1167 | 60 | 88.8517 | 15.2 | 0 | 87.4769 | 6.4 | 0 | 5.1 | 6 | 0.083333 | 0.0002 | 3.4981 | 0.0006 | 3.444 | 0.00025 | 3.4737 | 0.0006 | 3.4376 | 0.00025
| 3 1/2-12 UN | W | UN | 3 1/2 | 12 | GO | 3A | GO product inspection gauge | UNIFIED SCREW THREADS | 88.9 | 2.1167 | 60 | 88.9 | 15.2 | 0 | 87.5252 | 6.4 | 0 | 5.1 | 6 | 0.083333 | 0.0002 | 3.5 | 0.0006 | 3.4459 | 0.00025 | 3.4772 | 0.0006 | 3.4411 | 0.00025
| 3 1/2-16 UN | W | UN | 3 1/2 | 16 | GO | 2A | GO product inspection gauge | UNIFIED SCREW THREADS | 88.8568 | 1.5875 | 60 | 88.8568 | 15.2 | 0 | 87.8257 | 6.4 | 0 | 3.8 | 8 | 0.0625 | 0.00015 | 3.4983 | 0.0006 | 3.4577 | 0.00025 | 3.479 | 0.0006 | 3.4519 | 0.00025
| 3 1/2-16 UN | W | UN | 3 1/2 | 16 | GO | 3A | GO product inspection gauge | UNIFIED SCREW THREADS | 88.9 | 1.5875 | 60 | 88.9 | 15.2 | 0 | 87.8689 | 6.4 | 0 | 3.8 | 8 | 0.0625 | 0.00015 | 3.5 | 0.0006 | 3.4594 | 0.00025 | 3.4822 | 0.0006 | 3.4551 | 0.00025
| 3 5/8-6 UN | W | UN | 3 5/8 | 6 | GO | 2A | GO product inspection gauge | UNIFIED SCREW THREADS | 92.0013 | 4.2333 | 60 | 92.0013 | 20.3 | 0 | 89.2517 | 6.4 | 0 | 7.6 | 5 | 0.16667 | 0.0003 | 3.6221 | 0.0008 | 3.5138 | 0.00025 | 3.5763 | 0.0008 | 3.5041 | 0.00025
| 3 5/8-6 UN | W | UN | 3 5/8 | 6 | GO | 3A | GO product inspection gauge | UNIFIED SCREW THREADS | 92.075 | 4.2333 | 60 | 92.075 | 20.3 | 0 | 89.3254 | 6.4 | 0 | 7.6 | 5 | 0.16667 | 0.0003 | 3.625 | 0.0008 | 3.5167 | 0.00025 | 3.5816 | 0.0008 | 3.5094 | 0.00025
| 3 5/8-8 UN | W | UN | 3 5/8 | 8 | GO | 2A | GO product inspection gauge | UNIFIED SCREW THREADS | 92.0064 | 3.175 | 60 | 92.0064 | 17.8 | 0 | 89.9442 | 6.4 | 0 | 6.4 | 5 | 0.125 | 0.00025 | 3.6223 | 0.0007 | 3.5411 | 0.00025 | 3.5863 | 0.0007 | 3.5322 | 0.00025
| 3 5/8-8 UN | W | UN | 3 5/8 | 8 | GO | 3A | GO product inspection gauge | UNIFIED SCREW THREADS | 92.075 | 3.175 | 60 | 92.075 | 17.8 | 0 | 90.0128 | 6.4 | 0 | 6.4 | 5 | 0.125 | 0.00025 | 3.625 | 0.0007 | 3.5438 | 0.00025 | 3.5912 | 0.0007 | 3.5371 | 0.00025
| 3 5/8-12 UN | W | UN | 3 5/8 | 12 | GO | 2A | GO product inspection gauge | UNIFIED SCREW THREADS | 92.0267 | 2.1167 | 60 | 92.0267 | 15.2 | 0 | 90.6519 | 6.4 | 0 | 5.1 | 6 | 0.083333 | 0.0002 | 3.6231 | 0.0006 | 3.569 | 0.00025 | 3.5987 | 0.0006 | 3.5626 | 0.00025
| 3 5/8-12 UN | W | UN | 3 5/8 | 12 | GO | 3A | GO product inspection gauge | UNIFIED SCREW THREADS | 92.075 | 2.1167 | 60 | 92.075 | 15.2 | 0 | 90.7002 | 6.4 | 0 | 5.1 | 6 | 0.083333 | 0.0002 | 3.625 | 0.0006 | 3.5709 | 0.00025 | 3.6022 | 0.0006 | 3.5661 | 0.00025
| 3 5/8-16 UN | W | UN | 3 5/8 | 16 | GO | 2A | GO product inspection gauge | UNIFIED SCREW THREADS | 92.0318 | 1.5875 | 60 | 92.0318 | 15.2 | 0 | 91.0007 | 6.4 | 0 | 3.8 | 8 | 0.0625 | 0.00015 | 3.6233 | 0.0006 | 3.5827 | 0.00025 | 3.604 | 0.0006 | 3.5769 | 0.00025
| 3 5/8-16 UN | W | UN | 3 5/8 | 16 | GO | 3A | GO product inspection gauge | UNIFIED SCREW THREADS | 92.075 | 1.5875 | 60 | 92.075 | 15.2 | 0 | 91.0439 | 6.4 | 0 | 3.8 | 8 | 0.0625 | 0.00015 | 3.625 | 0.0006 | 3.5844 | 0.00025 | 3.6072 | 0.0006 | 3.5801 | 0.00025
| 3 3/4-6 UN | W | UN | 3 3/4 | 6 | GO | 2A | GO product inspection gauge | UNIFIED SCREW THREADS | 95.1763 | 4.2333 | 60 | 95.1763 | 20.3 | 0 | 92.4267 | 6.4 | 0 | 7.6 | 5 | 0.16667 | 0.0003 | 3.7471 | 0.0008 | 3.6388 | 0.00025 | 3.7012 | 0.0008 | 3.629 | 0.00025
| 3 3/4-6 UN | W | UN | 3 3/4 | 6 | GO | 3A | GO product inspection gauge | UNIFIED SCREW THREADS | 95.25 | 4.2333 | 60 | 95.25 | 20.3 | 0 | 92.5004 | 6.4 | 0 | 7.6 | 5 | 0.16667 | 0.0003 | 3.75 | 0.0008 | 3.6417 | 0.00025 | 3.7066 | 0.0008 | 3.6344 | 0.00025
| 3 3/4-8 UN | W | UN | 3 3/4 | 8 | GO | 2A | GO product inspection gauge | UNIFIED SCREW THREADS | 95.1814 | 3.175 | 60 | 95.1814 | 17.8 | 0 | 93.1192 | 6.4 | 0 | 6.4 | 5 | 0.125 | 0.00025 | 3.7473 | 0.0007 | 3.6661 | 0.00025 | 3.7112 | 0.0007 | 3.6571 | 0.00025
| 3 3/4-8 UN | W | UN | 3 3/4 | 8 | GO | 3A | GO product inspection gauge | UNIFIED SCREW THREADS | 95.25 | 3.175 | 60 | 95.25 | 17.8 | 0 | 93.1878 | 6.4 | 0 | 6.4 | 5 | 0.125 | 0.00025 | 3.75 | 0.0007 | 3.6688 | 0.00025 | 3.7162 | 0.0007 | 3.6621 | 0.00025
| 3 3/4-12 UN | W | UN | 3 3/4 | 12 | GO | 2A | GO product inspection gauge | UNIFIED SCREW THREADS | 95.2017 | 2.1167 | 60 | 95.2017 | 15.2 | 0 | 93.8269 | 6.4 | 0 | 5.1 | 6 | 0.083333 | 0.0002 | 3.7481 | 0.0006 | 3.694 | 0.00025 | 3.7237 | 0.0006 | 3.6876 | 0.00025
| 3 3/4-12 UN | W | UN | 3 3/4 | 12 | GO | 3A | GO product inspection gauge | UNIFIED SCREW THREADS | 95.25 | 2.1167 | 60 | 95.25 | 15.2 | 0 | 93.8752 | 6.4 | 0 | 5.1 | 6 | 0.083333 | 0.0002 | 3.75 | 0.0006 | 3.6959 | 0.00025 | 3.7272 | 0.0006 | 3.6911 | 0.00025
| 3 3/4-16 UN | W | UN | 3 3/4 | 16 | GO | 2A | GO product inspection gauge | UNIFIED SCREW THREADS | 95.2068 | 1.5875 | 60 | 95.2068 | 15.2 | 0 | 94.1757 | 6.4 | 0 | 3.8 | 8 | 0.0625 | 0.00015 | 3.7483 | 0.0006 | 3.7077 | 0.00025 | 3.729 | 0.0006 | 3.7019 | 0.00025
| 3 3/4-16 UN | W | UN | 3 3/4 | 16 | GO | 3A | GO product inspection gauge | UNIFIED SCREW THREADS | 95.25 | 1.5875 | 60 | 95.25 | 15.2 | 0 | 94.2189 | 6.4 | 0 | 3.8 | 8 | 0.0625 | 0.00015 | 3.75 | 0.0006 | 3.7094 | 0.00025 | 3.7322 | 0.0006 | 3.7051 | 0.00025
| 3 7/8-6 UN | W | UN | 3 7/8 | 6 | GO | 2A | GO product inspection gauge | UNIFIED SCREW THREADS | 98.3488 | 4.2333 | 60 | 98.3488 | 20.3 | 0 | 95.5992 | 6.4 | 0 | 7.6 | 5 | 0.16667 | 0.0003 | 3.872 | 0.0008 | 3.7637 | 0.00025 | 3.826 | 0.0008 | 3.7538 | 0.00025
| 3 7/8-6 UN | W | UN | 3 7/8 | 6 | GO | 3A | GO product inspection gauge | UNIFIED SCREW THREADS | 98.425 | 4.2333 | 60 | 98.425 | 20.3 | 0 | 95.6754 | 6.4 | 0 | 7.6 | 5 | 0.16667 | 0.0003 | 3.875 | 0.0008 | 3.7667 | 0.00025 | 3.8315 | 0.0008 | 3.7593 | 0.00025
| 3 7/8-8 UN | W | UN | 3 7/8 | 8 | GO | 2A | GO product inspection gauge | UNIFIED SCREW THREADS | 98.3564 | 3.175 | 60 | 98.3564 | 17.8 | 0 | 96.2942 | 6.4 | 0 | 6.4 | 5 | 0.125 | 0.00025 | 3.8723 | 0.0007 | 3.7911 | 0.00025 | 3.8361 | 0.0007 | 3.782 | 0.00025
| 3 7/8-8 UN | W | UN | 3 7/8 | 8 | GO | 3A | GO product inspection gauge | UNIFIED SCREW THREADS | 98.425 | 3.175 | 60 | 98.425 | 17.8 | 0 | 96.3628 | 6.4 | 0 | 6.4 | 5 | 0.125 | 0.00025 | 3.875 | 0.0007 | 3.7938 | 0.00025 | 3.8411 | 0.0007 | 3.787 | 0.00025
| 3 7/8-12 UN | W | UN | 3 7/8 | 12 | GO | 2A | GO product inspection gauge | UNIFIED SCREW THREADS | 98.3742 | 2.1167 | 60 | 98.3742 | 15.2 | 0 | 96.9994 | 6.4 | 0 | 5.1 | 6 | 0.083333 | 0.0002 | 3.873 | 0.0006 | 3.8189 | 0.00025 | 3.8485 | 0.0006 | 3.8124 | 0.00025
| 3 7/8-12 UN | W | UN | 3 7/8 | 12 | GO | 3A | GO product inspection gauge | UNIFIED SCREW THREADS | 98.425 | 2.1167 | 60 | 98.425 | 15.2 | 0 | 97.0502 | 6.4 | 0 | 5.1 | 6 | 0.083333 | 0.0002 | 3.875 | 0.0006 | 3.8209 | 0.00025 | 3.8521 | 0.0006 | 3.816 | 0.00025
| 3 7/8-16 UN | W | UN | 3 7/8 | 16 | GO | 2A | GO product inspection gauge | UNIFIED SCREW THREADS | 98.3793 | 1.5875 | 60 | 98.3793 | 15.2 | 0 | 97.3482 | 6.4 | 0 | 3.8 | 8 | 0.0625 | 0.00015 | 3.8732 | 0.0006 | 3.8326 | 0.00025 | 3.8538 | 0.0006 | 3.8267 | 0.00025
| 3 7/8-16 UN | W | UN | 3 7/8 | 16 | GO | 3A | GO product inspection gauge | UNIFIED SCREW THREADS | 98.425 | 1.5875 | 60 | 98.425 | 15.2 | 0 | 97.3939 | 6.4 | 0 | 3.8 | 8 | 0.0625 | 0.00015 | 3.875 | 0.0006 | 3.8344 | 0.00025 | 3.8571 | 0.0006 | 3.83 | 0.00025
| 4-6 UN | W | UN | 4 | 6 | GO | 2A | GO product inspection gauge | UNIFIED SCREW THREADS | 101.5238 | 4.2333 | 60 | 101.5238 | 20.3 | 0 | 98.7742 | 6.4 | 0 | 7.6 | 5 | 0.16667 | 0.0003 | 3.997 | 0.0008 | 3.8887 | 0.00025 | 3.951 | 0.0008 | 3.8788 | 0.00025
| 4-6 UN | W | UN | 4 | 6 | GO | 3A | GO product inspection gauge | UNIFIED SCREW THREADS | 101.6 | 4.2333 | 60 | 101.6 | 20.3 | 0 | 98.8504 | 6.4 | 0 | 7.6 | 5 | 0.16667 | 0.0003 | 4 | 0.0008 | 3.8917 | 0.00025 | 3.9565 | 0.0008 | 3.8843 | 0.00025
| 4-8 UN | W | UN | 4 | 8 | GO | 2A | GO product inspection gauge | UNIFIED SCREW THREADS | 101.5314 | 3.175 | 60 | 101.5314 | 17.8 | 0 | 99.4692 | 6.4 | 0 | 6.4 | 5 | 0.125 | 0.00025 | 3.9973 | 0.0007 | 3.9161 | 0.00025 | 3.9611 | 0.0007 | 3.907 | 0.00025
| 4-8 UN | W | UN | 4 | 8 | GO | 3A | GO product inspection gauge | UNIFIED SCREW THREADS | 101.6 | 3.175 | 60 | 101.6 | 17.8 | 0 | 99.5378 | 6.4 | 0 | 6.4 | 5 | 0.125 | 0.00025 | 4 | 0.0007 | 3.9188 | 0.00025 | 3.9661 | 0.0007 | 3.912 | 0.00025
| 4-12 UN | W | UN | 4 | 12 | GO | 2A | GO product inspection gauge | UNIFIED SCREW THREADS | 101.5492 | 2.1167 | 60 | 101.5492 | 15.2 | 0 | 100.1744 | 6.4 | 0 | 5.1 | 6 | 0.083333 | 0.0002 | 3.998 | 0.0006 | 3.9439 | 0.00025 | 3.9735 | 0.0006 | 3.9374 | 0.00025
| 4-12 UN | W | UN | 4 | 12 | GO | 3A | GO product inspection gauge | UNIFIED SCREW THREADS | 101.6 | 2.1167 | 60 | 101.6 | 15.2 | 0 | 100.2252 | 6.4 | 0 | 5.1 | 6 | 0.083333 | 0.0002 | 4 | 0.0006 | 3.9459 | 0.00025 | 3.9771 | 0.0006 | 3.941 | 0.00025
| 4-16 UN | W | UN | 4 | 16 | GO | 2A | GO product inspection gauge | UNIFIED SCREW THREADS | 101.5543 | 1.5875 | 60 | 101.5543 | 15.2 | 0 | 100.5232 | 6.4 | 0 | 3.8 | 8 | 0.0625 | 0.00015 | 3.9982 | 0.0006 | 3.9576 | 0.00025 | 3.9788 | 0.0006 | 3.9517 | 0.00025
| 4-16 UN | W | UN | 4 | 16 | GO | 3A | GO product inspection gauge | UNIFIED SCREW THREADS | 101.6 | 1.5875 | 60 | 101.6 | 15.2 | 0 | 100.5689 | 6.4 | 0 | 3.8 | 8 | 0.0625 | 0.00015 | 4 | 0.0006 | 3.9594 | 0.00025 | 3.9821 | 0.0006 | 3.955 | 0.00025
| 4 1/8-6 UN | W | UN | 4 1/8 | 6 | GO | 2A | GO product inspection gauge | UNIFIED SCREW THREADS | 104.6988 | 4.2333 | 60 | 104.6988 | 33 | 0 | 101.9492 | 7.6 | 0 | 7.6 | 5 | 0.16667 | 0.0003 | 4.122 | 0.0013 | 4.0137 | 0.0003 | 4.0759 | 0.0013 | 4.0037 | 0.0003
| 4 1/8-6 UN | W | UN | 4 1/8 | 6 | GO | 3A | GO product inspection gauge | UNIFIED SCREW THREADS | 104.775 | 4.2333 | 60 | 104.775 | 33 | 0 | 102.0254 | 7.6 | 0 | 7.6 | 5 | 0.16667 | 0.0003 | 4.125 | 0.0013 | 4.0167 | 0.0003 | 4.0814 | 0.0013 | 4.0092 | 0.0003
| 4 1/8-12 UN | W | UN | 4 1/8 | 12 | GO | 2A | GO product inspection gauge | UNIFIED SCREW THREADS | 104.7242 | 2.1167 | 60 | 104.7242 | 22.9 | 0 | 103.3494 | 7.6 | 0 | 5.1 | 6 | 0.083333 | 0.0002 | 4.123 | 0.0009 | 4.0689 | 0.0003 | 4.0985 | 0.0009 | 4.0624 | 0.0003
| 4 1/8-12 UN | W | UN | 4 1/8 | 12 | GO | 3A | GO product inspection gauge | UNIFIED SCREW THREADS | 104.775 | 2.1167 | 60 | 104.775 | 22.9 | 0 | 103.4002 | 7.6 | 0 | 5.1 | 6 | 0.083333 | 0.0002 | 4.125 | 0.0009 | 4.0709 | 0.0003 | 4.1021 | 0.0009 | 4.066 | 0.0003
| 4 1/8-16 UN | W | UN | 4 1/8 | 16 | GO | 2A | GO product inspection gauge | UNIFIED SCREW THREADS | 104.7293 | 1.5875 | 60 | 104.7293 | 22.9 | 0 | 103.6982 | 7.6 | 0 | 3.8 | 8 | 0.0625 | 0.00015 | 4.1232 | 0.0009 | 4.0826 | 0.0003 | 4.1038 | 0.0009 | 4.0767 | 0.0003
| 4 1/8-16 UN | W | UN | 4 1/8 | 16 | GO | 3A | GO product inspection gauge | UNIFIED SCREW THREADS | 104.775 | 1.5875 | 60 | 104.775 | 22.9 | 0 | 103.7439 | 7.6 | 0 | 3.8 | 8 | 0.0625 | 0.00015 | 4.125 | 0.0009 | 4.0844 | 0.0003 | 4.1071 | 0.0009 | 4.08 | 0.0003
| 4 1/4-4 UN | W | UN | 4 1/4 | 4 | GO | 2A | GO product inspection gauge | UNIFIED SCREW THREADS | 107.8636 | 6.35 | 60 | 107.8636 | 38.1 | 0 | 103.7392 | 7.6 | 0 | 7.6 | 4 | 0.25 | 0.0003 | 4.2466 | 0.0015 | 4.0842 | 0.0003 | 4.181 | 0.0015 | 4.0727 | 0.0003
| 4 1/4-4 UN | W | UN | 4 1/4 | 4 | GO | 3A | GO product inspection gauge | UNIFIED SCREW THREADS | 107.95 | 6.35 | 60 | 107.95 | 38.1 | 0 | 103.8256 | 7.6 | 0 | 7.6 | 4 | 0.25 | 0.0003 | 4.25 | 0.0015 | 4.0876 | 0.0003 | 4.1873 | 0.0015 | 4.079 | 0.0003
| 4 1/4-6 UN | W | UN | 4 1/4 | 6 | GO | 2A | GO product inspection gauge | UNIFIED SCREW THREADS | 107.8738 | 4.2333 | 60 | 107.8738 | 33 | 0 | 105.1242 | 7.6 | 0 | 7.6 | 5 | 0.16667 | 0.0003 | 4.247 | 0.0013 | 4.1387 | 0.0003 | 4.2008 | 0.0013 | 4.1286 | 0.0003
| 4 1/4-6 UN | W | UN | 4 1/4 | 6 | GO | 3A | GO product inspection gauge | UNIFIED SCREW THREADS | 107.95 | 4.2333 | 60 | 107.95 | 33 | 0 | 105.2004 | 7.6 | 0 | 7.6 | 5 | 0.16667 | 0.0003 | 4.25 | 0.0013 | 4.1417 | 0.0003 | 4.2064 | 0.0013 | 4.1342 | 0.0003
| 4 1/4-12 UN | W | UN | 4 1/4 | 12 | GO | 2A | GO product inspection gauge | UNIFIED SCREW THREADS | 107.8992 | 2.1167 | 60 | 107.8992 | 22.9 | 0 | 106.5244 | 7.6 | 0 | 5.1 | 6 | 0.083333 | 0.0002 | 4.248 | 0.0009 | 4.1939 | 0.0003 | 4.2235 | 0.0009 | 4.1874 | 0.0003
| 4 1/4-12 UN | W | UN | 4 1/4 | 12 | GO | 3A | GO product inspection gauge | UNIFIED SCREW THREADS | 107.95 | 2.1167 | 60 | 107.95 | 22.9 | 0 | 106.5752 | 7.6 | 0 | 5.1 | 6 | 0.083333 | 0.0002 | 4.25 | 0.0009 | 4.1959 | 0.0003 | 4.2271 | 0.0009 | 4.191 | 0.0003
| 4 1/4-16 UN | W | UN | 4 1/4 | 16 | GO | 2A | GO product inspection gauge | UNIFIED SCREW THREADS | 107.9043 | 1.5875 | 60 | 107.9043 | 22.9 | 0 | 106.8732 | 7.6 | 0 | 3.8 | 8 | 0.0625 | 0.00015 | 4.2482 | 0.0009 | 4.2076 | 0.0003 | 4.2288 | 0.0009 | 4.2017 | 0.0003
| 4 1/4-16 UN | W | UN | 4 1/4 | 16 | GO | 3A | GO product inspection gauge | UNIFIED SCREW THREADS | 107.95 | 1.5875 | 60 | 107.95 | 22.9 | 0 | 106.9189 | 7.6 | 0 | 3.8 | 8 | 0.0625 | 0.00015 | 4.25 | 0.0009 | 4.2094 | 0.0003 | 4.2321 | 0.0009 | 4.205 | 0.0003
| 4 3/8-6 UN | W | UN | 4 3/8 | 6 | GO | 2A | GO product inspection gauge | UNIFIED SCREW THREADS | 111.0488 | 4.2333 | 60 | 111.0488 | 33 | 0 | 108.2992 | 7.6 | 0 | 7.6 | 5 | 0.16667 | 0.0003 | 4.372 | 0.0013 | 4.2637 | 0.0003 | 4.3258 | 0.0013 | 4.2536 | 0.0003
| 4 3/8-6 UN | W | UN | 4 3/8 | 6 | GO | 3A | GO product inspection gauge | UNIFIED SCREW THREADS | 111.125 | 4.2333 | 60 | 111.125 | 33 | 0 | 108.3754 | 7.6 | 0 | 7.6 | 5 | 0.16667 | 0.0003 | 4.375 | 0.0013 | 4.2667 | 0.0003 | 4.3313 | 0.0013 | 4.2591 | 0.0003
| 4 3/8-12 UN | W | UN | 4 3/8 | 12 | GO | 2A | GO product inspection gauge | UNIFIED SCREW THREADS | 111.0742 | 2.1167 | 60 | 111.0742 | 22.9 | 0 | 109.6994 | 7.6 | 0 | 5.1 | 6 | 0.083333 | 0.0002 | 4.373 | 0.0009 | 4.3189 | 0.0003 | 4.3485 | 0.0009 | 4.3124 | 0.0003
| 4 3/8-12 UN | W | UN | 4 3/8 | 12 | GO | 3A | GO product inspection gauge | UNIFIED SCREW THREADS | 111.125 | 2.1167 | 60 | 111.125 | 22.9 | 0 | 109.7502 | 7.6 | 0 | 5.1 | 6 | 0.083333 | 0.0002 | 4.375 | 0.0009 | 4.3209 | 0.0003 | 4.3521 | 0.0009 | 4.316 | 0.0003
| 4 3/8-16 UN | W | UN | 4 3/8 | 16 | GO | 2A | GO product inspection gauge | UNIFIED SCREW THREADS | 111.0793 | 1.5875 | 60 | 111.0793 | 22.9 | 0 | 110.0482 | 7.6 | 0 | 3.8 | 8 | 0.0625 | 0.00015 | 4.3732 | 0.0009 | 4.3326 | 0.0003 | 4.3538 | 0.0009 | 4.3267 | 0.0003
| 4 3/8-16 UN | W | UN | 4 3/8 | 16 | GO | 3A | GO product inspection gauge | UNIFIED SCREW THREADS | 111.125 | 1.5875 | 60 | 111.125 | 22.9 | 0 | 110.0939 | 7.6 | 0 | 3.8 | 8 | 0.0625 | 0.00015 | 4.375 | 0.0009 | 4.3344 | 0.0003 | 4.3571 | 0.0009 | 4.33 | 0.0003
| 4 1/2-4 UN | W | UN | 4 1/2 | 4 | GO | 2A | GO product inspection gauge | UNIFIED SCREW THREADS | 114.2111 | 6.35 | 60 | 114.2111 | 38.1 | 0 | 110.0867 | 7.6 | 0 | 7.6 | 4 | 0.25 | 0.0003 | 4.4965 | 0.0015 | 4.3341 | 0.0003 | 4.4308 | 0.0015 | 4.3225 | 0.0003
| 4 1/2-4 UN | W | UN | 4 1/2 | 4 | GO | 3A | GO product inspection gauge | UNIFIED SCREW THREADS | 114.3 | 6.35 | 60 | 114.3 | 38.1 | 0 | 110.1756 | 7.6 | 0 | 7.6 | 4 | 0.25 | 0.0003 | 4.5 | 0.0015 | 4.3376 | 0.0003 | 4.4372 | 0.0015 | 4.3289 | 0.0003
| 4 1/2-6 UN | W | UN | 4 1/2 | 6 | GO | 2A | GO product inspection gauge | UNIFIED SCREW THREADS | 114.2213 | 4.2333 | 60 | 114.2213 | 33 | 0 | 111.4716 | 7.6 | 0 | 7.6 | 5 | 0.16667 | 0.0003 | 4.4969 | 0.0013 | 4.3886 | 0.0003 | 4.4506 | 0.0013 | 4.3784 | 0.0003
| 4 1/2-6 UN | W | UN | 4 1/2 | 6 | GO | 3A | GO product inspection gauge | UNIFIED SCREW THREADS | 114.3 | 4.2333 | 60 | 114.3 | 33 | 0 | 111.5504 | 7.6 | 0 | 7.6 | 5 | 0.16667 | 0.0003 | 4.5 | 0.0013 | 4.3917 | 0.0003 | 4.4562 | 0.0013 | 4.384 | 0.0003
| 4 1/2-12 UN | W | UN | 4 1/2 | 12 | GO | 2A | GO product inspection gauge | UNIFIED SCREW THREADS | 114.2492 | 2.1167 | 60 | 114.2492 | 22.9 | 0 | 112.8744 | 7.6 | 0 | 5.1 | 6 | 0.083333 | 0.0002 | 4.498 | 0.0009 | 4.4439 | 0.0003 | 4.4735 | 0.0009 | 4.4374 | 0.0003
| 4 1/2-12 UN | W | UN | 4 1/2 | 12 | GO | 3A | GO product inspection gauge | UNIFIED SCREW THREADS | 114.3 | 2.1167 | 60 | 114.3 | 22.9 | 0 | 112.9252 | 7.6 | 0 | 5.1 | 6 | 0.083333 | 0.0002 | 4.5 | 0.0009 | 4.4459 | 0.0003 | 4.4771 | 0.0009 | 4.441 | 0.0003
| 4 1/2-16 UN | W | UN | 4 1/2 | 16 | GO | 2A | GO product inspection gauge | UNIFIED SCREW THREADS | 114.2543 | 1.5875 | 60 | 114.2543 | 22.9 | 0 | 113.2232 | 7.6 | 0 | 3.8 | 8 | 0.0625 | 0.00015 | 4.4982 | 0.0009 | 4.4576 | 0.0003 | 4.4788 | 0.0009 | 4.4517 | 0.0003
| 4 1/2-16 UN | W | UN | 4 1/2 | 16 | GO | 3A | GO product inspection gauge | UNIFIED SCREW THREADS | 114.3 | 1.5875 | 60 | 114.3 | 22.9 | 0 | 113.2689 | 7.6 | 0 | 3.8 | 8 | 0.0625 | 0.00015 | 4.5 | 0.0009 | 4.4594 | 0.0003 | 4.4821 | 0.0009 | 4.455 | 0.0003
| 4 5/8-6 UN | W | UN | 4 5/8 | 6 | GO | 2A | GO product inspection gauge | UNIFIED SCREW THREADS | 117.3963 | 4.2333 | 60 | 117.3963 | 33 | 0 | 114.6466 | 7.6 | 0 | 7.6 | 5 | 0.16667 | 0.0003 | 4.6219 | 0.0013 | 4.5136 | 0.0003 | 4.5755 | 0.0013 | 4.5033 | 0.0003
| 4 5/8-6 UN | W | UN | 4 5/8 | 6 | GO | 3A | GO product inspection gauge | UNIFIED SCREW THREADS | 117.475 | 4.2333 | 60 | 117.475 | 33 | 0 | 114.7254 | 7.6 | 0 | 7.6 | 5 | 0.16667 | 0.0003 | 4.625 | 0.0013 | 4.5167 | 0.0003 | 4.5812 | 0.0013 | 4.509 | 0.0003
| 4 5/8-12 UN | W | UN | 4 5/8 | 12 | GO | 2A | GO product inspection gauge | UNIFIED SCREW THREADS | 117.4242 | 2.1167 | 60 | 117.4242 | 22.9 | 0 | 116.0494 | 7.6 | 0 | 5.1 | 6 | 0.083333 | 0.0002 | 4.623 | 0.0009 | 4.5689 | 0.0003 | 4.5983 | 0.0009 | 4.5622 | 0.0003
| 4 5/8-12 UN | W | UN | 4 5/8 | 12 | GO | 3A | GO product inspection gauge | UNIFIED SCREW THREADS | 117.475 | 2.1167 | 60 | 117.475 | 22.9 | 0 | 116.1002 | 7.6 | 0 | 5.1 | 6 | 0.083333 | 0.0002 | 4.625 | 0.0009 | 4.5709 | 0.0003 | 4.602 | 0.0009 | 4.5659 | 0.0003
| 4 5/8-16 UN | W | UN | 4 5/8 | 16 | GO | 2A | GO product inspection gauge | UNIFIED SCREW THREADS | 117.4293 | 1.5875 | 60 | 117.4293 | 22.9 | 0 | 116.3982 | 7.6 | 0 | 3.8 | 8 | 0.0625 | 0.00015 | 4.6232 | 0.0009 | 4.5826 | 0.0003 | 4.6036 | 0.0009 | 4.5765 | 0.0003
| 4 5/8-16 UN | W | UN | 4 5/8 | 16 | GO | 3A | GO product inspection gauge | UNIFIED SCREW THREADS | 117.475 | 1.5875 | 60 | 117.475 | 22.9 | 0 | 116.4439 | 7.6 | 0 | 3.8 | 8 | 0.0625 | 0.00015 | 4.625 | 0.0009 | 4.5844 | 0.0003 | 4.607 | 0.0009 | 4.5799 | 0.0003
| 4 3/4-4 UN | W | UN | 4 3/4 | 4 | GO | 2A | GO product inspection gauge | UNIFIED SCREW THREADS | 120.5611 | 6.35 | 60 | 120.5611 | 38.1 | 0 | 116.4367 | 7.6 | 0 | 7.6 | 4 | 0.25 | 0.0003 | 4.7465 | 0.0015 | 4.5841 | 0.0003 | 4.6807 | 0.0015 | 4.5724 | 0.0003
| 4 3/4-4 UN | W | UN | 4 3/4 | 4 | GO | 3A | GO product inspection gauge | UNIFIED SCREW THREADS | 120.65 | 6.35 | 60 | 120.65 | 38.1 | 0 | 116.5256 | 7.6 | 0 | 7.6 | 4 | 0.25 | 0.0003 | 4.75 | 0.0015 | 4.5876 | 0.0003 | 4.6871 | 0.0015 | 4.5788 | 0.0003
| 4 3/4-6 UN | W | UN | 4 3/4 | 6 | GO | 2A | GO product inspection gauge | UNIFIED SCREW THREADS | 120.5713 | 4.2333 | 60 | 120.5713 | 33 | 0 | 117.8216 | 7.6 | 0 | 7.6 | 5 | 0.16667 | 0.0003 | 4.7469 | 0.0013 | 4.6386 | 0.0003 | 4.7005 | 0.0013 | 4.6283 | 0.0003
| 4 3/4-6 UN | W | UN | 4 3/4 | 6 | GO | 3A | GO product inspection gauge | UNIFIED SCREW THREADS | 120.65 | 4.2333 | 60 | 120.65 | 33 | 0 | 117.9004 | 7.6 | 0 | 7.6 | 5 | 0.16667 | 0.0003 | 4.75 | 0.0013 | 4.6417 | 0.0003 | 4.7062 | 0.0013 | 4.634 | 0.0003
| 4 3/4-12 UN | W | UN | 4 3/4 | 12 | GO | 2A | GO product inspection gauge | UNIFIED SCREW THREADS | 120.5992 | 2.1167 | 60 | 120.5992 | 22.9 | 0 | 119.2244 | 7.6 | 0 | 5.1 | 6 | 0.083333 | 0.0002 | 4.748 | 0.0009 | 4.6939 | 0.0003 | 4.7233 | 0.0009 | 4.6872 | 0.0003
| 4 3/4-12 UN | W | UN | 4 3/4 | 12 | GO | 3A | GO product inspection gauge | UNIFIED SCREW THREADS | 120.65 | 2.1167 | 60 | 120.65 | 22.9 | 0 | 119.2752 | 7.6 | 0 | 5.1 | 6 | 0.083333 | 0.0002 | 4.75 | 0.0009 | 4.6959 | 0.0003 | 4.727 | 0.0009 | 4.6909 | 0.0003
| 4 3/4-16 UN | W | UN | 4 3/4 | 16 | GO | 2A | GO product inspection gauge | UNIFIED SCREW THREADS | 120.6043 | 1.5875 | 60 | 120.6043 | 22.9 | 0 | 119.5732 | 7.6 | 0 | 3.8 | 8 | 0.0625 | 0.00015 | 4.7482 | 0.0009 | 4.7076 | 0.0003 | 4.7286 | 0.0009 | 4.7015 | 0.0003
| 4 3/4-16 UN | W | UN | 4 3/4 | 16 | GO | 3A | GO product inspection gauge | UNIFIED SCREW THREADS | 120.65 | 1.5875 | 60 | 120.65 | 22.9 | 0 | 119.6189 | 7.6 | 0 | 3.8 | 8 | 0.0625 | 0.00015 | 4.75 | 0.0009 | 4.7094 | 0.0003 | 4.732 | 0.0009 | 4.7049 | 0.0003
| 4 7/8-6 UN | W | UN | 4 7/8 | 6 | GO | 2A | GO product inspection gauge | UNIFIED SCREW THREADS | 123.7463 | 4.2333 | 60 | 123.7463 | 33 | 0 | 120.9966 | 7.6 | 0 | 7.6 | 5 | 0.16667 | 0.0003 | 4.8719 | 0.0013 | 4.7636 | 0.0003 | 4.8254 | 0.0013 | 4.7532 | 0.0003
| 4 7/8-6 UN | W | UN | 4 7/8 | 6 | GO | 3A | GO product inspection gauge | UNIFIED SCREW THREADS | 123.825 | 4.2333 | 60 | 123.825 | 33 | 0 | 121.0754 | 7.6 | 0 | 7.6 | 5 | 0.16667 | 0.0003 | 4.875 | 0.0013 | 4.7667 | 0.0003 | 4.8311 | 0.0013 | 4.7589 | 0.0003
| 4 7/8-12 UN | W | UN | 4 7/8 | 12 | GO | 2A | GO product inspection gauge | UNIFIED SCREW THREADS | 123.7742 | 2.1167 | 60 | 123.7742 | 22.9 | 0 | 122.3994 | 7.6 | 0 | 5.1 | 6 | 0.083333 | 0.0002 | 4.873 | 0.0009 | 4.8189 | 0.0003 | 4.8483 | 0.0009 | 4.8122 | 0.0003
| 4 7/8-12 UN | W | UN | 4 7/8 | 12 | GO | 3A | GO product inspection gauge | UNIFIED SCREW THREADS | 123.825 | 2.1167 | 60 | 123.825 | 22.9 | 0 | 122.4502 | 7.6 | 0 | 5.1 | 6 | 0.083333 | 0.0002 | 4.875 | 0.0009 | 4.8209 | 0.0003 | 4.852 | 0.0009 | 4.8159 | 0.0003
| 4 7/8-16 UN | W | UN | 4 7/8 | 16 | GO | 2A | GO product inspection gauge | UNIFIED SCREW THREADS | 123.7793 | 1.5875 | 60 | 123.7793 | 22.9 | 0 | 122.7482 | 7.6 | 0 | 3.8 | 8 | 0.0625 | 0.00015 | 4.8732 | 0.0009 | 4.8326 | 0.0003 | 4.8536 | 0.0009 | 4.8265 | 0.0003
| 4 7/8-16 UN | W | UN | 4 7/8 | 16 | GO | 3A | GO product inspection gauge | UNIFIED SCREW THREADS | 123.825 | 1.5875 | 60 | 123.825 | 22.9 | 0 | 122.7939 | 7.6 | 0 | 3.8 | 8 | 0.0625 | 0.00015 | 4.875 | 0.0009 | 4.8344 | 0.0003 | 4.857 | 0.0009 | 4.8299 | 0.0003
| 5-4 UN | W | UN | 5 | 4 | GO | 2A | GO product inspection gauge | UNIFIED SCREW THREADS | 126.9086 | 6.35 | 60 | 126.9086 | 38.1 | 0 | 122.7841 | 7.6 | 0 | 7.6 | 4 | 0.25 | 0.0003 | 4.9964 | 0.0015 | 4.834 | 0.0003 | 4.9304 | 0.0015 | 4.8221 | 0.0003
| 5-4 UN | W | UN | 5 | 4 | GO | 3A | GO product inspection gauge | UNIFIED SCREW THREADS | 127 | 6.35 | 60 | 127 | 38.1 | 0 | 122.8756 | 7.6 | 0 | 7.6 | 4 | 0.25 | 0.0003 | 5 | 0.0015 | 4.8376 | 0.0003 | 4.937 | 0.0015 | 4.8287 | 0.0003
| 5-6 UN | W | UN | 5 | 6 | GO | 2A | GO product inspection gauge | UNIFIED SCREW THREADS | 126.9213 | 4.2333 | 60 | 126.9213 | 33 | 0 | 124.1716 | 7.6 | 0 | 7.6 | 5 | 0.16667 | 0.0003 | 4.9969 | 0.0013 | 4.8886 | 0.0003 | 4.9503 | 0.0013 | 4.8781 | 0.0003
| 5-6 UN | W | UN | 5 | 6 | GO | 3A | GO product inspection gauge | UNIFIED SCREW THREADS | 127 | 4.2333 | 60 | 127 | 33 | 0 | 124.2504 | 7.6 | 0 | 7.6 | 5 | 0.16667 | 0.0003 | 5 | 0.0013 | 4.8917 | 0.0003 | 4.9561 | 0.0013 | 4.8839 | 0.0003
| 5-12 UN | W | UN | 5 | 12 | GO | 2A | GO product inspection gauge | UNIFIED SCREW THREADS | 126.9492 | 2.1167 | 60 | 126.9492 | 22.9 | 0 | 125.5744 | 7.6 | 0 | 5.1 | 6 | 0.083333 | 0.0002 | 4.998 | 0.0009 | 4.9439 | 0.0003 | 4.9733 | 0.0009 | 4.9372 | 0.0003
| 5-12 UN | W | UN | 5 | 12 | GO | 3A | GO product inspection gauge | UNIFIED SCREW THREADS | 127 | 2.1167 | 60 | 127 | 22.9 | 0 | 125.6252 | 7.6 | 0 | 5.1 | 6 | 0.083333 | 0.0002 | 5 | 0.0009 | 4.9459 | 0.0003 | 4.977 | 0.0009 | 4.9409 | 0.0003
| 5-16 UN | W | UN | 5 | 16 | GO | 2A | GO product inspection gauge | UNIFIED SCREW THREADS | 126.9543 | 1.5875 | 60 | 126.9543 | 22.9 | 0 | 125.9232 | 7.6 | 0 | 3.8 | 8 | 0.0625 | 0.00015 | 4.9982 | 0.0009 | 4.9576 | 0.0003 | 4.9786 | 0.0009 | 4.9515 | 0.0003
| 5-16 UN | W | UN | 5 | 16 | GO | 3A | GO product inspection gauge | UNIFIED SCREW THREADS | 127 | 1.5875 | 60 | 127 | 22.9 | 0 | 125.9689 | 7.6 | 0 | 3.8 | 8 | 0.0625 | 0.00015 | 5 | 0.0009 | 4.9594 | 0.0003 | 4.982 | 0.0009 | 4.9549 | 0.0003
| 5 1/8-6 UN | W | UN | 5 1/8 | 6 | GO | 2A | GO product inspection gauge | UNIFIED SCREW THREADS | 130.0937 | 4.2333 | 60 | 130.0937 | 33 | 0 | 127.3441 | 7.6 | 0 | 7.6 | 5 | 0.16667 | 0.0003 | 5.1218 | 0.0013 | 5.0135 | 0.0003 | 5.0752 | 0.0013 | 5.003 | 0.0003
| 5 1/8-6 UN | W | UN | 5 1/8 | 6 | GO | 3A | GO product inspection gauge | UNIFIED SCREW THREADS | 130.175 | 4.2333 | 60 | 130.175 | 33 | 0 | 127.4254 | 7.6 | 0 | 7.6 | 5 | 0.16667 | 0.0003 | 5.125 | 0.0013 | 5.0167 | 0.0003 | 5.081 | 0.0013 | 5.0088 | 0.0003
| 5 1/8-12 UN | W | UN | 5 1/8 | 12 | GO | 2A | GO product inspection gauge | UNIFIED SCREW THREADS | 130.1242 | 2.1167 | 60 | 130.1242 | 22.9 | 0 | 128.7494 | 7.6 | 0 | 5.1 | 6 | 0.083333 | 0.0002 | 5.123 | 0.0009 | 5.0689 | 0.0003 | 5.0983 | 0.0009 | 5.0622 | 0.0003
| 5 1/8-12 UN | W | UN | 5 1/8 | 12 | GO | 3A | GO product inspection gauge | UNIFIED SCREW THREADS | 130.175 | 2.1167 | 60 | 130.175 | 22.9 | 0 | 128.8002 | 7.6 | 0 | 5.1 | 6 | 0.083333 | 0.0002 | 5.125 | 0.0009 | 5.0709 | 0.0003 | 5.102 | 0.0009 | 5.0659 | 0.0003
| 5 1/8-16 UN | W | UN | 5 1/8 | 16 | GO | 2A | GO product inspection gauge | UNIFIED SCREW THREADS | 130.1293 | 1.5875 | 60 | 130.1293 | 22.9 | 0 | 129.0982 | 7.6 | 0 | 3.8 | 8 | 0.0625 | 0.00015 | 5.1232 | 0.0009 | 5.0826 | 0.0003 | 5.1036 | 0.0009 | 5.0765 | 0.0003
| 5 1/8-16 UN | W | UN | 5 1/8 | 16 | GO | 3A | GO product inspection gauge | UNIFIED SCREW THREADS | 130.175 | 1.5875 | 60 | 130.175 | 22.9 | 0 | 129.1439 | 7.6 | 0 | 3.8 | 8 | 0.0625 | 0.00015 | 5.125 | 0.0009 | 5.0844 | 0.0003 | 5.107 | 0.0009 | 5.0799 | 0.0003
| 5 1/4-4 UN | W | UN | 5 1/4 | 4 | GO | 2A | GO product inspection gauge | UNIFIED SCREW THREADS | 133.2586 | 6.35 | 60 | 133.2586 | 38.1 | 0 | 129.1341 | 7.6 | 0 | 7.6 | 4 | 0.25 | 0.0003 | 5.2464 | 0.0015 | 5.084 | 0.0003 | 5.1803 | 0.0015 | 5.072 | 0.0003
| 5 1/4-4 UN | W | UN | 5 1/4 | 4 | GO | 3A | GO product inspection gauge | UNIFIED SCREW THREADS | 133.35 | 6.35 | 60 | 133.35 | 38.1 | 0 | 129.2256 | 7.6 | 0 | 7.6 | 4 | 0.25 | 0.0003 | 5.25 | 0.0015 | 5.0876 | 0.0003 | 5.1869 | 0.0015 | 5.0786 | 0.0003
| 5 1/4-6 UN | W | UN | 5 1/4 | 6 | GO | 2A | GO product inspection gauge | UNIFIED SCREW THREADS | 133.2687 | 4.2333 | 60 | 133.2687 | 33 | 0 | 130.5191 | 7.6 | 0 | 7.6 | 5 | 0.16667 | 0.0003 | 5.2468 | 0.0013 | 5.1385 | 0.0003 | 5.2001 | 0.0013 | 5.1279 | 0.0003
| 5 1/4-6 UN | W | UN | 5 1/4 | 6 | GO | 3A | GO product inspection gauge | UNIFIED SCREW THREADS | 133.35 | 4.2333 | 60 | 133.35 | 33 | 0 | 130.6004 | 7.6 | 0 | 7.6 | 5 | 0.16667 | 0.0003 | 5.25 | 0.0013 | 5.1417 | 0.0003 | 5.206 | 0.0013 | 5.1338 | 0.0003
| 5 1/4-12 UN | W | UN | 5 1/4 | 12 | GO | 2A | GO product inspection gauge | UNIFIED SCREW THREADS | 133.2992 | 2.1167 | 60 | 133.2992 | 22.9 | 0 | 131.9244 | 7.6 | 0 | 5.1 | 6 | 0.083333 | 0.0002 | 5.248 | 0.0009 | 5.1939 | 0.0003 | 5.2233 | 0.0009 | 5.1872 | 0.0003
| 5 1/4-12 UN | W | UN | 5 1/4 | 12 | GO | 3A | GO product inspection gauge | UNIFIED SCREW THREADS | 133.35 | 2.1167 | 60 | 133.35 | 22.9 | 0 | 131.9752 | 7.6 | 0 | 5.1 | 6 | 0.083333 | 0.0002 | 5.25 | 0.0009 | 5.1959 | 0.0003 | 5.227 | 0.0009 | 5.1909 | 0.0003
| 5 1/4-16 UN | W | UN | 5 1/4 | 16 | GO | 2A | GO product inspection gauge | UNIFIED SCREW THREADS | 133.3043 | 1.5875 | 60 | 133.3043 | 22.9 | 0 | 132.2732 | 7.6 | 0 | 3.8 | 8 | 0.0625 | 0.00015 | 5.2482 | 0.0009 | 5.2076 | 0.0003 | 5.2286 | 0.0009 | 5.2015 | 0.0003
| 5 1/4-16 UN | W | UN | 5 1/4 | 16 | GO | 3A | GO product inspection gauge | UNIFIED SCREW THREADS | 133.35 | 1.5875 | 60 | 133.35 | 22.9 | 0 | 132.3189 | 7.6 | 0 | 3.8 | 8 | 0.0625 | 0.00015 | 5.25 | 0.0009 | 5.2094 | 0.0003 | 5.232 | 0.0009 | 5.2049 | 0.0003
| 5 3/8-6 UN | W | UN | 5 3/8 | 6 | GO | 2A | GO product inspection gauge | UNIFIED SCREW THREADS | 136.4437 | 4.2333 | 60 | 136.4437 | 33 | 0 | 133.6941 | 7.6 | 0 | 7.6 | 5 | 0.16667 | 0.0003 | 5.3718 | 0.0013 | 5.2635 | 0.0003 | 5.3251 | 0.0013 | 5.2529 | 0.0003
| 5 3/8-6 UN | W | UN | 5 3/8 | 6 | GO | 3A | GO product inspection gauge | UNIFIED SCREW THREADS | 136.525 | 4.2333 | 60 | 136.525 | 33 | 0 | 133.7754 | 7.6 | 0 | 7.6 | 5 | 0.16667 | 0.0003 | 5.375 | 0.0013 | 5.2667 | 0.0003 | 5.3309 | 0.0013 | 5.2587 | 0.0003
| 5 3/8-12 UN | W | UN | 5 3/8 | 12 | GO | 2A | GO product inspection gauge | UNIFIED SCREW THREADS | 136.4742 | 2.1167 | 60 | 136.4742 | 22.9 | 0 | 135.0994 | 7.6 | 0 | 5.1 | 6 | 0.083333 | 0.0002 | 5.373 | 0.0009 | 5.3189 | 0.0003 | 5.3483 | 0.0009 | 5.3122 | 0.0003
| 5 3/8-12 UN | W | UN | 5 3/8 | 12 | GO | 3A | GO product inspection gauge | UNIFIED SCREW THREADS | 136.525 | 2.1167 | 60 | 136.525 | 22.9 | 0 | 135.1502 | 7.6 | 0 | 5.1 | 6 | 0.083333 | 0.0002 | 5.375 | 0.0009 | 5.3209 | 0.0003 | 5.352 | 0.0009 | 5.3159 | 0.0003
| 5 3/8-16 UN | W | UN | 5 3/8 | 16 | GO | 2A | GO product inspection gauge | UNIFIED SCREW THREADS | 136.4793 | 1.5875 | 60 | 136.4793 | 22.9 | 0 | 135.4482 | 7.6 | 0 | 3.8 | 8 | 0.0625 | 0.00015 | 5.3732 | 0.0009 | 5.3326 | 0.0003 | 5.3536 | 0.0009 | 5.3265 | 0.0003
| 5 3/8-16 UN | W | UN | 5 3/8 | 16 | GO | 3A | GO product inspection gauge | UNIFIED SCREW THREADS | 136.525 | 1.5875 | 60 | 136.525 | 22.9 | 0 | 135.4939 | 7.6 | 0 | 3.8 | 8 | 0.0625 | 0.00015 | 5.375 | 0.0009 | 5.3344 | 0.0003 | 5.357 | 0.0009 | 5.3299 | 0.0003
| 5 1/2-4 UN | W | UN | 5 1/2 | 4 | GO | 2A | GO product inspection gauge | UNIFIED SCREW THREADS | 139.6086 | 6.35 | 60 | 139.6086 | 38.1 | 0 | 135.4841 | 7.6 | 0 | 7.6 | 4 | 0.25 | 0.0003 | 5.4964 | 0.0015 | 5.334 | 0.0003 | 5.4302 | 0.0015 | 5.3219 | 0.0003
| 5 1/2-4 UN | W | UN | 5 1/2 | 4 | GO | 3A | GO product inspection gauge | UNIFIED SCREW THREADS | 139.7 | 6.35 | 60 | 139.7 | 38.1 | 0 | 135.5756 | 7.6 | 0 | 7.6 | 4 | 0.25 | 0.0003 | 5.5 | 0.0015 | 5.3376 | 0.0003 | 5.4368 | 0.0015 | 5.3285 | 0.0003
| 5 1/2-6 UN | W | UN | 5 1/2 | 6 | GO | 2A | GO product inspection gauge | UNIFIED SCREW THREADS | 139.6187 | 4.2333 | 60 | 139.6187 | 33 | 0 | 136.8691 | 7.6 | 0 | 7.6 | 5 | 0.16667 | 0.0003 | 5.4968 | 0.0013 | 5.3885 | 0.0003 | 5.45 | 0.0013 | 5.3778 | 0.0003
| 5 1/2-6 UN | W | UN | 5 1/2 | 6 | GO | 3A | GO product inspection gauge | UNIFIED SCREW THREADS | 139.7 | 4.2333 | 60 | 139.7 | 33 | 0 | 136.9504 | 7.6 | 0 | 7.6 | 5 | 0.16667 | 0.0003 | 5.5 | 0.0013 | 5.3917 | 0.0003 | 5.4559 | 0.0013 | 5.3837 | 0.0003
| 5 1/2-12 UN | W | UN | 5 1/2 | 12 | GO | 2A | GO product inspection gauge | UNIFIED SCREW THREADS | 139.6492 | 2.1167 | 60 | 139.6492 | 22.9 | 0 | 138.2744 | 7.6 | 0 | 5.1 | 6 | 0.083333 | 0.0002 | 5.498 | 0.0009 | 5.4439 | 0.0003 | 5.4733 | 0.0009 | 5.4372 | 0.0003
| 5 1/2-12 UN | W | UN | 5 1/2 | 12 | GO | 3A | GO product inspection gauge | UNIFIED SCREW THREADS | 139.7 | 2.1167 | 60 | 139.7 | 22.9 | 0 | 138.3252 | 7.6 | 0 | 5.1 | 6 | 0.083333 | 0.0002 | 5.5 | 0.0009 | 5.4459 | 0.0003 | 5.477 | 0.0009 | 5.4409 | 0.0003
| 5 1/2-16 UN | W | UN | 5 1/2 | 16 | GO | 2A | GO product inspection gauge | UNIFIED SCREW THREADS | 139.6543 | 1.5875 | 60 | 139.6543 | 22.9 | 0 | 138.6232 | 7.6 | 0 | 3.8 | 8 | 0.0625 | 0.00015 | 5.4982 | 0.0009 | 5.4576 | 0.0003 | 5.4786 | 0.0009 | 5.4515 | 0.0003
| 5 1/2-16 UN | W | UN | 5 1/2 | 16 | GO | 3A | GO product inspection gauge | UNIFIED SCREW THREADS | 139.7 | 1.5875 | 60 | 139.7 | 22.9 | 0 | 138.6689 | 7.6 | 0 | 3.8 | 8 | 0.0625 | 0.00015 | 5.5 | 0.0009 | 5.4594 | 0.0003 | 5.482 | 0.0009 | 5.4549 | 0.0003
| 5 5/8-6 UN | W | UN | 5 5/8 | 6 | GO | 2A | GO product inspection gauge | UNIFIED SCREW THREADS | 142.7937 | 4.2333 | 60 | 142.7937 | 33 | 0 | 140.0441 | 7.6 | 0 | 7.6 | 5 | 0.16667 | 0.0003 | 5.6218 | 0.0013 | 5.5135 | 0.0003 | 5.5749 | 0.0013 | 5.5027 | 0.0003
| 5 5/8-6 UN | W | UN | 5 5/8 | 6 | GO | 3A | GO product inspection gauge | UNIFIED SCREW THREADS | 142.875 | 4.2333 | 60 | 142.875 | 33 | 0 | 140.1254 | 7.6 | 0 | 7.6 | 5 | 0.16667 | 0.0003 | 5.625 | 0.0013 | 5.5167 | 0.0003 | 5.5808 | 0.0013 | 5.5086 | 0.0003
| 5 5/8-12 UN | W | UN | 5 5/8 | 12 | GO | 2A | GO product inspection gauge | UNIFIED SCREW THREADS | 142.8217 | 2.1167 | 60 | 142.8217 | 22.9 | 0 | 141.4468 | 7.6 | 0 | 5.1 | 6 | 0.083333 | 0.0002 | 5.6229 | 0.0009 | 5.5688 | 0.0003 | 5.598 | 0.0009 | 5.5619 | 0.0003
| 5 5/8-12 UN | W | UN | 5 5/8 | 12 | GO | 3A | GO product inspection gauge | UNIFIED SCREW THREADS | 142.875 | 2.1167 | 60 | 142.875 | 22.9 | 0 | 141.5002 | 7.6 | 0 | 5.1 | 6 | 0.083333 | 0.0002 | 5.625 | 0.0009 | 5.5709 | 0.0003 | 5.6018 | 0.0009 | 5.5657 | 0.0003
| 5 5/8-16 UN | W | UN | 5 5/8 | 16 | GO | 2A | GO product inspection gauge | UNIFIED SCREW THREADS | 142.8267 | 1.5875 | 60 | 142.8267 | 22.9 | 0 | 141.7956 | 7.6 | 0 | 3.8 | 8 | 0.0625 | 0.00015 | 5.6231 | 0.0009 | 5.5825 | 0.0003 | 5.6034 | 0.0009 | 5.5763 | 0.0003
| 5 5/8-16 UN | W | UN | 5 5/8 | 16 | GO | 3A | GO product inspection gauge | UNIFIED SCREW THREADS | 142.875 | 1.5875 | 60 | 142.875 | 22.9 | 0 | 141.8439 | 7.6 | 0 | 3.8 | 8 | 0.0625 | 0.00015 | 5.625 | 0.0009 | 5.5844 | 0.0003 | 5.6068 | 0.0009 | 5.5797 | 0.0003
| 5 3/4-4 UN | W | UN | 5 3/4 | 4 | GO | 2A | GO product inspection gauge | UNIFIED SCREW THREADS | 145.956 | 6.35 | 60 | 145.956 | 38.1 | 0 | 141.8316 | 7.6 | 0 | 7.6 | 4 | 0.25 | 0.0003 | 5.7463 | 0.0015 | 5.5839 | 0.0003 | 5.68 | 0.0015 | 5.5717 | 0.0003
| 5 3/4-4 UN | W | UN | 5 3/4 | 4 | GO | 3A | GO product inspection gauge | UNIFIED SCREW THREADS | 146.05 | 6.35 | 60 | 146.05 | 38.1 | 0 | 141.9256 | 7.6 | 0 | 7.6 | 4 | 0.25 | 0.0003 | 5.75 | 0.0015 | 5.5876 | 0.0003 | 5.6867 | 0.0015 | 5.5784 | 0.0003
| 5 3/4-6 UN | W | UN | 5 3/4 | 6 | GO | 2A | GO product inspection gauge | UNIFIED SCREW THREADS | 145.9687 | 4.2333 | 60 | 145.9687 | 33 | 0 | 143.2191 | 7.6 | 0 | 7.6 | 5 | 0.16667 | 0.0003 | 5.7468 | 0.0013 | 5.6385 | 0.0003 | 5.6999 | 0.0013 | 5.6277 | 0.0003
| 5 3/4-6 UN | W | UN | 5 3/4 | 6 | GO | 3A | GO product inspection gauge | UNIFIED SCREW THREADS | 146.05 | 4.2333 | 60 | 146.05 | 33 | 0 | 143.3004 | 7.6 | 0 | 7.6 | 5 | 0.16667 | 0.0003 | 5.75 | 0.0013 | 5.6417 | 0.0003 | 5.7058 | 0.0013 | 5.6336 | 0.0003
| 5 3/4-12 UN | W | UN | 5 3/4 | 12 | GO | 2A | GO product inspection gauge | UNIFIED SCREW THREADS | 145.9967 | 2.1167 | 60 | 145.9967 | 22.9 | 0 | 144.6218 | 7.6 | 0 | 5.1 | 6 | 0.083333 | 0.0002 | 5.7479 | 0.0009 | 5.6938 | 0.0003 | 5.723 | 0.0009 | 5.6869 | 0.0003
| 5 3/4-12 UN | W | UN | 5 3/4 | 12 | GO | 3A | GO product inspection gauge | UNIFIED SCREW THREADS | 146.05 | 2.1167 | 60 | 146.05 | 22.9 | 0 | 144.6752 | 7.6 | 0 | 5.1 | 6 | 0.083333 | 0.0002 | 5.75 | 0.0009 | 5.6959 | 0.0003 | 5.7268 | 0.0009 | 5.6907 | 0.0003
| 5 3/4-16 UN | W | UN | 5 3/4 | 16 | GO | 2A | GO product inspection gauge | UNIFIED SCREW THREADS | 146.0017 | 1.5875 | 60 | 146.0017 | 22.9 | 0 | 144.9706 | 7.6 | 0 | 3.8 | 8 | 0.0625 | 0.00015 | 5.7481 | 0.0009 | 5.7075 | 0.0003 | 5.7284 | 0.0009 | 5.7013 | 0.0003
| 5 3/4-16 UN | W | UN | 5 3/4 | 16 | GO | 3A | GO product inspection gauge | UNIFIED SCREW THREADS | 146.05 | 1.5875 | 60 | 146.05 | 22.9 | 0 | 145.0189 | 7.6 | 0 | 3.8 | 8 | 0.0625 | 0.00015 | 5.75 | 0.0009 | 5.7094 | 0.0003 | 5.7318 | 0.0009 | 5.7047 | 0.0003
| 5 7/8-6 UN | W | UN | 5 7/8 | 6 | GO | 2A | GO product inspection gauge | UNIFIED SCREW THREADS | 149.1412 | 4.2333 | 60 | 149.1412 | 33 | 0 | 146.3915 | 7.6 | 0 | 7.6 | 5 | 0.16667 | 0.0003 | 5.8717 | 0.0013 | 5.7634 | 0.0003 | 5.8247 | 0.0013 | 5.7525 | 0.0003
| 5 7/8-6 UN | W | UN | 5 7/8 | 6 | GO | 3A | GO product inspection gauge | UNIFIED SCREW THREADS | 149.225 | 4.2333 | 60 | 149.225 | 33 | 0 | 146.4754 | 7.6 | 0 | 7.6 | 5 | 0.16667 | 0.0003 | 5.875 | 0.0013 | 5.7667 | 0.0003 | 5.8307 | 0.0013 | 5.7585 | 0.0003
| 5 7/8-12 UN | W | UN | 5 7/8 | 12 | GO | 2A | GO product inspection gauge | UNIFIED SCREW THREADS | 149.1717 | 2.1167 | 60 | 149.1717 | 22.9 | 0 | 147.7968 | 7.6 | 0 | 5.1 | 6 | 0.083333 | 0.0002 | 5.8729 | 0.0009 | 5.8188 | 0.0003 | 5.848 | 0.0009 | 5.8119 | 0.0003
| 5 7/8-12 UN | W | UN | 5 7/8 | 12 | GO | 3A | GO product inspection gauge | UNIFIED SCREW THREADS | 149.225 | 2.1167 | 60 | 149.225 | 22.9 | 0 | 147.8502 | 7.6 | 0 | 5.1 | 6 | 0.083333 | 0.0002 | 5.875 | 0.0009 | 5.8209 | 0.0003 | 5.8518 | 0.0009 | 5.8157 | 0.0003
| 5 7/8-16 UN | W | UN | 5 7/8 | 16 | GO | 2A | GO product inspection gauge | UNIFIED SCREW THREADS | 149.1767 | 1.5875 | 60 | 149.1767 | 22.9 | 0 | 148.1456 | 7.6 | 0 | 3.8 | 8 | 0.0625 | 0.00015 | 5.8731 | 0.0009 | 5.8325 | 0.0003 | 5.8534 | 0.0009 | 5.8263 | 0.0003
| 5 7/8-16 UN | W | UN | 5 7/8 | 16 | GO | 3A | GO product inspection gauge | UNIFIED SCREW THREADS | 149.225 | 1.5875 | 60 | 149.225 | 22.9 | 0 | 148.1939 | 7.6 | 0 | 3.8 | 8 | 0.0625 | 0.00015 | 5.875 | 0.0009 | 5.8344 | 0.0003 | 5.8568 | 0.0009 | 5.8297 | 0.0003
| 6-4 UN | W | UN | 6 | 4 | GO | 2A | GO product inspection gauge | UNIFIED SCREW THREADS | 152.306 | 6.35 | 60 | 152.306 | 38.1 | 0 | 148.1816 | 7.6 | 0 | 7.6 | 4 | 0.25 | 0.0003 | 5.9963 | 0.0015 | 5.8339 | 0.0003 | 5.9298 | 0.0015 | 5.8215 | 0.0003
| 6-4 UN | W | UN | 6 | 4 | GO | 3A | GO product inspection gauge | UNIFIED SCREW THREADS | 152.4 | 6.35 | 60 | 152.4 | 38.1 | 0 | 148.2756 | 7.6 | 0 | 7.6 | 4 | 0.25 | 0.0003 | 6 | 0.0015 | 5.8376 | 0.0003 | 5.9366 | 0.0015 | 5.8283 | 0.0003
| 6-6 UN | W | UN | 6 | 6 | GO | 2A | GO product inspection gauge | UNIFIED SCREW THREADS | 152.3162 | 4.2333 | 60 | 152.3162 | 33 | 0 | 149.5665 | 7.6 | 0 | 7.6 | 5 | 0.16667 | 0.0003 | 5.9967 | 0.0013 | 5.8884 | 0.0003 | 5.9497 | 0.0013 | 5.8775 | 0.0003
| 6-6 UN | W | UN | 6 | 6 | GO | 3A | GO product inspection gauge | UNIFIED SCREW THREADS | 152.4 | 4.2333 | 60 | 152.4 | 33 | 0 | 149.6504 | 7.6 | 0 | 7.6 | 5 | 0.16667 | 0.0003 | 6 | 0.0013 | 5.8917 | 0.0003 | 5.9557 | 0.0013 | 5.8835 | 0.0003
| 6-12 UN | W | UN | 6 | 12 | GO | 2A | GO product inspection gauge | UNIFIED SCREW THREADS | 152.3467 | 2.1167 | 60 | 152.3467 | 22.9 | 0 | 150.9718 | 7.6 | 0 | 5.1 | 6 | 0.083333 | 0.0002 | 5.9979 | 0.0009 | 5.9438 | 0.0003 | 5.973 | 0.0009 | 5.9369 | 0.0003
| 6-12 UN | W | UN | 6 | 12 | GO | 3A | GO product inspection gauge | UNIFIED SCREW THREADS | 152.4 | 2.1167 | 60 | 152.4 | 22.9 | 0 | 151.0252 | 7.6 | 0 | 5.1 | 6 | 0.083333 | 0.0002 | 6 | 0.0009 | 5.9459 | 0.0003 | 5.9768 | 0.0009 | 5.9407 | 0.0003
| 6-16 UN | W | UN | 6 | 16 | GO | 2A | GO product inspection gauge | UNIFIED SCREW THREADS | 152.3517 | 1.5875 | 60 | 152.3517 | 22.9 | 0 | 151.3206 | 7.6 | 0 | 3.8 | 8 | 0.0625 | 0.00015 | 5.9981 | 0.0009 | 5.9575 | 0.0003 | 5.9784 | 0.0009 | 5.9513 | 0.0003
| 6-16 UN | W | UN | 6 | 16 | GO | 3A | GO product inspection gauge | UNIFIED SCREW THREADS | 152.4 | 1.5875 | 60 | 152.4 | 22.9 | 0 | 151.3689 | 7.6 | 0 | 3.8 | 8 | 0.0625 | 0.00015 | 6 | 0.0009 | 5.9594 | 0.0003 | 5.9818 | 0.0009 | 5.9547 | 0.0003
| NO.12-32 UNEF | W | UNEF | NO.12 | 32 | NOT GO | 2A | GO product inspection gauge | UNIFIED SCREW THREADS | 5.4635 | 0.7938 | 60 | 5.2121 | 0 | 7.6 | 4.8684 | 0 | 2.5 | 2.5 | 12 | 0.03125 | 0.0001 | 0.2151 | 0.0003 | 0.1948 | 0.0001 | 0.2052 | 0.0003 | 0.19167 | 0.0001
| NO.12-32 UNEF | W | UNEF | NO.12 | 32 | NOT GO | 3A | GO product inspection gauge | UNIFIED SCREW THREADS | 5.4864 | 0.7938 | 60 | 5.2527 | 0 | 7.6 | 4.909 | 0 | 2.5 | 2.5 | 12 | 0.03125 | 0.0001 | 0.216 | 0.0003 | 0.1957 | 0.0001 | 0.2068 | 0.0003 | 0.19327 | 0.0001
| 1/4-32 UNEF | W | UNEF | 1/4 | 32 | NOT GO | 2A | GO product inspection gauge | UNIFIED SCREW THREADS | 6.3246 | 0.7938 | 60 | 6.0706 | 0 | 7.6 | 5.7269 | 0 | 2.5 | 2.5 | 12 | 0.03125 | 0.0001 | 0.249 | 0.0003 | 0.2287 | 0.0001 | 0.239 | 0.0003 | 0.22547 | 0.0001
| 1/4-32 UNEF | W | UNEF | 1/4 | 32 | NOT GO | 3A | GO product inspection gauge | UNIFIED SCREW THREADS | 6.35 | 0.7938 | 60 | 6.1163 | 0 | 7.6 | 5.7726 | 0 | 2.5 | 2.5 | 12 | 0.03125 | 0.0001 | 0.25 | 0.0003 | 0.2297 | 0.0001 | 0.2408 | 0.0003 | 0.22727 | 0.0001
| 5/16-20 UN | W | UN | 5/16 | 20 | NOT GO | 2A | GO product inspection gauge | UNIFIED SCREW THREADS | 7.907 | 1.27 | 60 | 7.5311 | 0 | 12.7 | 6.9812 | 0 | 2.5 | 3.8 | 8 | 0.05 | 0.00015 | 0.3113 | 0.0005 | 0.27882 | 0.0001 | 0.2965 | 0.0005 | 0.27485 | 0.0001
| 5/16-20 UN | W | UN | 5/16 | 20 | NOT GO | 3A | GO product inspection gauge | UNIFIED SCREW THREADS | 7.9375 | 1.27 | 60 | 7.587 | 0 | 12.7 | 7.0371 | 0 | 2.5 | 3.8 | 8 | 0.05 | 0.00015 | 0.3125 | 0.0005 | 0.28002 | 0.0001 | 0.2987 | 0.0005 | 0.27705 | 0.0001
| 5/16-28 UN | W | UN | 5/16 | 28 | NOT GO | 2A | GO product inspection gauge | UNIFIED SCREW THREADS | 7.9121 | 0.9071 | 60 | 7.6302 | 0 | 12.7 | 7.2374 | 0 | 2.5 | 3.8 | 8 | 0.035714 | 0.00015 | 0.3115 | 0.0005 | 0.2883 | 0.0001 | 0.3004 | 0.0005 | 0.28494 | 0.0001
| 5/16-28 UN | W | UN | 5/16 | 28 | NOT GO | 3A | GO product inspection gauge | UNIFIED SCREW THREADS | 7.9375 | 0.9071 | 60 | 7.6759 | 0 | 12.7 | 7.2831 | 0 | 2.5 | 3.8 | 8 | 0.035714 | 0.00015 | 0.3125 | 0.0005 | 0.2893 | 0.0001 | 0.3022 | 0.0005 | 0.28674 | 0.0001
| 5/16-32 UNEF | W | UNEF | 5/16 | 32 | NOT GO | 2A | GO product inspection gauge | UNIFIED SCREW THREADS | 7.9121 | 0.7938 | 60 | 7.6581 | 0 | 7.6 | 7.3144 | 0 | 2.5 | 2.5 | 12 | 0.03125 | 0.0001 | 0.3115 | 0.0003 | 0.2912 | 0.0001 | 0.3015 | 0.0003 | 0.28797 | 0.0001
| 5/16-32 UNEF | W | UNEF | 5/16 | 32 | NOT GO | 3A | GO product inspection gauge | UNIFIED SCREW THREADS | 7.9375 | 0.7938 | 60 | 7.7038 | 0 | 7.6 | 7.3601 | 0 | 2.5 | 2.5 | 12 | 0.03125 | 0.0001 | 0.3125 | 0.0003 | 0.2922 | 0.0001 | 0.3033 | 0.0003 | 0.28977 | 0.0001
| 3/8-20 UN | W | UN | 3/8 | 20 | NOT GO | 2A | GO product inspection gauge | UNIFIED SCREW THREADS | 9.4945 | 1.27 | 60 | 9.1161 | 0 | 12.7 | 8.5661 | 0 | 2.5 | 3.8 | 8 | 0.05 | 0.00015 | 0.3738 | 0.0005 | 0.34132 | 0.0001 | 0.3589 | 0.0005 | 0.33725 | 0.0001
| 3/8-20 UN | W | UN | 3/8 | 20 | NOT GO | 3A | GO product inspection gauge | UNIFIED SCREW THREADS | 9.525 | 1.27 | 60 | 9.1719 | 0 | 12.7 | 8.622 | 0 | 2.5 | 3.8 | 8 | 0.05 | 0.00015 | 0.375 | 0.0005 | 0.34252 | 0.0001 | 0.3611 | 0.0005 | 0.33945 | 0.0001
| 3/8-28 UN | W | UN | 3/8 | 28 | NOT GO | 2A | GO product inspection gauge | UNIFIED SCREW THREADS | 9.4971 | 0.9071 | 60 | 9.21 | 0 | 12.7 | 8.8172 | 0 | 2.5 | 3.8 | 8 | 0.035714 | 0.00015 | 0.3739 | 0.0005 | 0.3507 | 0.0001 | 0.3626 | 0.0005 | 0.34714 | 0.0001
| 3/8-28 UN | W | UN | 3/8 | 28 | NOT GO | 3A | GO product inspection gauge | UNIFIED SCREW THREADS | 9.525 | 0.9071 | 60 | 9.2608 | 0 | 12.7 | 8.868 | 0 | 2.5 | 3.8 | 8 | 0.035714 | 0.00015 | 0.375 | 0.0005 | 0.3518 | 0.0001 | 0.3646 | 0.0005 | 0.34914 | 0.0001
| 3/8-32 UNEF | W | UNEF | 3/8 | 32 | NOT GO | 2A | GO product inspection gauge | UNIFIED SCREW THREADS | 9.4996 | 0.7938 | 60 | 9.2405 | 0 | 7.6 | 8.8968 | 0 | 2.5 | 2.5 | 12 | 0.03125 | 0.0001 | 0.374 | 0.0003 | 0.3537 | 0.0001 | 0.3638 | 0.0003 | 0.35027 | 0.0001
| 3/8-32 UNEF | W | UNEF | 3/8 | 32 | NOT GO | 3A | GO product inspection gauge | UNIFIED SCREW THREADS | 9.525 | 0.7938 | 60 | 9.2888 | 0 | 7.6 | 8.9451 | 0 | 2.5 | 2.5 | 12 | 0.03125 | 0.0001 | 0.375 | 0.0003 | 0.3547 | 0.0001 | 0.3657 | 0.0003 | 0.35217 | 0.0001
| 7/16-16 UN | W | UN | 7/16 | 16 | NOT GO | 2A | GO product inspection gauge | UNIFIED SCREW THREADS | 11.0769 | 1.5875 | 60 | 10.6172 | 0 | 15.2 | 9.9298 | 0 | 2.5 | 3.8 | 8 | 0.0625 | 0.00015 | 0.4361 | 0.0006 | 0.39551 | 0.0001 | 0.418 | 0.0006 | 0.39094 | 0.0001
| 7/16-16 UN | W | UN | 7/16 | 16 | NOT GO | 3A | GO product inspection gauge | UNIFIED SCREW THREADS | 11.1125 | 1.5875 | 60 | 10.6832 | 0 | 15.2 | 9.9958 | 0 | 2.5 | 3.8 | 8 | 0.0625 | 0.00015 | 0.4375 | 0.0006 | 0.39691 | 0.0001 | 0.4206 | 0.0006 | 0.39354 | 0.0001
| 7/16-28 UNEF | W | UNEF | 7/16 | 28 | NOT GO | 2A | GO product inspection gauge | UNIFIED SCREW THREADS | 11.0846 | 0.9071 | 60 | 10.7975 | 0 | 12.7 | 10.4047 | 0 | 2.5 | 3.8 | 8 | 0.035714 | 0.00015 | 0.4364 | 0.0005 | 0.4132 | 0.0001 | 0.4251 | 0.0005 | 0.40964 | 0.0001
| 7/16-28 UNEF | W | UNEF | 7/16 | 28 | NOT GO | 3A | GO product inspection gauge | UNIFIED SCREW THREADS | 11.1125 | 0.9071 | 60 | 10.8483 | 0 | 12.7 | 10.4555 | 0 | 2.5 | 3.8 | 8 | 0.035714 | 0.00015 | 0.4375 | 0.0005 | 0.4143 | 0.0001 | 0.4271 | 0.0005 | 0.41164 | 0.0001
| 7/16-32 UN | W | UN | 7/16 | 32 | NOT GO | 2A | GO product inspection gauge | UNIFIED SCREW THREADS | 11.0871 | 0.7938 | 60 | 10.828 | 0 | 7.6 | 10.4843 | 0 | 2.5 | 2.5 | 12 | 0.03125 | 0.0001 | 0.4365 | 0.0003 | 0.4162 | 0.0001 | 0.4263 | 0.0003 | 0.41277 | 0.0001
| 7/16-32 UN | W | UN | 7/16 | 32 | NOT GO | 3A | GO product inspection gauge | UNIFIED SCREW THREADS | 11.1125 | 0.7938 | 60 | 10.8763 | 0 | 7.6 | 10.5326 | 0 | 2.5 | 2.5 | 12 | 0.03125 | 0.0001 | 0.4375 | 0.0003 | 0.4172 | 0.0001 | 0.4282 | 0.0003 | 0.41467 | 0.0001
| 1/2-16 UN | W | UN | 1/2 | 16 | NOT GO | 2A | GO product inspection gauge | UNIFIED SCREW THREADS | 12.6644 | 1.5875 | 60 | 12.2022 | 0 | 15.2 | 11.5148 | 0 | 2.5 | 3.8 | 8 | 0.0625 | 0.00015 | 0.4986 | 0.0006 | 0.45801 | 0.0001 | 0.4804 | 0.0006 | 0.45334 | 0.0001
| 1/2-16 UN | W | UN | 1/2 | 16 | NOT GO | 3A | GO product inspection gauge | UNIFIED SCREW THREADS | 12.7 | 1.5875 | 60 | 12.2682 | 0 | 15.2 | 11.5808 | 0 | 2.5 | 3.8 | 8 | 0.0625 | 0.00015 | 0.5 | 0.0006 | 0.45941 | 0.0001 | 0.483 | 0.0006 | 0.45594 | 0.0001
| 1/2-28 UNEF | W | UNEF | 1/2 | 28 | NOT GO | 2A | GO product inspection gauge | UNIFIED SCREW THREADS | 12.6721 | 0.9071 | 60 | 12.3825 | 0 | 12.7 | 11.9897 | 0 | 2.5 | 3.8 | 8 | 0.035714 | 0.00015 | 0.4989 | 0.0005 | 0.4757 | 0.0001 | 0.4875 | 0.0005 | 0.47204 | 0.0001
| 1/2-28 UNEF | W | UNEF | 1/2 | 28 | NOT GO | 3A | GO product inspection gauge | UNIFIED SCREW THREADS | 12.7 | 0.9071 | 60 | 12.4333 | 0 | 12.7 | 12.0405 | 0 | 2.5 | 3.8 | 8 | 0.035714 | 0.00015 | 0.5 | 0.0005 | 0.4768 | 0.0001 | 0.4895 | 0.0005 | 0.47404 | 0.0001
| 1/2-32 UN | W | UN | 1/2 | 32 | NOT GO | 2A | GO product inspection gauge | UNIFIED SCREW THREADS | 12.6746 | 0.7938 | 60 | 12.413 | 0 | 7.6 | 12.0693 | 0 | 2.5 | 2.5 | 12 | 0.03125 | 0.0001 | 0.499 | 0.0003 | 0.4787 | 0.0001 | 0.4887 | 0.0003 | 0.47517 | 0.0001
| 1/2-32 UN | W | UN | 1/2 | 32 | NOT GO | 3A | GO product inspection gauge | UNIFIED SCREW THREADS | 12.7 | 0.7938 | 60 | 12.4612 | 0 | 7.6 | 12.1175 | 0 | 2.5 | 2.5 | 12 | 0.03125 | 0.0001 | 0.5 | 0.0003 | 0.4797 | 0.0001 | 0.4906 | 0.0003 | 0.47707 | 0.0001
| 9/16-16 UN | W | UN | 9/16 | 16 | NOT GO | 2A | GO product inspection gauge | UNIFIED SCREW THREADS | 14.2519 | 1.5875 | 60 | 13.7897 | 0 | 15.2 | 13.1023 | 0 | 5.1 | 3.8 | 8 | 0.0625 | 0.00015 | 0.5611 | 0.0006 | 0.52051 | 0.0002 | 0.5429 | 0.0006 | 0.51584 | 0.0002
| 9/16-16 UN | W | UN | 9/16 | 16 | NOT GO | 3A | GO product inspection gauge | UNIFIED SCREW THREADS | 14.2875 | 1.5875 | 60 | 13.8557 | 0 | 15.2 | 13.1683 | 0 | 5.1 | 3.8 | 8 | 0.0625 | 0.00015 | 0.5625 | 0.0006 | 0.52191 | 0.0002 | 0.5455 | 0.0006 | 0.51844 | 0.0002
| 9/16-20 UN | W | UN | 9/16 | 20 | NOT GO | 2A | GO product inspection gauge | UNIFIED SCREW THREADS | 14.2545 | 1.27 | 60 | 13.8735 | 0 | 12.7 | 13.3236 | 0 | 3.8 | 3.8 | 8 | 0.05 | 0.00015 | 0.5612 | 0.0005 | 0.52872 | 0.00015 | 0.5462 | 0.0005 | 0.52455 | 0.00015
| 9/16-20 UN | W | UN | 9/16 | 20 | NOT GO | 3A | GO product inspection gauge | UNIFIED SCREW THREADS | 14.2875 | 1.27 | 60 | 13.9319 | 0 | 12.7 | 13.382 | 0 | 3.8 | 3.8 | 8 | 0.05 | 0.00015 | 0.5625 | 0.0005 | 0.53002 | 0.00015 | 0.5485 | 0.0005 | 0.52685 | 0.00015
| 9/16-24 UNEF | W | UNEF | 9/16 | 24 | NOT GO | 2A | GO product inspection gauge | UNIFIED SCREW THREADS | 14.257 | 1.0583 | 60 | 13.9268 | 0 | 12.7 | 13.4685 | 0 | 3.8 | 3.8 | 8 | 0.041667 | 0.00015 | 0.5613 | 0.0005 | 0.53424 | 0.00015 | 0.5483 | 0.0005 | 0.53026 | 0.00015
| 9/16-24 UNEF | W | UNEF | 9/16 | 24 | NOT GO | 3A | GO product inspection gauge | UNIFIED SCREW THREADS | 14.2875 | 1.0583 | 60 | 13.9827 | 0 | 12.7 | 13.5244 | 0 | 3.8 | 3.8 | 8 | 0.041667 | 0.00015 | 0.5625 | 0.0005 | 0.53544 | 0.00015 | 0.5505 | 0.0005 | 0.53246 | 0.00015
| 9/16-28 UN | W | UN | 9/16 | 28 | NOT GO | 2A | GO product inspection gauge | UNIFIED SCREW THREADS | 14.2596 | 0.9071 | 60 | 13.97 | 0 | 12.7 | 13.5772 | 0 | 3.8 | 3.8 | 8 | 0.035714 | 0.00015 | 0.5614 | 0.0005 | 0.5382 | 0.00015 | 0.55 | 0.0005 | 0.53454 | 0.00015
| 9/16-28 UN | W | UN | 9/16 | 28 | NOT GO | 3A | GO product inspection gauge | UNIFIED SCREW THREADS | 14.2875 | 0.9071 | 60 | 14.0208 | 0 | 12.7 | 13.628 | 0 | 3.8 | 3.8 | 8 | 0.035714 | 0.00015 | 0.5625 | 0.0005 | 0.5393 | 0.00015 | 0.552 | 0.0005 | 0.53654 | 0.00015
| 9/16-32 UN | W | UN | 9/16 | 32 | NOT GO | 2A | GO product inspection gauge | UNIFIED SCREW THREADS | 14.2621 | 0.7938 | 60 | 14.0005 | 0 | 12.7 | 13.6568 | 0 | 3.8 | 3.8 | 12 | 0.03125 | 0.00015 | 0.5615 | 0.0005 | 0.5412 | 0.00015 | 0.5512 | 0.0005 | 0.53767 | 0.00015
| 9/16-32 UN | W | UN | 9/16 | 32 | NOT GO | 3A | GO product inspection gauge | UNIFIED SCREW THREADS | 14.2875 | 0.7938 | 60 | 14.0487 | 0 | 12.7 | 13.705 | 0 | 3.8 | 3.8 | 12 | 0.03125 | 0.00015 | 0.5625 | 0.0005 | 0.5422 | 0.00015 | 0.5531 | 0.0005 | 0.53957 | 0.00015
| 5/8-12 UN | W | UN | 5/8 | 12 | NOT GO | 2A | GO product inspection gauge | UNIFIED SCREW THREADS | 15.8344 | 2.1167 | 60 | 15.24 | 0 | 15.2 | 14.3235 | 0 | 5.1 | 5.1 | 6 | 0.083333 | 0.0002 | 0.6234 | 0.0006 | 0.56927 | 0.0002 | 0.6 | 0.0006 | 0.56392 | 0.0002
| 5/8-12 UN | W | UN | 5/8 | 12 | NOT GO | 3A | GO product inspection gauge | UNIFIED SCREW THREADS | 15.875 | 2.1167 | 60 | 15.3137 | 0 | 15.2 | 14.3971 | 0 | 5.1 | 5.1 | 6 | 0.083333 | 0.0002 | 0.625 | 0.0006 | 0.57087 | 0.0002 | 0.6029 | 0.0006 | 0.56682 | 0.0002
| 5/8-16 UN | W | UN | 5/8 | 16 | NOT GO | 2A | GO product inspection gauge | UNIFIED SCREW THREADS | 15.8394 | 1.5875 | 60 | 15.3746 | 0 | 15.2 | 14.6872 | 0 | 5.1 | 3.8 | 8 | 0.0625 | 0.00015 | 0.6236 | 0.0006 | 0.58301 | 0.0002 | 0.6053 | 0.0006 | 0.57824 | 0.0002
| 5/8-16 UN | W | UN | 5/8 | 16 | NOT GO | 3A | GO product inspection gauge | UNIFIED SCREW THREADS | 15.875 | 1.5875 | 60 | 15.4407 | 0 | 15.2 | 14.7533 | 0 | 5.1 | 3.8 | 8 | 0.0625 | 0.00015 | 0.625 | 0.0006 | 0.58441 | 0.0002 | 0.6079 | 0.0006 | 0.58084 | 0.0002
| 5/8-20 UN | W | UN | 5/8 | 20 | NOT GO | 2A | GO product inspection gauge | UNIFIED SCREW THREADS | 15.842 | 1.27 | 60 | 15.4584 | 0 | 12.7 | 14.9085 | 0 | 3.8 | 3.8 | 8 | 0.05 | 0.00015 | 0.6237 | 0.0005 | 0.59122 | 0.00015 | 0.6086 | 0.0005 | 0.58695 | 0.00015
| 5/8-20 UN | W | UN | 5/8 | 20 | NOT GO | 3A | GO product inspection gauge | UNIFIED SCREW THREADS | 15.875 | 1.27 | 60 | 15.5194 | 0 | 12.7 | 14.9695 | 0 | 3.8 | 3.8 | 8 | 0.05 | 0.00015 | 0.625 | 0.0005 | 0.59252 | 0.00015 | 0.611 | 0.0005 | 0.58935 | 0.00015
| 5/8-24 UNEF | W | UNEF | 5/8 | 24 | NOT GO | 2A | GO product inspection gauge | UNIFIED SCREW THREADS | 15.8445 | 1.0583 | 60 | 15.5118 | 0 | 12.7 | 15.0535 | 0 | 3.8 | 3.8 | 8 | 0.041667 | 0.00015 | 0.6238 | 0.0005 | 0.59674 | 0.00015 | 0.6107 | 0.0005 | 0.59266 | 0.00015
| 5/8-24 UNEF | W | UNEF | 5/8 | 24 | NOT GO | 3A | GO product inspection gauge | UNIFIED SCREW THREADS | 15.875 | 1.0583 | 60 | 15.5677 | 0 | 12.7 | 15.1094 | 0 | 3.8 | 3.8 | 8 | 0.041667 | 0.00015 | 0.625 | 0.0005 | 0.59794 | 0.00015 | 0.6129 | 0.0005 | 0.59486 | 0.00015
| 5/8-28 UN | W | UN | 5/8 | 28 | NOT GO | 2A | GO product inspection gauge | UNIFIED SCREW THREADS | 15.8471 | 0.9071 | 60 | 15.555 | 0 | 12.7 | 15.1622 | 0 | 3.8 | 3.8 | 8 | 0.035714 | 0.00015 | 0.6239 | 0.0005 | 0.6007 | 0.00015 | 0.6124 | 0.0005 | 0.59694 | 0.00015
| 5/8-28 UN | W | UN | 5/8 | 28 | NOT GO | 3A | GO product inspection gauge | UNIFIED SCREW THREADS | 15.875 | 0.9071 | 60 | 15.6083 | 0 | 12.7 | 15.2155 | 0 | 3.8 | 3.8 | 8 | 0.035714 | 0.00015 | 0.625 | 0.0005 | 0.6018 | 0.00015 | 0.6145 | 0.0005 | 0.59904 | 0.00015
| 5/8-32 UN | W | UN | 5/8 | 32 | NOT GO | 2A | GO product inspection gauge | UNIFIED SCREW THREADS | 15.8471 | 0.7938 | 60 | 15.5829 | 0 | 12.7 | 15.2392 | 0 | 3.8 | 3.8 | 12 | 0.03125 | 0.00015 | 0.6239 | 0.0005 | 0.6036 | 0.00015 | 0.6135 | 0.0005 | 0.59997 | 0.00015
| 5/8-32 UN | W | UN | 5/8 | 32 | NOT GO | 2A | GO product inspection gauge | UNIFIED SCREW THREADS | 15.875 | 0.7938 | 60 | 15.6337 | 0 | 12.7 | 15.29 | 0 | 3.8 | 3.8 | 12 | 0.03125 | 0.00015 | 0.625 | 0.0005 | 0.6047 | 0.00015 | 0.6155 | 0.0005 | 0.60197 | 0.00015
| 11/16-12 UN | W | UN | 11/16 | 12 | NOT GO | 2A | GO product inspection gauge | UNIFIED SCREW THREADS | 17.4219 | 2.1167 | 60 | 16.8275 | 0 | 15.2 | 15.911 | 0 | 5.1 | 5.1 | 6 | 0.083333 | 0.0002 | 0.6859 | 0.0006 | 0.63177 | 0.0002 | 0.6625 | 0.0006 | 0.62642 | 0.0002
| 11/16-12 UN | W | UN | 11/16 | 12 | NOT GO | 3A | GO product inspection gauge | UNIFIED SCREW THREADS | 17.4625 | 2.1167 | 60 | 16.9012 | 0 | 15.2 | 15.9846 | 0 | 5.1 | 5.1 | 6 | 0.083333 | 0.0002 | 0.6875 | 0.0006 | 0.63337 | 0.0002 | 0.6654 | 0.0006 | 0.62932 | 0.0002
| 11/16-16 UN | W | UN | 11/16 | 16 | NOT GO | 2A | GO product inspection gauge | UNIFIED SCREW THREADS | 17.4269 | 1.5875 | 60 | 16.9621 | 0 | 15.2 | 16.2747 | 0 | 5.1 | 3.8 | 8 | 0.0625 | 0.00015 | 0.6861 | 0.0006 | 0.64551 | 0.0002 | 0.6678 | 0.0006 | 0.64074 | 0.0002
| 11/16-16 UN | W | UN | 11/16 | 16 | NOT GO | 3A | GO product inspection gauge | UNIFIED SCREW THREADS | 17.4625 | 1.5875 | 60 | 17.0282 | 0 | 15.2 | 16.3408 | 0 | 5.1 | 3.8 | 8 | 0.0625 | 0.00015 | 0.6875 | 0.0006 | 0.64691 | 0.0002 | 0.6704 | 0.0006 | 0.64334 | 0.0002
| 11/16-20 UN | W | UN | 11/16 | 20 | NOT GO | 2A | GO product inspection gauge | UNIFIED SCREW THREADS | 17.4295 | 1.27 | 60 | 17.0459 | 0 | 12.7 | 16.496 | 0 | 3.8 | 3.8 | 8 | 0.05 | 0.00015 | 0.6862 | 0.0005 | 0.65372 | 0.00015 | 0.6711 | 0.0005 | 0.64945 | 0.00015
| 11/16-20 UN | W | UN | 11/16 | 20 | NOT GO | 3A | GO product inspection gauge | UNIFIED SCREW THREADS | 17.4625 | 1.27 | 60 | 17.1069 | 0 | 12.7 | 16.557 | 0 | 3.8 | 3.8 | 8 | 0.05 | 0.00015 | 0.6875 | 0.0005 | 0.65502 | 0.00015 | 0.6735 | 0.0005 | 0.65185 | 0.00015
| 11/16-24 UNEF | W | UNEF | 11/16 | 24 | NOT GO | 2A | GO product inspection gauge | UNIFIED SCREW THREADS | 17.432 | 1.0583 | 60 | 17.0993 | 0 | 12.7 | 16.641 | 0 | 3.8 | 3.8 | 8 | 0.041667 | 0.00015 | 0.6863 | 0.0005 | 0.65924 | 0.00015 | 0.6732 | 0.0005 | 0.65516 | 0.00015
| 11/16-24 UNEF | W | UNEF | 11/16 | 24 | NOT GO | 3A | GO product inspection gauge | UNIFIED SCREW THREADS | 17.4625 | 1.0583 | 60 | 17.1552 | 0 | 12.7 | 16.6969 | 0 | 3.8 | 3.8 | 8 | 0.041667 | 0.00015 | 0.6875 | 0.0005 | 0.66044 | 0.00015 | 0.6754 | 0.0005 | 0.65736 | 0.00015
| 11/16-28 UN | W | UN | 11/16 | 28 | NOT GO | 2A | GO product inspection gauge | UNIFIED SCREW THREADS | 17.4346 | 0.9071 | 60 | 17.1425 | 0 | 12.7 | 16.7497 | 0 | 3.8 | 3.8 | 8 | 0.035714 | 0.00015 | 0.6864 | 0.0005 | 0.6632 | 0.00015 | 0.6749 | 0.0005 | 0.65944 | 0.00015
| 11/16-28 UN | W | UN | 11/16 | 28 | NOT GO | 3A | GO product inspection gauge | UNIFIED SCREW THREADS | 17.4625 | 0.9071 | 60 | 17.1958 | 0 | 12.7 | 16.803 | 0 | 3.8 | 3.8 | 8 | 0.035714 | 0.00015 | 0.6875 | 0.0005 | 0.6643 | 0.00015 | 0.677 | 0.0005 | 0.66154 | 0.00015
| 11/16-32 UN | W | UN | 11/16 | 32 | NOT GO | 2A | GO product inspection gauge | UNIFIED SCREW THREADS | 17.4346 | 0.7938 | 60 | 17.1704 | 0 | 12.7 | 16.8267 | 0 | 3.8 | 3.8 | 12 | 0.03125 | 0.00015 | 0.6864 | 0.0005 | 0.6661 | 0.00015 | 0.676 | 0.0005 | 0.66247 | 0.00015
| 11/16-32 UN | W | UN | 11/16 | 32 | NOT GO | 3A | GO product inspection gauge | UNIFIED SCREW THREADS | 17.4625 | 0.7938 | 60 | 17.2212 | 0 | 12.7 | 16.8775 | 0 | 3.8 | 3.8 | 12 | 0.03125 | 0.00015 | 0.6875 | 0.0005 | 0.6672 | 0.00015 | 0.678 | 0.0005 | 0.66447 | 0.00015
| 3/4-12 UN | W | UN | 3/4 | 12 | NOT GO | 2A | GO product inspection gauge | UNIFIED SCREW THREADS | 19.0068 | 2.1167 | 60 | 18.4099 | 0 | 15.2 | 17.4934 | 0 | 5.1 | 5.1 | 6 | 0.083333 | 0.0002 | 0.7483 | 0.0006 | 0.69417 | 0.0002 | 0.7248 | 0.0006 | 0.68872 | 0.0002
| 3/4-12 UN | W | UN | 3/4 | 12 | NOT GO | 3A | GO product inspection gauge | UNIFIED SCREW THREADS | 19.05 | 2.1167 | 60 | 18.4887 | 0 | 15.2 | 17.5721 | 0 | 5.1 | 5.1 | 6 | 0.083333 | 0.0002 | 0.75 | 0.0006 | 0.69587 | 0.0002 | 0.7279 | 0.0006 | 0.69182 | 0.0002
| 3/4-20 UNEF | W | UNEF | 3/4 | 20 | NOT GO | 2A | GO product inspection gauge | UNIFIED SCREW THREADS | 19.017 | 1.27 | 60 | 18.6309 | 0 | 12.7 | 18.081 | 0 | 3.8 | 3.8 | 8 | 0.05 | 0.00015 | 0.7487 | 0.0005 | 0.71622 | 0.00015 | 0.7335 | 0.0005 | 0.71185 | 0.00015
| 3/4-20 UNEF | W | UNEF | 3/4 | 20 | NOT GO | 3A | GO product inspection gauge | UNIFIED SCREW THREADS | 19.05 | 1.27 | 60 | 18.6919 | 0 | 12.7 | 18.1419 | 0 | 3.8 | 3.8 | 8 | 0.05 | 0.00015 | 0.75 | 0.0005 | 0.71752 | 0.00015 | 0.7359 | 0.0005 | 0.71425 | 0.00015
| 3/4-28 UN | W | UN | 3/4 | 28 | NOT GO | 2A | GO product inspection gauge | UNIFIED SCREW THREADS | 19.0195 | 0.9071 | 60 | 18.7274 | 0 | 12.7 | 18.3346 | 0 | 3.8 | 3.8 | 8 | 0.035714 | 0.00015 | 0.7488 | 0.0005 | 0.7256 | 0.00015 | 0.7373 | 0.0005 | 0.72184 | 0.00015
| 3/4-28 UN | W | UN | 3/4 | 28 | NOT GO | 3A | GO product inspection gauge | UNIFIED SCREW THREADS | 19.05 | 0.9071 | 60 | 18.7808 | 0 | 12.7 | 18.388 | 0 | 3.8 | 3.8 | 8 | 0.035714 | 0.00015 | 0.75 | 0.0005 | 0.7268 | 0.00015 | 0.7394 | 0.0005 | 0.72394 | 0.00015
| 3/4-32 UN | W | UN | 3/4 | 32 | NOT GO | 2A | GO product inspection gauge | UNIFIED SCREW THREADS | 19.0221 | 0.7938 | 60 | 18.7579 | 0 | 12.7 | 18.4142 | 0 | 3.8 | 3.8 | 12 | 0.03125 | 0.00015 | 0.7489 | 0.0005 | 0.7286 | 0.00015 | 0.7385 | 0.0005 | 0.72497 | 0.00015
| 3/4-32 UN | W | UN | 3/4 | 32 | NOT GO | 3A | GO product inspection gauge | UNIFIED SCREW THREADS | 19.05 | 0.7938 | 60 | 18.8087 | 0 | 12.7 | 18.465 | 0 | 3.8 | 3.8 | 12 | 0.03125 | 0.00015 | 0.75 | 0.0005 | 0.7297 | 0.00015 | 0.7405 | 0.0005 | 0.72697 | 0.00015
| 13/16-12 UN | W | UN | 13/16 | 12 | NOT GO | 2A | GO product inspection gauge | UNIFIED SCREW THREADS | 20.5943 | 2.1167 | 60 | 19.9974 | 0 | 15.2 | 19.0809 | 0 | 5.1 | 5.1 | 6 | 0.083333 | 0.0002 | 0.8108 | 0.0006 | 0.75667 | 0.0002 | 0.7873 | 0.0006 | 0.75122 | 0.0002
| 13/16-12 UN | W | UN | 13/16 | 12 | NOT GO | 3A | GO product inspection gauge | UNIFIED SCREW THREADS | 20.6375 | 2.1167 | 60 | 20.0762 | 0 | 15.2 | 19.1596 | 0 | 5.1 | 5.1 | 6 | 0.083333 | 0.0002 | 0.8125 | 0.0006 | 0.75837 | 0.0002 | 0.7904 | 0.0006 | 0.75432 | 0.0002
| 13/16-16 UN | W | UN | 13/16 | 16 | NOT GO | 2A | GO product inspection gauge | UNIFIED SCREW THREADS | 20.5994 | 1.5875 | 60 | 20.132 | 0 | 15.2 | 19.4446 | 0 | 5.1 | 3.8 | 8 | 0.0625 | 0.00015 | 0.811 | 0.0006 | 0.77041 | 0.0002 | 0.7926 | 0.0006 | 0.76554 | 0.0002
| 13/16-16 UN | W | UN | 13/16 | 16 | NOT GO | 3A | GO product inspection gauge | UNIFIED SCREW THREADS | 20.6375 | 1.5875 | 60 | 20.2032 | 0 | 15.2 | 19.5158 | 0 | 5.1 | 3.8 | 8 | 0.0625 | 0.00015 | 0.8125 | 0.0006 | 0.77191 | 0.0002 | 0.7954 | 0.0006 | 0.76834 | 0.0002
| 13/16-20 UNEF | W | UNEF | 13/16 | 20 | NOT GO | 2A | GO product inspection gauge | UNIFIED SCREW THREADS | 20.6045 | 1.27 | 60 | 20.2184 | 0 | 12.7 | 19.6685 | 0 | 3.8 | 3.8 | 8 | 0.05 | 0.00015 | 0.8112 | 0.0005 | 0.77872 | 0.00015 | 0.796 | 0.0005 | 0.77435 | 0.00015
| 13/16-20 UNEF | W | UNEF | 13/16 | 20 | NOT GO | 3A | GO product inspection gauge | UNIFIED SCREW THREADS | 20.6375 | 1.27 | 60 | 20.2794 | 0 | 12.7 | 19.7294 | 0 | 3.8 | 3.8 | 8 | 0.05 | 0.00015 | 0.8125 | 0.0005 | 0.78002 | 0.00015 | 0.7984 | 0.0005 | 0.77675 | 0.00015
| 13/16-28 UN | W | UN | 13/16 | 28 | NOT GO | 2A | GO product inspection gauge | UNIFIED SCREW THREADS | 20.607 | 0.9071 | 60 | 20.3149 | 0 | 12.7 | 19.9221 | 0 | 3.8 | 3.8 | 8 | 0.035714 | 0.00015 | 0.8113 | 0.0005 | 0.7881 | 0.00015 | 0.7998 | 0.0005 | 0.78434 | 0.00015
| 13/16-28 UN | W | UN | 13/16 | 28 | NOT GO | 3A | GO product inspection gauge | UNIFIED SCREW THREADS | 20.6375 | 0.9071 | 60 | 20.3683 | 0 | 12.7 | 19.9755 | 0 | 3.8 | 3.8 | 8 | 0.035714 | 0.00015 | 0.8125 | 0.0005 | 0.7893 | 0.00015 | 0.8019 | 0.0005 | 0.78644 | 0.00015
| 13/16-32 UN | W | UN | 13/16 | 32 | NOT GO | 2A | GO product inspection gauge | UNIFIED SCREW THREADS | 20.6096 | 0.7938 | 60 | 20.3454 | 0 | 12.7 | 20.0017 | 0 | 3.8 | 3.8 | 12 | 0.03125 | 0.00015 | 0.8114 | 0.0005 | 0.7911 | 0.00015 | 0.801 | 0.0005 | 0.78747 | 0.00015
| 13/16-32 UN | W | UN | 13/16 | 32 | NOT GO | 3A | GO product inspection gauge | UNIFIED SCREW THREADS | 20.6375 | 0.7938 | 60 | 20.3962 | 0 | 12.7 | 20.0525 | 0 | 3.8 | 3.8 | 12 | 0.03125 | 0.00015 | 0.8125 | 0.0005 | 0.7922 | 0.00015 | 0.803 | 0.0005 | 0.78947 | 0.00015
| 7/8-12 UN | W | UN | 7/8 | 12 | NOT GO | 2A | GO product inspection gauge | UNIFIED SCREW THREADS | 22.1818 | 2.1167 | 60 | 21.5849 | 0 | 15.2 | 20.6684 | 0 | 5.1 | 5.1 | 6 | 0.083333 | 0.0002 | 0.8733 | 0.0006 | 0.81917 | 0.0002 | 0.8498 | 0.0006 | 0.81372 | 0.0002
| 7/8-12 UN | W | UN | 7/8 | 12 | NOT GO | 3A | GO product inspection gauge | UNIFIED SCREW THREADS | 22.225 | 2.1167 | 60 | 21.6637 | 0 | 15.2 | 20.7471 | 0 | 5.1 | 5.1 | 6 | 0.083333 | 0.0002 | 0.875 | 0.0006 | 0.82087 | 0.0002 | 0.8529 | 0.0006 | 0.81682 | 0.0002
| 7/8-16 UN | W | UN | 7/8 | 16 | NOT GO | 2A | GO product inspection gauge | UNIFIED SCREW THREADS | 22.1869 | 1.5875 | 60 | 21.7195 | 0 | 15.2 | 21.0321 | 0 | 5.1 | 3.8 | 8 | 0.0625 | 0.00015 | 0.8735 | 0.0006 | 0.83291 | 0.0002 | 0.8551 | 0.0006 | 0.82804 | 0.0002
| 7/8-16 UN | W | UN | 7/8 | 16 | NOT GO | 3A | GO product inspection gauge | UNIFIED SCREW THREADS | 22.225 | 1.5875 | 60 | 21.7907 | 0 | 15.2 | 21.1033 | 0 | 5.1 | 3.8 | 8 | 0.0625 | 0.00015 | 0.875 | 0.0006 | 0.83441 | 0.0002 | 0.8579 | 0.0006 | 0.83084 | 0.0002
| 7/8-20 UNEF | W | UNEF | 7/8 | 20 | NOT GO | 2A | GO product inspection gauge | UNIFIED SCREW THREADS | 22.192 | 1.27 | 60 | 21.8059 | 0 | 12.7 | 21.256 | 0 | 3.8 | 3.8 | 8 | 0.05 | 0.00015 | 0.8737 | 0.0005 | 0.84122 | 0.00015 | 0.8585 | 0.0005 | 0.83685 | 0.00015
| 7/8-20 UNEF | W | UNEF | 7/8 | 20 | NOT GO | 3A | GO product inspection gauge | UNIFIED SCREW THREADS | 22.225 | 1.27 | 60 | 21.8669 | 0 | 12.7 | 21.3169 | 0 | 3.8 | 3.8 | 8 | 0.05 | 0.00015 | 0.875 | 0.0005 | 0.84252 | 0.00015 | 0.8609 | 0.0005 | 0.83925 | 0.00015
| 7/8-28 UN | W | UN | 7/8 | 28 | NOT GO | 2A | GO product inspection gauge | UNIFIED SCREW THREADS | 22.1945 | 0.9071 | 60 | 21.9024 | 0 | 12.7 | 21.5096 | 0 | 3.8 | 3.8 | 8 | 0.035714 | 0.00015 | 0.8738 | 0.0005 | 0.8506 | 0.00015 | 0.8623 | 0.0005 | 0.84684 | 0.00015
| 7/8-28 UN | W | UN | 7/8 | 28 | NOT GO | 3A | GO product inspection gauge | UNIFIED SCREW THREADS | 22.225 | 0.9071 | 60 | 21.9558 | 0 | 12.7 | 21.563 | 0 | 3.8 | 3.8 | 8 | 0.035714 | 0.00015 | 0.875 | 0.0005 | 0.8518 | 0.00015 | 0.8644 | 0.0005 | 0.84894 | 0.00015
| 7/8-32 UN | W | UN | 7/8 | 32 | NOT GO | 2A | GO product inspection gauge | UNIFIED SCREW THREADS | 22.1971 | 0.7938 | 60 | 21.9329 | 0 | 12.7 | 21.5892 | 0 | 3.8 | 3.8 | 12 | 0.03125 | 0.00015 | 0.8739 | 0.0005 | 0.8536 | 0.00015 | 0.8635 | 0.0005 | 0.84997 | 0.00015
| 7/8-32 UN | W | UN | 7/8 | 32 | NOT GO | 3A | GO product inspection gauge | UNIFIED SCREW THREADS | 22.225 | 0.7938 | 60 | 21.9837 | 0 | 12.7 | 21.64 | 0 | 3.8 | 3.8 | 12 | 0.03125 | 0.00015 | 0.875 | 0.0005 | 0.8547 | 0.00015 | 0.8655 | 0.0005 | 0.85197 | 0.00015
| 15/16-12 UN | W | UN | 15/16 | 12 | NOT GO | 2A | GO product inspection gauge | UNIFIED SCREW THREADS | 23.7693 | 2.1167 | 60 | 23.1673 | 0 | 15.2 | 22.2508 | 0 | 5.1 | 5.1 | 6 | 0.083333 | 0.0002 | 0.9358 | 0.0006 | 0.88167 | 0.0002 | 0.9121 | 0.0006 | 0.87602 | 0.0002
| 15/16-12 UN | W | UN | 15/16 | 12 | NOT GO | 3A | GO product inspection gauge | UNIFIED SCREW THREADS | 23.8125 | 2.1167 | 60 | 23.2486 | 0 | 15.2 | 22.3321 | 0 | 5.1 | 5.1 | 6 | 0.083333 | 0.0002 | 0.9375 | 0.0006 | 0.88337 | 0.0002 | 0.9153 | 0.0006 | 0.87922 | 0.0002
| 15/16-16 UN | W | UN | 15/16 | 16 | NOT GO | 2A | GO product inspection gauge | UNIFIED SCREW THREADS | 23.7744 | 1.5875 | 60 | 23.3045 | 0 | 15.2 | 22.6171 | 0 | 5.1 | 3.8 | 8 | 0.0625 | 0.00015 | 0.936 | 0.0006 | 0.89541 | 0.0002 | 0.9175 | 0.0006 | 0.89044 | 0.0002
| 15/16-16 UN | W | UN | 15/16 | 16 | NOT GO | 3A | GO product inspection gauge | UNIFIED SCREW THREADS | 23.8125 | 1.5875 | 60 | 23.3756 | 0 | 15.2 | 22.6882 | 0 | 5.1 | 3.8 | 8 | 0.0625 | 0.00015 | 0.9375 | 0.0006 | 0.89691 | 0.0002 | 0.9203 | 0.0006 | 0.89324 | 0.0002
| 15/16-20 UNEF | W | UNEF | 15/16 | 20 | NOT GO | 2A | GO product inspection gauge | UNIFIED SCREW THREADS | 23.7769 | 1.27 | 60 | 23.3883 | 0 | 12.7 | 22.8384 | 0 | 3.8 | 3.8 | 8 | 0.05 | 0.00015 | 0.9361 | 0.0005 | 0.90362 | 0.00015 | 0.9208 | 0.0005 | 0.89915 | 0.00015
| 15/16-20 UNEF | W | UNEF | 15/16 | 20 | NOT GO | 3A | GO product inspection gauge | UNIFIED SCREW THREADS | 23.8125 | 1.27 | 60 | 23.4518 | 0 | 12.7 | 22.9019 | 0 | 3.8 | 3.8 | 8 | 0.05 | 0.00015 | 0.9375 | 0.0005 | 0.90502 | 0.00015 | 0.9233 | 0.0005 | 0.90165 | 0.00015
| 15/16-28 UN | W | UN | 15/16 | 28 | NOT GO | 2A | GO product inspection gauge | UNIFIED SCREW THREADS | 23.782 | 0.9071 | 60 | 23.4848 | 0 | 12.7 | 23.092 | 0 | 3.8 | 3.8 | 8 | 0.035714 | 0.00015 | 0.9363 | 0.0005 | 0.9131 | 0.00015 | 0.9246 | 0.0005 | 0.90914 | 0.00015
| 15/16-28 UN | W | UN | 15/16 | 28 | NOT GO | 3A | GO product inspection gauge | UNIFIED SCREW THREADS | 23.8125 | 0.9071 | 60 | 23.5407 | 0 | 12.7 | 23.1479 | 0 | 3.8 | 3.8 | 8 | 0.035714 | 0.00015 | 0.9375 | 0.0005 | 0.9143 | 0.00015 | 0.9268 | 0.0005 | 0.91134 | 0.00015
| 15/16-32 UN | W | UN | 15/16 | 32 | NOT GO | 2A | GO product inspection gauge | UNIFIED SCREW THREADS | 23.7846 | 0.7938 | 60 | 23.5153 | 0 | 12.7 | 23.1716 | 0 | 3.8 | 3.8 | 12 | 0.03125 | 0.00015 | 0.9364 | 0.0005 | 0.9161 | 0.00015 | 0.9258 | 0.0005 | 0.91227 | 0.00015
| 15/16-32 UN | W | UN | 15/16 | 32 | NOT GO | 3A | GO product inspection gauge | UNIFIED SCREW THREADS | 23.8125 | 0.7938 | 60 | 23.5687 | 0 | 12.7 | 23.225 | 0 | 3.8 | 3.8 | 12 | 0.03125 | 0.00015 | 0.9375 | 0.0005 | 0.9172 | 0.00015 | 0.9279 | 0.0005 | 0.91437 | 0.00015
| 1-16 UN | W | UN | 1 | 16 | NOT GO | 2A | GO product inspection gauge | UNIFIED SCREW THREADS | 25.3619 | 1.5875 | 60 | 24.892 | 0 | 15.2 | 24.2046 | 0 | 5.1 | 3.8 | 8 | 0.0625 | 0.00015 | 0.9985 | 0.0006 | 0.95791 | 0.0002 | 0.98 | 0.0006 | 0.95294 | 0.0002
| 1-16 UN | W | UN | 1 | 16 | NOT GO | 3A | GO product inspection gauge | UNIFIED SCREW THREADS | 25.4 | 1.5875 | 60 | 24.9631 | 0 | 15.2 | 24.2757 | 0 | 5.1 | 3.8 | 8 | 0.0625 | 0.00015 | 1 | 0.0006 | 0.95941 | 0.0002 | 0.9828 | 0.0006 | 0.95574 | 0.0002
| 1-20 UNEF | W | UNEF | 1 | 20 | NOT GO | 2A | GO product inspection gauge | UNIFIED SCREW THREADS | 25.3644 | 1.27 | 60 | 24.9758 | 0 | 12.7 | 24.4259 | 0 | 3.8 | 3.8 | 8 | 0.05 | 0.00015 | 0.9986 | 0.0005 | 0.96612 | 0.00015 | 0.9833 | 0.0005 | 0.96165 | 0.00015
| 1-20 UNEF | W | UNEF | 1 | 20 | NOT GO | 3A | GO product inspection gauge | UNIFIED SCREW THREADS | 25.4 | 1.27 | 60 | 25.0393 | 0 | 12.7 | 24.4894 | 0 | 3.8 | 3.8 | 8 | 0.05 | 0.00015 | 1 | 0.0005 | 0.96752 | 0.00015 | 0.9858 | 0.0005 | 0.96415 | 0.00015
| 1-28 UN | W | UN | 1 | 28 | NOT GO | 2A | GO product inspection gauge | UNIFIED SCREW THREADS | 25.3695 | 0.9071 | 60 | 25.0723 | 0 | 12.7 | 24.6795 | 0 | 3.8 | 3.8 | 8 | 0.035714 | 0.00015 | 0.9988 | 0.0005 | 0.9756 | 0.00015 | 0.9871 | 0.0005 | 0.97164 | 0.00015
| 1-28 UN | W | UN | 1 | 28 | NOT GO | 3A | GO product inspection gauge | UNIFIED SCREW THREADS | 25.4 | 0.9071 | 60 | 25.1282 | 0 | 12.7 | 24.7354 | 0 | 3.8 | 3.8 | 8 | 0.035714 | 0.00015 | 1 | 0.0005 | 0.9768 | 0.00015 | 0.9893 | 0.0005 | 0.97384 | 0.00015
| 1-32 UN | W | UN | 1 | 32 | NOT GO | 2A | GO product inspection gauge | UNIFIED SCREW THREADS | 25.3721 | 0.7938 | 60 | 25.1028 | 0 | 12.7 | 24.7591 | 0 | 3.8 | 3.8 | 12 | 0.03125 | 0.00015 | 0.9989 | 0.0005 | 0.9786 | 0.00015 | 0.9883 | 0.0005 | 0.97477 | 0.00015
| 1-32 UN | W | UN | 1 | 32 | NOT GO | 3A | GO product inspection gauge | UNIFIED SCREW THREADS | 25.4 | 0.7938 | 60 | 25.1562 | 0 | 12.7 | 24.8125 | 0 | 3.8 | 3.8 | 12 | 0.03125 | 0.00015 | 1 | 0.0005 | 0.9797 | 0.00015 | 0.9904 | 0.0005 | 0.97687 | 0.00015
| 1 1/16-8 UN | W | UN | 1 1/16 | 8 | NOT GO | 2A | GO product inspection gauge | UNIFIED SCREW THREADS | 26.9367 | 3.175 | 60 | 26.0756 | 0 | 17.8 | 24.7008 | 0 | 5.1 | 6.4 | 5 | 0.125 | 0.00025 | 1.0605 | 0.0007 | 0.97931 | 0.0002 | 1.0266 | 0.0007 | 0.97247 | 0.0002
| 1 1/16-8 UN | W | UN | 1 1/16 | 8 | NOT GO | 3A | GO product inspection gauge | UNIFIED SCREW THREADS | 26.9875 | 3.175 | 60 | 26.1696 | 0 | 17.8 | 24.7948 | 0 | 5.1 | 6.4 | 5 | 0.125 | 0.00025 | 1.0625 | 0.0007 | 0.98131 | 0.0002 | 1.0303 | 0.0007 | 0.97617 | 0.0002
| 1 1/16-12 UN | W | UN | 1 1/16 | 12 | NOT GO | 2A | GO product inspection gauge | UNIFIED SCREW THREADS | 26.9443 | 2.1167 | 60 | 26.3423 | 0 | 15.2 | 25.4258 | 0 | 5.1 | 5.1 | 6 | 0.083333 | 0.0002 | 1.0608 | 0.0006 | 1.0067 | 0.0002 | 1.0371 | 0.0006 | 1.001 | 0.0002
| 1 1/16-12 UN | W | UN | 1 1/16 | 12 | NOT GO | 3A | GO product inspection gauge | UNIFIED SCREW THREADS | 26.9875 | 2.1167 | 60 | 26.4236 | 0 | 15.2 | 25.5071 | 0 | 5.1 | 5.1 | 6 | 0.083333 | 0.0002 | 1.0625 | 0.0006 | 1.0084 | 0.0002 | 1.0403 | 0.0006 | 1.0042 | 0.0002
| 1 1/16-16 UN | W | UN | 1 1/16 | 16 | NOT GO | 2A | GO product inspection gauge | UNIFIED SCREW THREADS | 26.9494 | 1.5875 | 60 | 26.4795 | 0 | 15.2 | 25.7921 | 0 | 5.1 | 3.8 | 8 | 0.0625 | 0.00015 | 1.061 | 0.0006 | 1.0204 | 0.0002 | 1.0425 | 0.0006 | 1.0154 | 0.0002
| 1 1/16-16 UN | W | UN | 1 1/16 | 16 | NOT GO | 3A | GO product inspection gauge | UNIFIED SCREW THREADS | 26.9875 | 1.5875 | 60 | 26.5506 | 0 | 15.2 | 25.8632 | 0 | 5.1 | 3.8 | 8 | 0.0625 | 0.00015 | 1.0625 | 0.0006 | 1.0219 | 0.0002 | 1.0453 | 0.0006 | 1.0182 | 0.0002
| 1 1/16-18 UNEF | W | UNEF | 1 1/16 | 18 | NOT GO | 2A | GO product inspection gauge | UNIFIED SCREW THREADS | 26.9519 | 1.4111 | 60 | 26.5278 | 0 | 12.7 | 25.9167 | 0 | 3.8 | 3.8 | 8 | 0.055556 | 0.00015 | 1.0611 | 0.0005 | 1.025 | 0.00015 | 1.0444 | 0.0005 | 1.0203 | 0.00015
| 1 1/16-18 UNEF | W | UNEF | 1 1/16 | 18 | NOT GO | 3A | GO product inspection gauge | UNIFIED SCREW THREADS | 26.9875 | 1.4111 | 60 | 26.5913 | 0 | 12.7 | 25.9802 | 0 | 3.8 | 3.8 | 8 | 0.055556 | 0.00015 | 1.0625 | 0.0005 | 1.0264 | 0.00015 | 1.0469 | 0.0005 | 1.0228 | 0.00015
| 1 1/16-20 UN | W | UN | 1 1/16 | 20 | NOT GO | 2A | GO product inspection gauge | UNIFIED SCREW THREADS | 26.9519 | 1.27 | 60 | 26.5633 | 0 | 12.7 | 26.0134 | 0 | 3.8 | 3.8 | 8 | 0.05 | 0.00015 | 1.0611 | 0.0005 | 1.0286 | 0.00015 | 1.0458 | 0.0005 | 1.0241 | 0.00015
| 1 1/16-20 UN | W | UN | 1 1/16 | 20 | NOT GO | 3A | GO product inspection gauge | UNIFIED SCREW THREADS | 26.9875 | 1.27 | 60 | 26.6268 | 0 | 12.7 | 26.0769 | 0 | 3.8 | 3.8 | 8 | 0.05 | 0.00015 | 1.0625 | 0.0005 | 1.03 | 0.00015 | 1.0483 | 0.0005 | 1.0266 | 0.00015
| 1 1/16-28 UN | W | UN | 1 1/16 | 28 | NOT GO | 2A | GO product inspection gauge | UNIFIED SCREW THREADS | 26.957 | 0.9071 | 60 | 26.6598 | 0 | 12.7 | 26.267 | 0 | 3.8 | 3.8 | 8 | 0.035714 | 0.00015 | 1.0613 | 0.0005 | 1.0381 | 0.00015 | 1.0496 | 0.0005 | 1.0341 | 0.00015
| 1 1/16-28 UN | W | UN | 1 1/16 | 28 | NOT GO | 3A | GO product inspection gauge | UNIFIED SCREW THREADS | 26.9875 | 0.9071 | 60 | 26.7157 | 0 | 12.7 | 26.3229 | 0 | 3.8 | 3.8 | 8 | 0.035714 | 0.00015 | 1.0625 | 0.0005 | 1.0393 | 0.00015 | 1.0518 | 0.0005 | 1.0363 | 0.00015
| 1 1/8-8 UN | W | UN | 1 1/8 | 8 | NOT GO | 2A | GO product inspection gauge | UNIFIED SCREW THREADS | 28.5217 | 3.175 | 60 | 27.6581 | 0 | 17.8 | 26.2832 | 0 | 5.1 | 6.4 | 5 | 0.125 | 0.00025 | 1.1229 | 0.0007 | 1.0417 | 0.0002 | 1.0889 | 0.0007 | 1.0348 | 0.0002
| 1 1/8-8 UN | W | UN | 1 1/8 | 8 | NOT GO | 3A | GO product inspection gauge | UNIFIED SCREW THREADS | 28.575 | 3.175 | 60 | 27.7546 | 0 | 17.8 | 26.3798 | 0 | 5.1 | 6.4 | 5 | 0.125 | 0.00025 | 1.125 | 0.0007 | 1.0438 | 0.0002 | 1.0927 | 0.0007 | 1.0386 | 0.0002
| 1 1/8-16 UN | W | UN | 1 1/8 | 16 | NOT GO | 2A | GO product inspection gauge | UNIFIED SCREW THREADS | 28.5369 | 1.5875 | 60 | 28.067 | 0 | 15.2 | 27.3796 | 0 | 5.1 | 3.8 | 8 | 0.0625 | 0.00015 | 1.1235 | 0.0006 | 1.0829 | 0.0002 | 1.105 | 0.0006 | 1.0779 | 0.0002
| 1 1/8-16 UN | W | UN | 1 1/8 | 16 | NOT GO | 3A | GO product inspection gauge | UNIFIED SCREW THREADS | 28.575 | 1.5875 | 60 | 28.1381 | 0 | 15.2 | 27.4507 | 0 | 5.1 | 3.8 | 8 | 0.0625 | 0.00015 | 1.125 | 0.0006 | 1.0844 | 0.0002 | 1.1078 | 0.0006 | 1.0807 | 0.0002
| 1 1/8-18 UNEF | W | UNEF | 1 1/8 | 18 | NOT GO | 2A | GO product inspection gauge | UNIFIED SCREW THREADS | 28.5394 | 1.4111 | 60 | 28.1153 | 0 | 12.7 | 27.5042 | 0 | 3.8 | 3.8 | 8 | 0.055556 | 0.00015 | 1.1236 | 0.0005 | 1.0875 | 0.00015 | 1.1069 | 0.0005 | 1.0828 | 0.00015
| 1 1/8-18 UNEF | W | UNEF | 1 1/8 | 18 | NOT GO | 3A | GO product inspection gauge | UNIFIED SCREW THREADS | 28.575 | 1.4111 | 60 | 28.1788 | 0 | 12.7 | 27.5677 | 0 | 3.8 | 3.8 | 8 | 0.055556 | 0.00015 | 1.125 | 0.0005 | 1.0889 | 0.00015 | 1.1094 | 0.0005 | 1.0853 | 0.00015
| 1 1/8-20 UN | W | UN | 1 1/8 | 20 | NOT GO | 2A | GO product inspection gauge | UNIFIED SCREW THREADS | 28.5394 | 1.27 | 60 | 28.1508 | 0 | 12.7 | 27.6009 | 0 | 3.8 | 3.8 | 8 | 0.05 | 0.00015 | 1.1236 | 0.0005 | 1.0911 | 0.00015 | 1.1083 | 0.0005 | 1.0866 | 0.00015
| 1 1/8-20 UN | W | UN | 1 1/8 | 20 | NOT GO | 3A | GO product inspection gauge | UNIFIED SCREW THREADS | 28.575 | 1.27 | 60 | 28.2143 | 0 | 12.7 | 27.6644 | 0 | 3.8 | 3.8 | 8 | 0.05 | 0.00015 | 1.125 | 0.0005 | 1.0925 | 0.00015 | 1.1108 | 0.0005 | 1.0891 | 0.00015
| 1 1/8-28 UN | W | UN | 1 1/8 | 28 | NOT GO | 2A | GO product inspection gauge | UNIFIED SCREW THREADS | 28.5445 | 0.9071 | 60 | 28.2473 | 0 | 12.7 | 27.8545 | 0 | 3.8 | 3.8 | 8 | 0.035714 | 0.00015 | 1.1238 | 0.0005 | 1.1006 | 0.00015 | 1.1121 | 0.0005 | 1.0966 | 0.00015
| 1 1/8-28 UN | W | UN | 1 1/8 | 28 | NOT GO | 3A | GO product inspection gauge | UNIFIED SCREW THREADS | 28.575 | 0.9071 | 60 | 28.3032 | 0 | 12.7 | 27.9104 | 0 | 3.8 | 3.8 | 8 | 0.035714 | 0.00015 | 1.125 | 0.0005 | 1.1018 | 0.00015 | 1.1143 | 0.0005 | 1.0988 | 0.00015
| 1 3/16-8 UN | W | UN | 1 3/16 | 8 | NOT GO | 2A | GO product inspection gauge | UNIFIED SCREW THREADS | 30.1092 | 3.175 | 60 | 29.243 | 0 | 17.8 | 27.8682 | 0 | 5.1 | 6.4 | 5 | 0.125 | 0.00025 | 1.1854 | 0.0007 | 1.1042 | 0.0002 | 1.1513 | 0.0007 | 1.0972 | 0.0002
| 1 3/16-8 UN | W | UN | 1 3/16 | 8 | NOT GO | 3A | GO product inspection gauge | UNIFIED SCREW THREADS | 30.1625 | 3.175 | 60 | 29.3421 | 0 | 17.8 | 27.9673 | 0 | 5.1 | 6.4 | 5 | 0.125 | 0.00025 | 1.1875 | 0.0007 | 1.1063 | 0.0002 | 1.1552 | 0.0007 | 1.1011 | 0.0002
| 1 3/16-12 UN | W | UN | 1 3/16 | 12 | NOT GO | 2A | GO product inspection gauge | UNIFIED SCREW THREADS | 30.1193 | 2.1167 | 60 | 29.5148 | 0 | 15.2 | 28.5983 | 0 | 5.1 | 5.1 | 6 | 0.083333 | 0.0002 | 1.1858 | 0.0006 | 1.1317 | 0.0002 | 1.162 | 0.0006 | 1.1259 | 0.0002
| 1 3/16-12 UN | W | UN | 1 3/16 | 12 | NOT GO | 3A | GO product inspection gauge | UNIFIED SCREW THREADS | 30.1625 | 2.1167 | 60 | 29.5961 | 0 | 15.2 | 28.6795 | 0 | 5.1 | 5.1 | 6 | 0.083333 | 0.0002 | 1.1875 | 0.0006 | 1.1334 | 0.0002 | 1.1652 | 0.0006 | 1.1291 | 0.0002
| 1 3/16-16 UN | W | UN | 1 3/16 | 16 | NOT GO | 2A | GO product inspection gauge | UNIFIED SCREW THREADS | 30.1244 | 1.5875 | 60 | 29.652 | 0 | 15.2 | 28.9646 | 0 | 5.1 | 3.8 | 8 | 0.0625 | 0.00015 | 1.186 | 0.0006 | 1.1454 | 0.0002 | 1.1674 | 0.0006 | 1.1403 | 0.0002
| 1 3/16-16 UN | W | UN | 1 3/16 | 16 | NOT GO | 3A | GO product inspection gauge | UNIFIED SCREW THREADS | 30.1625 | 1.5875 | 60 | 29.7231 | 0 | 15.2 | 29.0357 | 0 | 5.1 | 3.8 | 8 | 0.0625 | 0.00015 | 1.1875 | 0.0006 | 1.1469 | 0.0002 | 1.1702 | 0.0006 | 1.1431 | 0.0002
| 1 3/16-18 UNEF | W | UNEF | 1 3/16 | 18 | NOT GO | 2A | GO product inspection gauge | UNIFIED SCREW THREADS | 30.1244 | 1.4111 | 60 | 29.6951 | 0 | 12.7 | 29.0841 | 0 | 3.8 | 3.8 | 8 | 0.055556 | 0.00015 | 1.186 | 0.0005 | 1.1499 | 0.00015 | 1.1691 | 0.0005 | 1.145 | 0.00015
| 1 3/16-18 UNEF | W | UNEF | 1 3/16 | 18 | NOT GO | 3A | GO product inspection gauge | UNIFIED SCREW THREADS | 30.1625 | 1.4111 | 60 | 29.7663 | 0 | 12.7 | 29.1552 | 0 | 3.8 | 3.8 | 8 | 0.055556 | 0.00015 | 1.1875 | 0.0005 | 1.1514 | 0.00015 | 1.1719 | 0.0005 | 1.1478 | 0.00015
| 1 3/16-20 UN | W | UN | 1 3/16 | 20 | NOT GO | 2A | GO product inspection gauge | UNIFIED SCREW THREADS | 30.1269 | 1.27 | 60 | 29.7332 | 0 | 12.7 | 29.1833 | 0 | 3.8 | 3.8 | 8 | 0.05 | 0.00015 | 1.1861 | 0.0005 | 1.1536 | 0.00015 | 1.1706 | 0.0005 | 1.1489 | 0.00015
| 1 3/16-20 UN | W | UN | 1 3/16 | 20 | NOT GO | 3A | GO product inspection gauge | UNIFIED SCREW THREADS | 30.1625 | 1.27 | 60 | 29.7993 | 0 | 12.7 | 29.2494 | 0 | 3.8 | 3.8 | 8 | 0.05 | 0.00015 | 1.1875 | 0.0005 | 1.155 | 0.00015 | 1.1732 | 0.0005 | 1.1515 | 0.00015
| 1 3/16-28 UN | W | UN | 1 3/16 | 28 | NOT GO | 2A | GO product inspection gauge | UNIFIED SCREW THREADS | 30.132 | 0.9071 | 60 | 29.8323 | 0 | 12.7 | 29.4395 | 0 | 3.8 | 3.8 | 8 | 0.035714 | 0.00015 | 1.1863 | 0.0005 | 1.1631 | 0.00015 | 1.1745 | 0.0005 | 1.159 | 0.00015
| 1 3/16-28 UN | W | UN | 1 3/16 | 28 | NOT GO | 2A | GO product inspection gauge | UNIFIED SCREW THREADS | 30.1625 | 0.9071 | 60 | 29.8882 | 0 | 12.7 | 29.4954 | 0 | 3.8 | 3.8 | 8 | 0.035714 | 0.00015 | 1.1875 | 0.0005 | 1.1643 | 0.00015 | 1.1767 | 0.0005 | 1.1612 | 0.00015
| 1 1/4-8 UN | W | UN | 1 1/4 | 8 | NOT GO | 2A | GO product inspection gauge | UNIFIED SCREW THREADS | 31.6967 | 3.175 | 60 | 30.8305 | 0 | 17.8 | 29.4557 | 0 | 5.1 | 6.4 | 5 | 0.125 | 0.00025 | 1.2479 | 0.0007 | 1.1667 | 0.0002 | 1.2138 | 0.0007 | 1.1597 | 0.0002
| 1 1/4-8 UN | W | UN | 1 1/4 | 8 | NOT GO | 3A | GO product inspection gauge | UNIFIED SCREW THREADS | 31.75 | 3.175 | 60 | 30.927 | 0 | 17.8 | 29.5522 | 0 | 5.1 | 6.4 | 5 | 0.125 | 0.00025 | 1.25 | 0.0007 | 1.1688 | 0.0002 | 1.2176 | 0.0007 | 1.1635 | 0.0002
| 1 1/4-16 UN | W | UN | 1 1/4 | 16 | NOT GO | 2A | GO product inspection gauge | UNIFIED SCREW THREADS | 31.7119 | 1.5875 | 60 | 31.2395 | 0 | 15.2 | 30.5521 | 0 | 5.1 | 3.8 | 8 | 0.0625 | 0.00015 | 1.2485 | 0.0006 | 1.2079 | 0.0002 | 1.2299 | 0.0006 | 1.2028 | 0.0002
| 1 1/4-16 UN | W | UN | 1 1/4 | 16 | NOT GO | 3A | GO product inspection gauge | UNIFIED SCREW THREADS | 31.75 | 1.5875 | 60 | 31.3106 | 0 | 15.2 | 30.6232 | 0 | 5.1 | 3.8 | 8 | 0.0625 | 0.00015 | 1.25 | 0.0006 | 1.2094 | 0.0002 | 1.2327 | 0.0006 | 1.2056 | 0.0002
| 1 1/4-18 UNEF | W | UNEF | 1 1/4 | 18 | NOT GO | 2A | GO product inspection gauge | UNIFIED SCREW THREADS | 31.7119 | 1.4111 | 60 | 31.2826 | 0 | 12.7 | 30.6716 | 0 | 3.8 | 3.8 | 8 | 0.055556 | 0.00015 | 1.2485 | 0.0005 | 1.2124 | 0.00015 | 1.2316 | 0.0005 | 1.2075 | 0.00015
| 1 1/4-18 UNEF | W | UNEF | 1 1/4 | 18 | NOT GO | 3A | GO product inspection gauge | UNIFIED SCREW THREADS | 31.75 | 1.4111 | 60 | 31.3538 | 0 | 12.7 | 30.7427 | 0 | 3.8 | 3.8 | 8 | 0.055556 | 0.00015 | 1.25 | 0.0005 | 1.2139 | 0.00015 | 1.2344 | 0.0005 | 1.2103 | 0.00015
| 1 1/4-20 UN | W | UN | 1 1/4 | 20 | NOT GO | 2A | GO product inspection gauge | UNIFIED SCREW THREADS | 31.7144 | 1.27 | 60 | 31.3207 | 0 | 12.7 | 30.7708 | 0 | 3.8 | 3.8 | 8 | 0.05 | 0.00015 | 1.2486 | 0.0005 | 1.2161 | 0.00015 | 1.2331 | 0.0005 | 1.2114 | 0.00015
| 1 1/4-20 UN | W | UN | 1 1/4 | 20 | NOT GO | 3A | GO product inspection gauge | UNIFIED SCREW THREADS | 31.75 | 1.27 | 60 | 31.3868 | 0 | 12.7 | 30.8369 | 0 | 3.8 | 3.8 | 8 | 0.05 | 0.00015 | 1.25 | 0.0005 | 1.2175 | 0.00015 | 1.2357 | 0.0005 | 1.214 | 0.00015
| 1 1/4-28 UN | W | UN | 1 1/4 | 28 | NOT GO | 2A | GO product inspection gauge | UNIFIED SCREW THREADS | 31.7195 | 0.9071 | 60 | 31.4198 | 0 | 12.7 | 31.027 | 0 | 3.8 | 3.8 | 8 | 0.035714 | 0.00015 | 1.2488 | 0.0005 | 1.2256 | 0.00015 | 1.237 | 0.0005 | 1.2215 | 0.00015
| 1 1/4-28 UN | W | UN | 1 1/4 | 28 | NOT GO | 3A | GO product inspection gauge | UNIFIED SCREW THREADS | 31.75 | 0.9071 | 60 | 31.4757 | 0 | 12.7 | 31.0829 | 0 | 3.8 | 3.8 | 8 | 0.035714 | 0.00015 | 1.25 | 0.0005 | 1.2268 | 0.00015 | 1.2392 | 0.0005 | 1.2237 | 0.00015
| 1 5/16-8 UN | W | UN | 1 5/16 | 8 | NOT GO | 2A | GO product inspection gauge | UNIFIED SCREW THREADS | 33.2842 | 3.175 | 60 | 32.4155 | 0 | 17.8 | 31.0407 | 0 | 5.1 | 6.4 | 5 | 0.125 | 0.00025 | 1.3104 | 0.0007 | 1.2292 | 0.0002 | 1.2762 | 0.0007 | 1.2221 | 0.0002
| 1 5/16-8 UN | W | UN | 1 5/16 | 8 | NOT GO | 3A | GO product inspection gauge | UNIFIED SCREW THREADS | 33.3375 | 3.175 | 60 | 32.5145 | 0 | 17.8 | 31.1397 | 0 | 5.1 | 6.4 | 5 | 0.125 | 0.00025 | 1.3125 | 0.0007 | 1.2313 | 0.0002 | 1.2801 | 0.0007 | 1.226 | 0.0002
| 1 5/16-12 UN | W | UN | 1 5/16 | 12 | NOT GO | 2A | GO product inspection gauge | UNIFIED SCREW THREADS | 33.2943 | 2.1167 | 60 | 32.6898 | 0 | 15.2 | 31.7733 | 0 | 5.1 | 5.1 | 6 | 0.083333 | 0.0002 | 1.3108 | 0.0006 | 1.2567 | 0.0002 | 1.287 | 0.0006 | 1.2509 | 0.0002
| 1 5/16-12 UN | W | UN | 1 5/16 | 12 | NOT GO | 2A | GO product inspection gauge | UNIFIED SCREW THREADS | 33.3375 | 2.1167 | 60 | 32.7711 | 0 | 15.2 | 31.8545 | 0 | 5.1 | 5.1 | 6 | 0.083333 | 0.0002 | 1.3125 | 0.0006 | 1.2584 | 0.0002 | 1.2902 | 0.0006 | 1.2541 | 0.0002
| 1 5/16-16 UN | W | UN | 1 5/16 | 16 | NOT GO | 2A | GO product inspection gauge | UNIFIED SCREW THREADS | 33.2994 | 1.5875 | 60 | 32.827 | 0 | 15.2 | 32.1396 | 0 | 5.1 | 3.8 | 8 | 0.0625 | 0.00015 | 1.311 | 0.0006 | 1.2704 | 0.0002 | 1.2924 | 0.0006 | 1.2653 | 0.0002
| 1 5/16-16 UN | W | UN | 1 5/16 | 16 | NOT GO | 3A | GO product inspection gauge | UNIFIED SCREW THREADS | 33.3375 | 1.5875 | 60 | 32.8981 | 0 | 15.2 | 32.2107 | 0 | 5.1 | 3.8 | 8 | 0.0625 | 0.00015 | 1.3125 | 0.0006 | 1.2719 | 0.0002 | 1.2952 | 0.0006 | 1.2681 | 0.0002
| 1 5/16-18 UNEF | W | UNEF | 1 5/16 | 18 | NOT GO | 2A | GO product inspection gauge | UNIFIED SCREW THREADS | 33.2994 | 1.4111 | 60 | 32.8701 | 0 | 12.7 | 32.2591 | 0 | 3.8 | 3.8 | 8 | 0.055556 | 0.00015 | 1.311 | 0.0005 | 1.2749 | 0.00015 | 1.2941 | 0.0005 | 1.27 | 0.00015
| 1 5/16-18 UNEF | W | UNEF | 1 5/16 | 18 | NOT GO | 3A | GO product inspection gauge | UNIFIED SCREW THREADS | 33.3375 | 1.4111 | 60 | 32.9413 | 0 | 12.7 | 32.3302 | 0 | 3.8 | 3.8 | 8 | 0.055556 | 0.00015 | 1.3125 | 0.0005 | 1.2764 | 0.00015 | 1.2969 | 0.0005 | 1.2728 | 0.00015
| 1 5/16-20 UN | W | UN | 1 5/16 | 20 | NOT GO | 2A | GO product inspection gauge | UNIFIED SCREW THREADS | 33.3019 | 1.27 | 60 | 32.9082 | 0 | 12.7 | 32.3583 | 0 | 3.8 | 3.8 | 8 | 0.05 | 0.00015 | 1.3111 | 0.0005 | 1.2786 | 0.00015 | 1.2956 | 0.0005 | 1.2739 | 0.00015
| 1 5/16-20 UN | W | UN | 1 5/16 | 20 | NOT GO | 3A | GO product inspection gauge | UNIFIED SCREW THREADS | 33.3375 | 1.27 | 60 | 32.9743 | 0 | 12.7 | 32.4244 | 0 | 3.8 | 3.8 | 8 | 0.05 | 0.00015 | 1.3125 | 0.0005 | 1.28 | 0.00015 | 1.2982 | 0.0005 | 1.2765 | 0.00015
| 1 5/16-28 UN | W | UN | 1 5/16 | 28 | NOT GO | 2A | GO product inspection gauge | UNIFIED SCREW THREADS | 33.307 | 0.9071 | 60 | 33.0073 | 0 | 12.7 | 32.6145 | 0 | 3.8 | 3.8 | 8 | 0.035714 | 0.00015 | 1.3113 | 0.0005 | 1.2881 | 0.00015 | 1.2995 | 0.0005 | 1.284 | 0.00015
| 1 5/16-28 UN | W | UN | 1 5/16 | 28 | NOT GO | 3A | GO product inspection gauge | UNIFIED SCREW THREADS | 33.3375 | 0.9071 | 60 | 33.0632 | 0 | 12.7 | 32.6704 | 0 | 3.8 | 3.8 | 8 | 0.035714 | 0.00015 | 1.3125 | 0.0005 | 1.2893 | 0.00015 | 1.3017 | 0.0005 | 1.2862 | 0.00015
| 1 3/8-8 UN | W | UN | 1 3/8 | 8 | NOT GO | 2A | GO product inspection gauge | UNIFIED SCREW THREADS | 34.8691 | 3.175 | 60 | 33.9979 | 0 | 17.8 | 32.6231 | 0 | 5.1 | 6.4 | 5 | 0.125 | 0.00025 | 1.3728 | 0.0007 | 1.2916 | 0.0002 | 1.3385 | 0.0007 | 1.2844 | 0.0002
| 1 3/8-8 UN | W | UN | 1 3/8 | 8 | NOT GO | 3A | GO product inspection gauge | UNIFIED SCREW THREADS | 34.925 | 3.175 | 60 | 34.0995 | 0 | 17.8 | 32.7247 | 0 | 5.1 | 6.4 | 5 | 0.125 | 0.00025 | 1.375 | 0.0007 | 1.2938 | 0.0002 | 1.3425 | 0.0007 | 1.2884 | 0.0002
| 1 3/8-16 UN | W | UN | 1 3/8 | 16 | NOT GO | 2A | GO product inspection gauge | UNIFIED SCREW THREADS | 34.8869 | 1.5875 | 60 | 34.4145 | 0 | 15.2 | 33.7271 | 0 | 5.1 | 3.8 | 8 | 0.0625 | 0.00015 | 1.3735 | 0.0006 | 1.3329 | 0.0002 | 1.3549 | 0.0006 | 1.3278 | 0.0002
| 1 3/8-16 UN | W | UN | 1 3/8 | 16 | NOT GO | 3A | GO product inspection gauge | UNIFIED SCREW THREADS | 34.925 | 1.5875 | 60 | 34.4856 | 0 | 15.2 | 33.7982 | 0 | 5.1 | 3.8 | 8 | 0.0625 | 0.00015 | 1.375 | 0.0006 | 1.3344 | 0.0002 | 1.3577 | 0.0006 | 1.3306 | 0.0002
| 1 3/8-18 UNEF | W | UNEF | 1 3/8 | 18 | NOT GO | 2A | GO product inspection gauge | UNIFIED SCREW THREADS | 34.8869 | 1.4111 | 60 | 34.4576 | 0 | 12.7 | 33.8466 | 0 | 3.8 | 3.8 | 8 | 0.055556 | 0.00015 | 1.3735 | 0.0005 | 1.3374 | 0.00015 | 1.3566 | 0.0005 | 1.3325 | 0.00015
| 1 3/8-18 UNEF | W | UNEF | 1 3/8 | 18 | NOT GO | 3A | GO product inspection gauge | UNIFIED SCREW THREADS | 34.925 | 1.4111 | 60 | 34.5288 | 0 | 12.7 | 33.9177 | 0 | 3.8 | 3.8 | 8 | 0.055556 | 0.00015 | 1.375 | 0.0005 | 1.3389 | 0.00015 | 1.3594 | 0.0005 | 1.3353 | 0.00015
| 1 3/8-20 UN | W | UN | 1 3/8 | 20 | NOT GO | 2A | GO product inspection gauge | UNIFIED SCREW THREADS | 34.8894 | 1.27 | 60 | 34.4957 | 0 | 12.7 | 33.9458 | 0 | 3.8 | 3.8 | 8 | 0.05 | 0.00015 | 1.3736 | 0.0005 | 1.3411 | 0.00015 | 1.3581 | 0.0005 | 1.3364 | 0.00015
| 1 3/8-20 UN | W | UN | 1 3/8 | 20 | NOT GO | 3A | GO product inspection gauge | UNIFIED SCREW THREADS | 34.925 | 1.27 | 60 | 34.5618 | 0 | 12.7 | 34.0119 | 0 | 3.8 | 3.8 | 8 | 0.05 | 0.00015 | 1.375 | 0.0005 | 1.3425 | 0.00015 | 1.3607 | 0.0005 | 1.339 | 0.00015
| 1 3/8-28 UN | W | UN | 1 3/8 | 28 | NOT GO | 2A | GO product inspection gauge | UNIFIED SCREW THREADS | 34.8945 | 0.9071 | 60 | 34.5948 | 0 | 12.7 | 34.202 | 0 | 3.8 | 3.8 | 8 | 0.035714 | 0.00015 | 1.3738 | 0.0005 | 1.3506 | 0.00015 | 1.362 | 0.0005 | 1.3465 | 0.00015
| 1 3/8-28 UN | W | UN | 1 3/8 | 28 | NOT GO | 3A | GO product inspection gauge | UNIFIED SCREW THREADS | 34.925 | 0.9071 | 60 | 34.6507 | 0 | 12.7 | 34.2579 | 0 | 3.8 | 3.8 | 8 | 0.035714 | 0.00015 | 1.375 | 0.0005 | 1.3518 | 0.00015 | 1.3642 | 0.0005 | 1.3487 | 0.00015
| 1 7/16-6 UN | W | UN | 1 7/16 | 6 | NOT GO | 2A | GO product inspection gauge | UNIFIED SCREW THREADS | 36.4515 | 4.2333 | 60 | 35.3314 | 0 | 20.3 | 33.4983 | 0 | 5.1 | 7.6 | 5 | 0.16667 | 0.0003 | 1.4351 | 0.0008 | 1.3268 | 0.0002 | 1.391 | 0.0008 | 1.3188 | 0.0002
| 1 7/16-6 UN | W | UN | 1 7/16 | 6 | NOT GO | 3A | GO product inspection gauge | UNIFIED SCREW THREADS | 36.5125 | 4.2333 | 60 | 35.4432 | 0 | 20.3 | 33.6101 | 0 | 5.1 | 7.6 | 5 | 0.16667 | 0.0003 | 1.4375 | 0.0008 | 1.3292 | 0.0002 | 1.3954 | 0.0008 | 1.3232 | 0.0002
| 1 7/16-8 UN | W | UN | 1 7/16 | 8 | NOT GO | 2A | GO product inspection gauge | UNIFIED SCREW THREADS | 36.4566 | 3.175 | 60 | 35.5854 | 0 | 17.8 | 34.2106 | 0 | 5.1 | 6.4 | 5 | 0.125 | 0.00025 | 1.4353 | 0.0007 | 1.3541 | 0.0002 | 1.401 | 0.0007 | 1.3469 | 0.0002
| 1 7/16-8 UN | W | UN | 1 7/16 | 8 | NOT GO | 3A | GO product inspection gauge | UNIFIED SCREW THREADS | 36.5125 | 3.175 | 60 | 35.687 | 0 | 17.8 | 34.3122 | 0 | 5.1 | 6.4 | 5 | 0.125 | 0.00025 | 1.4375 | 0.0007 | 1.3563 | 0.0002 | 1.405 | 0.0007 | 1.3509 | 0.0002
| 1 7/16-12 UN | W | UN | 1 7/16 | 12 | NOT GO | 2A | GO product inspection gauge | UNIFIED SCREW THREADS | 36.4668 | 2.1167 | 60 | 35.8597 | 0 | 15.2 | 34.9432 | 0 | 5.1 | 5.1 | 6 | 0.083333 | 0.0002 | 1.4357 | 0.0006 | 1.3816 | 0.0002 | 1.4118 | 0.0006 | 1.3757 | 0.0002
| 1 7/16-12 UN | W | UN | 1 7/16 | 12 | NOT GO | 3A | GO product inspection gauge | UNIFIED SCREW THREADS | 36.5125 | 2.1167 | 60 | 35.9435 | 0 | 15.2 | 35.027 | 0 | 5.1 | 5.1 | 6 | 0.083333 | 0.0002 | 1.4375 | 0.0006 | 1.3834 | 0.0002 | 1.4151 | 0.0006 | 1.379 | 0.0002
| 1 7/16-16 UN | W | UN | 1 7/16 | 16 | NOT GO | 2A | GO product inspection gauge | UNIFIED SCREW THREADS | 36.4719 | 1.5875 | 60 | 35.9969 | 0 | 15.2 | 35.3095 | 0 | 5.1 | 3.8 | 8 | 0.0625 | 0.00015 | 1.4359 | 0.0006 | 1.3953 | 0.0002 | 1.4172 | 0.0006 | 1.3901 | 0.0002
| 1 7/16-16 UN | W | UN | 1 7/16 | 16 | NOT GO | 3A | GO product inspection gauge | UNIFIED SCREW THREADS | 36.5125 | 1.5875 | 60 | 36.0705 | 0 | 15.2 | 35.3831 | 0 | 5.1 | 3.8 | 8 | 0.0625 | 0.00015 | 1.4375 | 0.0006 | 1.3969 | 0.0002 | 1.4201 | 0.0006 | 1.393 | 0.0002
| 1 7/16-18 UNEF | W | UNEF | 1 7/16 | 18 | NOT GO | 2A | GO product inspection gauge | UNIFIED SCREW THREADS | 36.4744 | 1.4111 | 60 | 36.0426 | 0 | 12.7 | 35.4316 | 0 | 3.8 | 3.8 | 8 | 0.055556 | 0.00015 | 1.436 | 0.0005 | 1.3999 | 0.00015 | 1.419 | 0.0005 | 1.3949 | 0.00015
| 1 7/16-18 UNEF | W | UNEF | 1 7/16 | 18 | NOT GO | 3A | GO product inspection gauge | UNIFIED SCREW THREADS | 36.5125 | 1.4111 | 60 | 36.1137 | 0 | 12.7 | 35.5027 | 0 | 3.8 | 3.8 | 8 | 0.055556 | 0.00015 | 1.4375 | 0.0005 | 1.4014 | 0.00015 | 1.4218 | 0.0005 | 1.3977 | 0.00015
| 1 7/16-20 UN | W | UN | 1 7/16 | 20 | NOT GO | 2A | GO product inspection gauge | UNIFIED SCREW THREADS | 36.4769 | 1.27 | 60 | 36.0807 | 0 | 12.7 | 35.5308 | 0 | 3.8 | 3.8 | 8 | 0.05 | 0.00015 | 1.4361 | 0.0005 | 1.4036 | 0.00015 | 1.4205 | 0.0005 | 1.3988 | 0.00015
| 1 7/16-20 UN | W | UN | 1 7/16 | 20 | NOT GO | 3A | GO product inspection gauge | UNIFIED SCREW THREADS | 36.5125 | 1.27 | 60 | 36.1467 | 0 | 12.7 | 35.5968 | 0 | 3.8 | 3.8 | 8 | 0.05 | 0.00015 | 1.4375 | 0.0005 | 1.405 | 0.00015 | 1.4231 | 0.0005 | 1.4014 | 0.00015
| 1 7/16-28 UN | W | UN | 1 7/16 | 28 | NOT GO | 2A | GO product inspection gauge | UNIFIED SCREW THREADS | 36.4795 | 0.9071 | 60 | 36.1772 | 0 | 12.7 | 35.7844 | 0 | 3.8 | 3.8 | 8 | 0.035714 | 0.00015 | 1.4362 | 0.0005 | 1.413 | 0.00015 | 1.4243 | 0.0005 | 1.4088 | 0.00015
| 1 7/16-28 UN | W | UN | 1 7/16 | 28 | NOT GO | 3A | GO product inspection gauge | UNIFIED SCREW THREADS | 36.5125 | 0.9071 | 60 | 36.2382 | 0 | 12.7 | 35.8454 | 0 | 3.8 | 3.8 | 8 | 0.035714 | 0.00015 | 1.4375 | 0.0005 | 1.4143 | 0.00015 | 1.4267 | 0.0005 | 1.4112 | 0.00015
| 1 1/2-8 UN | W | UN | 1 1/2 | 8 | NOT GO | 2A | GO product inspection gauge | UNIFIED SCREW THREADS | 38.0441 | 3.175 | 60 | 37.1704 | 0 | 17.8 | 35.7955 | 0 | 5.1 | 6.4 | 5 | 0.125 | 0.00025 | 1.4978 | 0.0007 | 1.4166 | 0.0002 | 1.4634 | 0.0007 | 1.4093 | 0.0002
| 1 1/2-8 UN | W | UN | 1 1/2 | 8 | NOT GO | 3A | GO product inspection gauge | UNIFIED SCREW THREADS | 38.1 | 3.175 | 60 | 37.272 | 0 | 17.8 | 35.8971 | 0 | 5.1 | 6.4 | 5 | 0.125 | 0.00025 | 1.5 | 0.0007 | 1.4188 | 0.0002 | 1.4674 | 0.0007 | 1.4133 | 0.0002
| 1 1/2-16 UN | W | UN | 1 1/2 | 16 | NOT GO | 2A | GO product inspection gauge | UNIFIED SCREW THREADS | 38.0594 | 1.5875 | 60 | 37.5844 | 0 | 15.2 | 36.897 | 0 | 5.1 | 3.8 | 8 | 0.0625 | 0.00015 | 1.4984 | 0.0006 | 1.4578 | 0.0002 | 1.4797 | 0.0006 | 1.4526 | 0.0002
| 1 1/2-16 UN | W | UN | 1 1/2 | 16 | NOT GO | 3A | GO product inspection gauge | UNIFIED SCREW THREADS | 38.1 | 1.5875 | 60 | 37.658 | 0 | 15.2 | 36.9706 | 0 | 5.1 | 3.8 | 8 | 0.0625 | 0.00015 | 1.5 | 0.0006 | 1.4594 | 0.0002 | 1.4826 | 0.0006 | 1.4555 | 0.0002
| 1 1/2-18 UNEF | W | UNEF | 1 1/2 | 18 | NOT GO | 2A | GO product inspection gauge | UNIFIED SCREW THREADS | 38.0619 | 1.4111 | 60 | 37.6301 | 0 | 12.7 | 37.0191 | 0 | 3.8 | 3.8 | 8 | 0.055556 | 0.00015 | 1.4985 | 0.0005 | 1.4624 | 0.00015 | 1.4815 | 0.0005 | 1.4574 | 0.00015
| 1 1/2-18 UNEF | W | UNEF | 1 1/2 | 18 | NOT GO | 3A | GO product inspection gauge | UNIFIED SCREW THREADS | 38.1 | 1.4111 | 60 | 37.7012 | 0 | 12.7 | 37.0902 | 0 | 3.8 | 3.8 | 8 | 0.055556 | 0.00015 | 1.5 | 0.0005 | 1.4639 | 0.00015 | 1.4843 | 0.0005 | 1.4602 | 0.00015
| 1 1/2-20 UN | W | UN | 1 1/2 | 20 | NOT GO | 2A | GO product inspection gauge | UNIFIED SCREW THREADS | 38.0644 | 1.27 | 60 | 37.6682 | 0 | 12.7 | 37.1183 | 0 | 3.8 | 3.8 | 8 | 0.05 | 0.00015 | 1.4986 | 0.0005 | 1.4661 | 0.00015 | 1.483 | 0.0005 | 1.4613 | 0.00015
| 1 1/2-20 UN | W | UN | 1 1/2 | 20 | NOT GO | 3A | GO product inspection gauge | UNIFIED SCREW THREADS | 38.1 | 1.27 | 60 | 37.7342 | 0 | 12.7 | 37.1843 | 0 | 3.8 | 3.8 | 8 | 0.05 | 0.00015 | 1.5 | 0.0005 | 1.4675 | 0.00015 | 1.4856 | 0.0005 | 1.4639 | 0.00015
| 1 1/2-28 UN | W | UN | 1 1/2 | 28 | NOT GO | 2A | GO product inspection gauge | UNIFIED SCREW THREADS | 38.067 | 0.9071 | 60 | 37.7647 | 0 | 12.7 | 37.3719 | 0 | 3.8 | 3.8 | 8 | 0.035714 | 0.00015 | 1.4987 | 0.0005 | 1.4755 | 0.00015 | 1.4868 | 0.0005 | 1.4713 | 0.00015
| 1 1/2-28 UN | W | UN | 1 1/2 | 28 | NOT GO | 3A | GO product inspection gauge | UNIFIED SCREW THREADS | 38.1 | 0.9071 | 60 | 37.8257 | 0 | 12.7 | 37.4329 | 0 | 3.8 | 3.8 | 8 | 0.035714 | 0.00015 | 1.5 | 0.0005 | 1.4768 | 0.00015 | 1.4892 | 0.0005 | 1.4737 | 0.00015
| 1 9/16-6 UN | W | UN | 1 9/16 | 6 | NOT GO | 2A | GO product inspection gauge | UNIFIED SCREW THREADS | 39.6265 | 4.2333 | 60 | 38.5013 | 0 | 20.3 | 36.6682 | 0 | 6.4 | 7.6 | 5 | 0.16667 | 0.0003 | 1.5601 | 0.0008 | 1.4518 | 0.00025 | 1.5158 | 0.0008 | 1.4436 | 0.00025
| 1 9/16-6 UN | W | UN | 1 9/16 | 6 | NOT GO | 3A | GO product inspection gauge | UNIFIED SCREW THREADS | 39.6875 | 4.2333 | 60 | 38.6156 | 0 | 20.3 | 36.7825 | 0 | 6.4 | 7.6 | 5 | 0.16667 | 0.0003 | 1.5625 | 0.0008 | 1.4542 | 0.00025 | 1.5203 | 0.0008 | 1.4481 | 0.00025
| 1 9/16-8 UN | W | UN | 1 9/16 | 8 | NOT GO | 2A | GO product inspection gauge | UNIFIED SCREW THREADS | 39.6316 | 3.175 | 60 | 38.7553 | 0 | 17.8 | 37.3805 | 0 | 6.4 | 6.4 | 5 | 0.125 | 0.00025 | 1.5603 | 0.0007 | 1.4791 | 0.00025 | 1.5258 | 0.0007 | 1.4717 | 0.00025
| 1 9/16-8 UN | W | UN | 1 9/16 | 8 | NOT GO | 3A | GO product inspection gauge | UNIFIED SCREW THREADS | 39.6875 | 3.175 | 60 | 38.8595 | 0 | 17.8 | 37.4846 | 0 | 6.4 | 6.4 | 5 | 0.125 | 0.00025 | 1.5625 | 0.0007 | 1.4813 | 0.00025 | 1.5299 | 0.0007 | 1.4758 | 0.00025
| 1 9/16-12 UN | W | UN | 1 9/16 | 12 | NOT GO | 2A | GO product inspection gauge | UNIFIED SCREW THREADS | 39.6418 | 2.1167 | 60 | 39.0347 | 0 | 15.2 | 38.1182 | 0 | 6.4 | 5.1 | 6 | 0.083333 | 0.0002 | 1.5607 | 0.0006 | 1.5066 | 0.00025 | 1.5368 | 0.0006 | 1.5007 | 0.00025
| 1 9/16-12 UN | W | UN | 1 9/16 | 12 | NOT GO | 3A | GO product inspection gauge | UNIFIED SCREW THREADS | 39.6875 | 2.1167 | 60 | 39.1185 | 0 | 15.2 | 38.202 | 0 | 6.4 | 5.1 | 6 | 0.083333 | 0.0002 | 1.5625 | 0.0006 | 1.5084 | 0.00025 | 1.5401 | 0.0006 | 1.504 | 0.00025
| 1 9/16-16 UN | W | UN | 1 9/16 | 16 | NOT GO | 2A | GO product inspection gauge | UNIFIED SCREW THREADS | 39.6469 | 1.5875 | 60 | 39.1719 | 0 | 15.2 | 38.4845 | 0 | 6.4 | 3.8 | 8 | 0.0625 | 0.00015 | 1.5609 | 0.0006 | 1.5203 | 0.00025 | 1.5422 | 0.0006 | 1.5151 | 0.00025
| 1 9/16-16 UN | W | UN | 1 9/16 | 16 | NOT GO | 3A | GO product inspection gauge | UNIFIED SCREW THREADS | 39.6875 | 1.5875 | 60 | 39.2455 | 0 | 15.2 | 38.5581 | 0 | 6.4 | 3.8 | 8 | 0.0625 | 0.00015 | 1.5625 | 0.0006 | 1.5219 | 0.00025 | 1.5451 | 0.0006 | 1.518 | 0.00025
| 1 9/16-18 UNEF | W | UNEF | 1 9/16 | 18 | NOT GO | 2A | GO product inspection gauge | UNIFIED SCREW THREADS | 39.6494 | 1.4111 | 60 | 39.2176 | 0 | 12.7 | 38.6066 | 0 | 5.1 | 3.8 | 8 | 0.055556 | 0.00015 | 1.561 | 0.0005 | 1.5249 | 0.0002 | 1.544 | 0.0005 | 1.5199 | 0.0002
| 1 9/16-18 UNEF | W | UNEF | 1 9/16 | 18 | NOT GO | 3A | GO product inspection gauge | UNIFIED SCREW THREADS | 39.6875 | 1.4111 | 60 | 39.2887 | 0 | 12.7 | 38.6777 | 0 | 5.1 | 3.8 | 8 | 0.055556 | 0.00015 | 1.5625 | 0.0005 | 1.5264 | 0.0002 | 1.5468 | 0.0005 | 1.5227 | 0.0002
| 1 9/16-20 UN | W | UN | 1 9/16 | 20 | NOT GO | 2A | GO product inspection gauge | UNIFIED SCREW THREADS | 39.6519 | 1.27 | 60 | 39.2557 | 0 | 12.7 | 38.7058 | 0 | 5.1 | 3.8 | 8 | 0.05 | 0.00015 | 1.5611 | 0.0005 | 1.5286 | 0.0002 | 1.5455 | 0.0005 | 1.5238 | 0.0002
| 1 9/16-20 UN | W | UN | 1 9/16 | 20 | NOT GO | 3A | GO product inspection gauge | UNIFIED SCREW THREADS | 39.6875 | 1.27 | 60 | 39.3217 | 0 | 12.7 | 38.7718 | 0 | 5.1 | 3.8 | 8 | 0.05 | 0.00015 | 1.5625 | 0.0005 | 1.53 | 0.0002 | 1.5481 | 0.0005 | 1.5264 | 0.0002
| 1 5/8-6 UN | W | UN | 1 5/8 | 6 | NOT GO | 2A | GO product inspection gauge | UNIFIED SCREW THREADS | 41.2115 | 4.2333 | 60 | 40.0863 | 0 | 20.3 | 38.2532 | 0 | 6.4 | 7.6 | 5 | 0.16667 | 0.0003 | 1.6225 | 0.0008 | 1.5142 | 0.00025 | 1.5782 | 0.0008 | 1.506 | 0.00025
| 1 5/8-6 UN | W | UN | 1 5/8 | 6 | NOT GO | 3A | GO product inspection gauge | UNIFIED SCREW THREADS | 41.275 | 4.2333 | 60 | 40.2006 | 0 | 20.3 | 38.3675 | 0 | 6.4 | 7.6 | 5 | 0.16667 | 0.0003 | 1.625 | 0.0008 | 1.5167 | 0.00025 | 1.5827 | 0.0008 | 1.5105 | 0.00025
| 1 5/8-8 UN | W | UN | 1 5/8 | 8 | NOT GO | 2A | GO product inspection gauge | UNIFIED SCREW THREADS | 41.2191 | 3.175 | 60 | 40.3428 | 0 | 17.8 | 38.968 | 0 | 6.4 | 6.4 | 5 | 0.125 | 0.00025 | 1.6228 | 0.0007 | 1.5416 | 0.00025 | 1.5883 | 0.0007 | 1.5342 | 0.00025
| 1 5/8-8 UN | W | UN | 1 5/8 | 8 | NOT GO | 3A | GO product inspection gauge | UNIFIED SCREW THREADS | 41.275 | 3.175 | 60 | 40.4444 | 0 | 17.8 | 39.0696 | 0 | 6.4 | 6.4 | 5 | 0.125 | 0.00025 | 1.625 | 0.0007 | 1.5438 | 0.00025 | 1.5923 | 0.0007 | 1.5382 | 0.00025
| 1 5/8-12 UN | W | UN | 1 5/8 | 12 | NOT GO | 2A | GO product inspection gauge | UNIFIED SCREW THREADS | 41.2293 | 2.1167 | 60 | 40.6222 | 0 | 15.2 | 39.7057 | 0 | 6.4 | 5.1 | 6 | 0.083333 | 0.0002 | 1.6232 | 0.0006 | 1.5691 | 0.00025 | 1.5993 | 0.0006 | 1.5632 | 0.00025
| 1 5/8-12 UN | W | UN | 1 5/8 | 12 | NOT GO | 3A | GO product inspection gauge | UNIFIED SCREW THREADS | 41.275 | 2.1167 | 60 | 40.706 | 0 | 15.2 | 39.7895 | 0 | 6.4 | 5.1 | 6 | 0.083333 | 0.0002 | 1.625 | 0.0006 | 1.5709 | 0.00025 | 1.6026 | 0.0006 | 1.5665 | 0.00025
| 1 5/8-16 UN | W | UN | 1 5/8 | 16 | NOT GO | 2A | GO product inspection gauge | UNIFIED SCREW THREADS | 41.2344 | 1.5875 | 60 | 40.7594 | 0 | 15.2 | 40.072 | 0 | 6.4 | 3.8 | 8 | 0.0625 | 0.00015 | 1.6234 | 0.0006 | 1.5828 | 0.00025 | 1.6047 | 0.0006 | 1.5776 | 0.00025
| 1 5/8-16 UN | W | UN | 1 5/8 | 16 | NOT GO | 3A | GO product inspection gauge | UNIFIED SCREW THREADS | 41.275 | 1.5875 | 60 | 40.833 | 0 | 15.2 | 40.1456 | 0 | 6.4 | 3.8 | 8 | 0.0625 | 0.00015 | 1.625 | 0.0006 | 1.5844 | 0.00025 | 1.6076 | 0.0006 | 1.5805 | 0.00025
| 1 5/8-18 UNEF | W | UNEF | 1 5/8 | 18 | NOT GO | 2A | GO product inspection gauge | UNIFIED SCREW THREADS | 41.2369 | 1.4111 | 60 | 40.8051 | 0 | 12.7 | 40.1941 | 0 | 5.1 | 3.8 | 8 | 0.055556 | 0.00015 | 1.6235 | 0.0005 | 1.5874 | 0.0002 | 1.6065 | 0.0005 | 1.5824 | 0.0002
| 1 5/8-18 UNEF | W | UNEF | 1 5/8 | 18 | NOT GO | 3A | GO product inspection gauge | UNIFIED SCREW THREADS | 41.275 | 1.4111 | 60 | 40.8762 | 0 | 12.7 | 40.2652 | 0 | 5.1 | 3.8 | 8 | 0.055556 | 0.00015 | 1.625 | 0.0005 | 1.5889 | 0.0002 | 1.6093 | 0.0005 | 1.5852 | 0.0002
| 1 5/8-20 UN | W | UN | 1 5/8 | 20 | NOT GO | 2A | GO product inspection gauge | UNIFIED SCREW THREADS | 41.2394 | 1.27 | 60 | 40.8432 | 0 | 12.7 | 40.2933 | 0 | 5.1 | 3.8 | 8 | 0.05 | 0.00015 | 1.6236 | 0.0005 | 1.5911 | 0.0002 | 1.608 | 0.0005 | 1.5863 | 0.0002
| 1 5/8-20 UN | W | UN | 1 5/8 | 20 | NOT GO | 3A | GO product inspection gauge | UNIFIED SCREW THREADS | 41.275 | 1.27 | 60 | 40.9092 | 0 | 12.7 | 40.3593 | 0 | 5.1 | 3.8 | 8 | 0.05 | 0.00015 | 1.625 | 0.0005 | 1.5925 | 0.0002 | 1.6106 | 0.0005 | 1.5889 | 0.0002
| 1 11/16-6 UN | W | UN | 1 11/16 | 6 | NOT GO | 2A | GO product inspection gauge | UNIFIED SCREW THREADS | 42.799 | 4.2333 | 60 | 41.6712 | 0 | 20.3 | 39.8382 | 0 | 6.4 | 7.6 | 5 | 0.16667 | 0.0003 | 1.685 | 0.0008 | 1.5767 | 0.00025 | 1.6406 | 0.0008 | 1.5684 | 0.00025
| 1 11/16-6 UN | W | UN | 1 11/16 | 6 | NOT GO | 3A | GO product inspection gauge | UNIFIED SCREW THREADS | 42.8625 | 4.2333 | 60 | 41.7881 | 0 | 20.3 | 39.955 | 0 | 6.4 | 7.6 | 5 | 0.16667 | 0.0003 | 1.6875 | 0.0008 | 1.5792 | 0.00025 | 1.6452 | 0.0008 | 1.573 | 0.00025
| 1 11/16-8 UN | W | UN | 1 11/16 | 8 | NOT GO | 2A | GO product inspection gauge | UNIFIED SCREW THREADS | 42.8066 | 3.175 | 60 | 41.9278 | 0 | 17.8 | 40.553 | 0 | 6.4 | 6.4 | 5 | 0.125 | 0.00025 | 1.6853 | 0.0007 | 1.6041 | 0.00025 | 1.6507 | 0.0007 | 1.5966 | 0.00025
| 1 11/16-8 UN | W | UN | 1 11/16 | 8 | NOT GO | 3A | GO product inspection gauge | UNIFIED SCREW THREADS | 42.8625 | 3.175 | 60 | 42.0319 | 0 | 17.8 | 40.6571 | 0 | 6.4 | 6.4 | 5 | 0.125 | 0.00025 | 1.6875 | 0.0007 | 1.6063 | 0.00025 | 1.6548 | 0.0007 | 1.6007 | 0.00025
| 1 11/16-12 UN | W | UN | 1 11/16 | 12 | NOT GO | 2A | GO product inspection gauge | UNIFIED SCREW THREADS | 42.8168 | 2.1167 | 60 | 42.2072 | 0 | 15.2 | 41.2906 | 0 | 6.4 | 5.1 | 6 | 0.083333 | 0.0002 | 1.6857 | 0.0006 | 1.6316 | 0.00025 | 1.6617 | 0.0006 | 1.6256 | 0.00025
| 1 11/16-12 UN | W | UN | 1 11/16 | 12 | NOT GO | 3A | GO product inspection gauge | UNIFIED SCREW THREADS | 42.8625 | 2.1167 | 60 | 42.291 | 0 | 15.2 | 41.3745 | 0 | 6.4 | 5.1 | 6 | 0.083333 | 0.0002 | 1.6875 | 0.0006 | 1.6334 | 0.00025 | 1.665 | 0.0006 | 1.6289 | 0.00025
| 1 11/16-16 UN | W | UN | 1 11/16 | 16 | NOT GO | 2A | GO product inspection gauge | UNIFIED SCREW THREADS | 42.8219 | 1.5875 | 60 | 42.3443 | 0 | 15.2 | 41.6569 | 0 | 6.4 | 3.8 | 8 | 0.0625 | 0.00015 | 1.6859 | 0.0006 | 1.6453 | 0.00025 | 1.6671 | 0.0006 | 1.64 | 0.00025
| 1 11/16-16 UN | W | UN | 1 11/16 | 16 | NOT GO | 3A | GO product inspection gauge | UNIFIED SCREW THREADS | 42.8625 | 1.5875 | 60 | 42.418 | 0 | 15.2 | 41.7306 | 0 | 6.4 | 3.8 | 8 | 0.0625 | 0.00015 | 1.6875 | 0.0006 | 1.6469 | 0.00025 | 1.67 | 0.0006 | 1.6429 | 0.00025
| 1 11/16-18 UNEF | W | UNEF | 1 11/16 | 18 | NOT GO | 2A | GO product inspection gauge | UNIFIED SCREW THREADS | 42.8244 | 1.4111 | 60 | 42.3901 | 0 | 12.7 | 41.779 | 0 | 5.1 | 3.8 | 8 | 0.055556 | 0.00015 | 1.686 | 0.0005 | 1.6499 | 0.0002 | 1.6689 | 0.0005 | 1.6448 | 0.0002
| 1 11/16-18 UNEF | W | UNEF | 1 11/16 | 18 | NOT GO | 3A | GO product inspection gauge | UNIFIED SCREW THREADS | 42.8625 | 1.4111 | 60 | 42.4612 | 0 | 12.7 | 41.8502 | 0 | 5.1 | 3.8 | 8 | 0.055556 | 0.00015 | 1.6875 | 0.0005 | 1.6514 | 0.0002 | 1.6717 | 0.0005 | 1.6476 | 0.0002
| 1 11/16-20 UN | W | UN | 1 11/16 | 20 | NOT GO | 2A | GO product inspection gauge | UNIFIED SCREW THREADS | 42.8244 | 1.27 | 60 | 42.4282 | 0 | 12.7 | 41.8782 | 0 | 5.1 | 3.8 | 8 | 0.05 | 0.00015 | 1.686 | 0.0005 | 1.6535 | 0.0002 | 1.6704 | 0.0005 | 1.6487 | 0.0002
| 1 11/16-20 UN | W | UN | 1 11/16 | 20 | NOT GO | 3A | GO product inspection gauge | UNIFIED SCREW THREADS | 42.8625 | 1.27 | 60 | 42.4967 | 0 | 12.7 | 41.9468 | 0 | 5.1 | 3.8 | 8 | 0.05 | 0.00015 | 1.6875 | 0.0005 | 1.655 | 0.0002 | 1.6731 | 0.0005 | 1.6514 | 0.0002
| 1 3/4-6 UN | W | UN | 1 3/4 | 6 | NOT GO | 2A | GO product inspection gauge | UNIFIED SCREW THREADS | 44.3865 | 4.2333 | 60 | 43.2587 | 0 | 20.3 | 41.4257 | 0 | 6.4 | 7.6 | 5 | 0.16667 | 0.0003 | 1.7475 | 0.0008 | 1.6392 | 0.00025 | 1.7031 | 0.0008 | 1.6309 | 0.00025
| 1 3/4-6 UN | W | UN | 1 3/4 | 6 | NOT GO | 3A | GO product inspection gauge | UNIFIED SCREW THREADS | 44.45 | 4.2333 | 60 | 43.373 | 0 | 20.3 | 41.54 | 0 | 6.4 | 7.6 | 5 | 0.16667 | 0.0003 | 1.75 | 0.0008 | 1.6417 | 0.00025 | 1.7076 | 0.0008 | 1.6354 | 0.00025
| 1 3/4-8 UN | W | UN | 1 3/4 | 8 | NOT GO | 2A | GO product inspection gauge | UNIFIED SCREW THREADS | 44.3916 | 3.175 | 60 | 43.5127 | 0 | 17.8 | 42.1379 | 0 | 6.4 | 6.4 | 5 | 0.125 | 0.00025 | 1.7477 | 0.0007 | 1.6665 | 0.00025 | 1.7131 | 0.0007 | 1.659 | 0.00025
| 1 3/4-8 UN | W | UN | 1 3/4 | 8 | NOT GO | 3A | GO product inspection gauge | UNIFIED SCREW THREADS | 44.45 | 3.175 | 60 | 43.6169 | 0 | 17.8 | 42.2421 | 0 | 6.4 | 6.4 | 5 | 0.125 | 0.00025 | 1.75 | 0.0007 | 1.6688 | 0.00025 | 1.7172 | 0.0007 | 1.6631 | 0.00025
| 1 3/4-12 UN | W | UN | 1 3/4 | 12 | NOT GO | 2A | GO product inspection gauge | UNIFIED SCREW THREADS | 44.4043 | 2.1167 | 60 | 43.7947 | 0 | 15.2 | 42.8781 | 0 | 6.4 | 5.1 | 6 | 0.083333 | 0.0002 | 1.7482 | 0.0006 | 1.6941 | 0.00025 | 1.7242 | 0.0006 | 1.6881 | 0.00025
| 1 3/4-12 UN | W | UN | 1 3/4 | 12 | NOT GO | 3A | GO product inspection gauge | UNIFIED SCREW THREADS | 44.45 | 2.1167 | 60 | 43.8785 | 0 | 15.2 | 42.962 | 0 | 6.4 | 5.1 | 6 | 0.083333 | 0.0002 | 1.75 | 0.0006 | 1.6959 | 0.00025 | 1.7275 | 0.0006 | 1.6914 | 0.00025
| 1 3/4-16 UN | W | UN | 1 3/4 | 16 | NOT GO | 2A | GO product inspection gauge | UNIFIED SCREW THREADS | 44.4094 | 1.5875 | 60 | 43.9318 | 0 | 15.2 | 43.2444 | 0 | 6.4 | 3.8 | 8 | 0.0625 | 0.00015 | 1.7484 | 0.0006 | 1.7078 | 0.00025 | 1.7296 | 0.0006 | 1.7025 | 0.00025
| 1 3/4-16 UN | W | UN | 1 3/4 | 16 | NOT GO | 3A | GO product inspection gauge | UNIFIED SCREW THREADS | 44.45 | 1.5875 | 60 | 44.0055 | 0 | 15.2 | 43.3181 | 0 | 6.4 | 3.8 | 8 | 0.0625 | 0.00015 | 1.75 | 0.0006 | 1.7094 | 0.00025 | 1.7325 | 0.0006 | 1.7054 | 0.00025
| 1 3/4-20 UN | W | UN | 1 3/4 | 20 | NOT GO | 2A | GO product inspection gauge | UNIFIED SCREW THREADS | 44.4119 | 1.27 | 60 | 44.0157 | 0 | 12.7 | 43.4657 | 0 | 5.1 | 3.8 | 8 | 0.05 | 0.00015 | 1.7485 | 0.0005 | 1.716 | 0.0002 | 1.7329 | 0.0005 | 1.7112 | 0.0002
| 1 3/4-20 UN | W | UN | 1 3/4 | 20 | NOT GO | 3A | GO product inspection gauge | UNIFIED SCREW THREADS | 44.45 | 1.27 | 60 | 44.0842 | 0 | 12.7 | 43.5343 | 0 | 5.1 | 3.8 | 8 | 0.05 | 0.00015 | 1.75 | 0.0005 | 1.7175 | 0.0002 | 1.7356 | 0.0005 | 1.7139 | 0.0002
| 1 13/16-6 UN | W | UN | 1 13/16 | 6 | NOT GO | 2A | GO product inspection gauge | UNIFIED SCREW THREADS | 45.974 | 4.2333 | 60 | 44.8437 | 0 | 20.3 | 43.0106 | 0 | 6.4 | 7.6 | 5 | 0.16667 | 0.0003 | 1.81 | 0.0008 | 1.7017 | 0.00025 | 1.7655 | 0.0008 | 1.6933 | 0.00025
| 1 13/16-6 UN | W | UN | 1 13/16 | 6 | NOT GO | 3A | GO product inspection gauge | UNIFIED SCREW THREADS | 46.0375 | 4.2333 | 60 | 44.9605 | 0 | 20.3 | 43.1275 | 0 | 6.4 | 7.6 | 5 | 0.16667 | 0.0003 | 1.8125 | 0.0008 | 1.7042 | 0.00025 | 1.7701 | 0.0008 | 1.6979 | 0.00025
| 1 13/16-8 UN | W | UN | 1 13/16 | 8 | NOT GO | 2A | GO product inspection gauge | UNIFIED SCREW THREADS | 45.9791 | 3.175 | 60 | 45.0977 | 0 | 17.8 | 43.7229 | 0 | 6.4 | 6.4 | 5 | 0.125 | 0.00025 | 1.8102 | 0.0007 | 1.729 | 0.00025 | 1.7755 | 0.0007 | 1.7214 | 0.00025
| 1 13/16-8 UN | W | UN | 1 13/16 | 8 | NOT GO | 3A | GO product inspection gauge | UNIFIED SCREW THREADS | 46.0375 | 3.175 | 60 | 45.2044 | 0 | 17.8 | 43.8296 | 0 | 6.4 | 6.4 | 5 | 0.125 | 0.00025 | 1.8125 | 0.0007 | 1.7313 | 0.00025 | 1.7797 | 0.0007 | 1.7256 | 0.00025
| 1 13/16-12 UN | W | UN | 1 13/16 | 12 | NOT GO | 2A | GO product inspection gauge | UNIFIED SCREW THREADS | 45.9918 | 2.1167 | 60 | 45.3822 | 0 | 15.2 | 44.4656 | 0 | 6.4 | 5.1 | 6 | 0.083333 | 0.0002 | 1.8107 | 0.0006 | 1.7566 | 0.00025 | 1.7867 | 0.0006 | 1.7506 | 0.00025
| 1 13/16-12 UN | W | UN | 1 13/16 | 12 | NOT GO | 3A | GO product inspection gauge | UNIFIED SCREW THREADS | 46.0375 | 2.1167 | 60 | 45.466 | 0 | 15.2 | 44.5495 | 0 | 6.4 | 5.1 | 6 | 0.083333 | 0.0002 | 1.8125 | 0.0006 | 1.7584 | 0.00025 | 1.79 | 0.0006 | 1.7539 | 0.00025
| 1 13/16-16 UN | W | UN | 1 13/16 | 16 | NOT GO | 2A | GO product inspection gauge | UNIFIED SCREW THREADS | 45.9969 | 1.5875 | 60 | 45.5193 | 0 | 15.2 | 44.8319 | 0 | 6.4 | 3.8 | 8 | 0.0625 | 0.00015 | 1.8109 | 0.0006 | 1.7703 | 0.00025 | 1.7921 | 0.0006 | 1.765 | 0.00025
| 1 13/16-16 UN | W | UN | 1 13/16 | 16 | NOT GO | 3A | GO product inspection gauge | UNIFIED SCREW THREADS | 46.0375 | 1.5875 | 60 | 45.593 | 0 | 15.2 | 44.9056 | 0 | 6.4 | 3.8 | 8 | 0.0625 | 0.00015 | 1.8125 | 0.0006 | 1.7719 | 0.00025 | 1.795 | 0.0006 | 1.7679 | 0.00025
| 1 13/16-20 UN | W | UN | 1 13/16 | 20 | NOT GO | 2A | GO product inspection gauge | UNIFIED SCREW THREADS | 45.9994 | 1.27 | 60 | 45.6032 | 0 | 12.7 | 45.0532 | 0 | 5.1 | 3.8 | 8 | 0.05 | 0.00015 | 1.811 | 0.0005 | 1.7785 | 0.0002 | 1.7954 | 0.0005 | 1.7737 | 0.0002
| 1 13/16-20 UN | W | UN | 1 13/16 | 20 | NOT GO | 3A | GO product inspection gauge | UNIFIED SCREW THREADS | 46.0375 | 1.27 | 60 | 45.6717 | 0 | 12.7 | 45.1218 | 0 | 5.1 | 3.8 | 8 | 0.05 | 0.00015 | 1.8125 | 0.0005 | 1.78 | 0.0002 | 1.7981 | 0.0005 | 1.7764 | 0.0002
| 1 7/8-6 UN | W | UN | 1 7/8 | 6 | NOT GO | 2A | GO product inspection gauge | UNIFIED SCREW THREADS | 47.5615 | 4.2333 | 60 | 46.4312 | 0 | 20.3 | 44.5981 | 0 | 6.4 | 7.6 | 5 | 0.16667 | 0.0003 | 1.8725 | 0.0008 | 1.7642 | 0.00025 | 1.828 | 0.0008 | 1.7558 | 0.00025
| 1 7/8-6 UN | W | UN | 1 7/8 | 6 | NOT GO | 3A | GO product inspection gauge | UNIFIED SCREW THREADS | 47.625 | 4.2333 | 60 | 46.548 | 0 | 20.3 | 44.715 | 0 | 6.4 | 7.6 | 5 | 0.16667 | 0.0003 | 1.875 | 0.0008 | 1.7667 | 0.00025 | 1.8326 | 0.0008 | 1.7604 | 0.00025
| 1 7/8-8 UN | W | UN | 1 7/8 | 8 | NOT GO | 2A | GO product inspection gauge | UNIFIED SCREW THREADS | 47.5666 | 3.175 | 60 | 46.6827 | 0 | 17.8 | 45.3078 | 0 | 6.4 | 6.4 | 5 | 0.125 | 0.00025 | 1.8727 | 0.0007 | 1.7915 | 0.00025 | 1.8379 | 0.0007 | 1.7838 | 0.00025
| 1 7/8-8 UN | W | UN | 1 7/8 | 8 | NOT GO | 3A | GO product inspection gauge | UNIFIED SCREW THREADS | 47.625 | 3.175 | 60 | 46.7919 | 0 | 17.8 | 45.4171 | 0 | 6.4 | 6.4 | 5 | 0.125 | 0.00025 | 1.875 | 0.0007 | 1.7938 | 0.00025 | 1.8422 | 0.0007 | 1.7881 | 0.00025
| 1 7/8-12 UN | W | UN | 1 7/8 | 12 | NOT GO | 2A | GO product inspection gauge | UNIFIED SCREW THREADS | 47.5793 | 2.1167 | 60 | 46.9697 | 0 | 15.2 | 46.0531 | 0 | 6.4 | 5.1 | 6 | 0.083333 | 0.0002 | 1.8732 | 0.0006 | 1.8191 | 0.00025 | 1.8492 | 0.0006 | 1.8131 | 0.00025
| 1 7/8-12 UN | W | UN | 1 7/8 | 12 | NOT GO | 3A | GO product inspection gauge | UNIFIED SCREW THREADS | 47.625 | 2.1167 | 60 | 47.0535 | 0 | 15.2 | 46.137 | 0 | 6.4 | 5.1 | 6 | 0.083333 | 0.0002 | 1.875 | 0.0006 | 1.8209 | 0.00025 | 1.8525 | 0.0006 | 1.8164 | 0.00025
| 1 7/8-16 UN | W | UN | 1 7/8 | 16 | NOT GO | 2A | GO product inspection gauge | UNIFIED SCREW THREADS | 47.5844 | 1.5875 | 60 | 47.1068 | 0 | 15.2 | 46.4194 | 0 | 6.4 | 3.8 | 8 | 0.0625 | 0.00015 | 1.8734 | 0.0006 | 1.8328 | 0.00025 | 1.8546 | 0.0006 | 1.8275 | 0.00025
| 1 7/8-16 UN | W | UN | 1 7/8 | 16 | NOT GO | 3A | GO product inspection gauge | UNIFIED SCREW THREADS | 47.625 | 1.5875 | 60 | 47.1805 | 0 | 15.2 | 46.4931 | 0 | 6.4 | 3.8 | 8 | 0.0625 | 0.00015 | 1.875 | 0.0006 | 1.8344 | 0.00025 | 1.8575 | 0.0006 | 1.8304 | 0.00025
| 1 7/8-20 UN | W | UN | 1 7/8 | 20 | NOT GO | 2A | GO product inspection gauge | UNIFIED SCREW THREADS | 47.5869 | 1.27 | 60 | 47.1907 | 0 | 12.7 | 46.6407 | 0 | 5.1 | 3.8 | 8 | 0.05 | 0.00015 | 1.8735 | 0.0005 | 1.841 | 0.0002 | 1.8579 | 0.0005 | 1.8362 | 0.0002
| 1 7/8-20 UN | W | UN | 1 7/8 | 20 | NOT GO | 3A | GO product inspection gauge | UNIFIED SCREW THREADS | 47.625 | 1.27 | 60 | 47.2592 | 0 | 12.7 | 46.7093 | 0 | 5.1 | 3.8 | 8 | 0.05 | 0.00015 | 1.875 | 0.0005 | 1.8425 | 0.0002 | 1.8606 | 0.0005 | 1.8389 | 0.0002
| 1 15/16-6 UN | W | UN | 1 15/16 | 6 | NOT GO | 2A | GO product inspection gauge | UNIFIED SCREW THREADS | 49.1465 | 4.2333 | 60 | 48.0136 | 0 | 20.3 | 46.1805 | 0 | 6.4 | 7.6 | 5 | 0.16667 | 0.0003 | 1.9349 | 0.0008 | 1.8266 | 0.00025 | 1.8903 | 0.0008 | 1.8181 | 0.00025
| 1 15/16-6 UN | W | UN | 1 15/16 | 6 | NOT GO | 3A | GO product inspection gauge | UNIFIED SCREW THREADS | 49.2125 | 4.2333 | 60 | 48.133 | 0 | 20.3 | 46.2999 | 0 | 6.4 | 7.6 | 5 | 0.16667 | 0.0003 | 1.9375 | 0.0008 | 1.8292 | 0.00025 | 1.895 | 0.0008 | 1.8228 | 0.00025
| 1 15/16-8 UN | W | UN | 1 15/16 | 8 | NOT GO | 2A | GO product inspection gauge | UNIFIED SCREW THREADS | 49.1541 | 3.175 | 60 | 48.2702 | 0 | 17.8 | 46.8953 | 0 | 6.4 | 6.4 | 5 | 0.125 | 0.00025 | 1.9352 | 0.0007 | 1.854 | 0.00025 | 1.9004 | 0.0007 | 1.8463 | 0.00025
| 1 15/16-8 UN | W | UN | 1 15/16 | 8 | NOT GO | 3A | GO product inspection gauge | UNIFIED SCREW THREADS | 49.2125 | 3.175 | 60 | 48.3768 | 0 | 17.8 | 47.002 | 0 | 6.4 | 6.4 | 5 | 0.125 | 0.00025 | 1.9375 | 0.0007 | 1.8563 | 0.00025 | 1.9046 | 0.0007 | 1.8505 | 0.00025
| 1 15/16-12 UN | W | UN | 1 15/16 | 12 | NOT GO | 2A | GO product inspection gauge | UNIFIED SCREW THREADS | 49.1668 | 2.1167 | 60 | 48.5546 | 0 | 15.2 | 47.6381 | 0 | 6.4 | 5.1 | 6 | 0.083333 | 0.0002 | 1.9357 | 0.0006 | 1.8816 | 0.00025 | 1.9116 | 0.0006 | 1.8755 | 0.00025
| 1 15/16-12 UN | W | UN | 1 15/16 | 12 | NOT GO | 3A | GO product inspection gauge | UNIFIED SCREW THREADS | 49.2125 | 2.1167 | 60 | 48.641 | 0 | 15.2 | 47.7245 | 0 | 6.4 | 5.1 | 6 | 0.083333 | 0.0002 | 1.9375 | 0.0006 | 1.8834 | 0.00025 | 1.915 | 0.0006 | 1.8789 | 0.00025
| 1 15/16-16 UN | W | UN | 1 15/16 | 16 | NOT GO | 2A | GO product inspection gauge | UNIFIED SCREW THREADS | 49.1719 | 1.5875 | 60 | 48.6918 | 0 | 15.2 | 48.0044 | 0 | 6.4 | 3.8 | 8 | 0.0625 | 0.00015 | 1.9359 | 0.0006 | 1.8953 | 0.00025 | 1.917 | 0.0006 | 1.8899 | 0.00025
| 1 15/16-16 UN | W | UN | 1 15/16 | 16 | NOT GO | 3A | GO product inspection gauge | UNIFIED SCREW THREADS | 49.2125 | 1.5875 | 60 | 48.768 | 0 | 15.2 | 48.0806 | 0 | 6.4 | 3.8 | 8 | 0.0625 | 0.00015 | 1.9375 | 0.0006 | 1.8969 | 0.00025 | 1.92 | 0.0006 | 1.8929 | 0.00025
| 1 15/16-20 UN | W | UN | 1 15/16 | 20 | NOT GO | 2A | GO product inspection gauge | UNIFIED SCREW THREADS | 49.1744 | 1.27 | 60 | 48.7756 | 0 | 12.7 | 48.2257 | 0 | 5.1 | 3.8 | 8 | 0.05 | 0.00015 | 1.936 | 0.0005 | 1.9035 | 0.0002 | 1.9203 | 0.0005 | 1.8986 | 0.0002
| 1 15/16-20 UN | W | UN | 1 15/16 | 20 | NOT GO | 3A | GO product inspection gauge | UNIFIED SCREW THREADS | 49.2125 | 1.27 | 60 | 48.8442 | 0 | 12.7 | 48.2943 | 0 | 5.1 | 3.8 | 8 | 0.05 | 0.00015 | 1.9375 | 0.0005 | 1.905 | 0.0002 | 1.923 | 0.0005 | 1.9013 | 0.0002
| 2-6 UN | W | UN | 2 | 6 | NOT GO | 2A | GO product inspection gauge | UNIFIED SCREW THREADS | 50.734 | 4.2333 | 60 | 49.5986 | 0 | 20.3 | 47.7655 | 0 | 6.4 | 7.6 | 5 | 0.16667 | 0.0003 | 1.9974 | 0.0008 | 1.8891 | 0.00025 | 1.9527 | 0.0008 | 1.8805 | 0.00025
| 2-6 UN | W | UN | 2 | 6 | NOT GO | 3A | GO product inspection gauge | UNIFIED SCREW THREADS | 50.8 | 4.2333 | 60 | 49.7205 | 0 | 20.3 | 47.8874 | 0 | 6.4 | 7.6 | 5 | 0.16667 | 0.0003 | 2 | 0.0008 | 1.8917 | 0.00025 | 1.9575 | 0.0008 | 1.8853 | 0.00025
| 2-8 UN | W | UN | 2 | 8 | NOT GO | 2A | GO product inspection gauge | UNIFIED SCREW THREADS | 50.7416 | 3.175 | 60 | 49.8551 | 0 | 17.8 | 48.4803 | 0 | 6.4 | 6.4 | 5 | 0.125 | 0.00025 | 1.9977 | 0.0007 | 1.9165 | 0.00025 | 1.9628 | 0.0007 | 1.9087 | 0.00025
| 2-8 UN | W | UN | 2 | 8 | NOT GO | 3A | GO product inspection gauge | UNIFIED SCREW THREADS | 50.8 | 3.175 | 60 | 49.9643 | 0 | 17.8 | 48.5895 | 0 | 6.4 | 6.4 | 5 | 0.125 | 0.00025 | 2 | 0.0007 | 1.9188 | 0.00025 | 1.9671 | 0.0007 | 1.913 | 0.00025
| 2-12 UN | W | UN | 2 | 12 | NOT GO | 2A | GO product inspection gauge | UNIFIED SCREW THREADS | 50.7543 | 2.1167 | 60 | 50.1421 | 0 | 15.2 | 49.2256 | 0 | 6.4 | 5.1 | 6 | 0.083333 | 0.0002 | 1.9982 | 0.0006 | 1.9441 | 0.00025 | 1.9741 | 0.0006 | 1.938 | 0.00025
| 2-12 UN | W | UN | 2 | 12 | NOT GO | 3A | GO product inspection gauge | UNIFIED SCREW THREADS | 50.8 | 2.1167 | 60 | 50.2285 | 0 | 15.2 | 49.312 | 0 | 6.4 | 5.1 | 6 | 0.083333 | 0.0002 | 2 | 0.0006 | 1.9459 | 0.00025 | 1.9775 | 0.0006 | 1.9414 | 0.00025
| 2-16 UN | W | UN | 2 | 16 | NOT GO | 2A | GO product inspection gauge | UNIFIED SCREW THREADS | 50.7594 | 1.5875 | 60 | 50.2793 | 0 | 15.2 | 49.5919 | 0 | 6.4 | 3.8 | 8 | 0.0625 | 0.00015 | 1.9984 | 0.0006 | 1.9578 | 0.00025 | 1.9795 | 0.0006 | 1.9524 | 0.00025
| 2-16 UN | W | UN | 2 | 16 | NOT GO | 3A | GO product inspection gauge | UNIFIED SCREW THREADS | 50.8 | 1.5875 | 60 | 50.3555 | 0 | 15.2 | 49.6681 | 0 | 6.4 | 3.8 | 8 | 0.0625 | 0.00015 | 2 | 0.0006 | 1.9594 | 0.00025 | 1.9825 | 0.0006 | 1.9554 | 0.00025
| 2-20 UN | W | UN | 2 | 20 | NOT GO | 2A | GO product inspection gauge | UNIFIED SCREW THREADS | 50.7619 | 1.27 | 60 | 50.3631 | 0 | 12.7 | 49.8132 | 0 | 5.1 | 3.8 | 8 | 0.05 | 0.00015 | 1.9985 | 0.0005 | 1.966 | 0.0002 | 1.9828 | 0.0005 | 1.9611 | 0.0002
| 2-20 UN | W | UN | 2 | 20 | NOT GO | 3A | GO product inspection gauge | UNIFIED SCREW THREADS | 50.8 | 1.27 | 60 | 50.4317 | 0 | 12.7 | 49.8818 | 0 | 5.1 | 3.8 | 8 | 0.05 | 0.00015 | 2 | 0.0005 | 1.9675 | 0.0002 | 1.9855 | 0.0005 | 1.9638 | 0.0002
| 2 1/8-6 UN | W | UN | 2 1/8 | 6 | NOT GO | 2A | GO product inspection gauge | UNIFIED SCREW THREADS | 53.909 | 4.2333 | 60 | 52.771 | 0 | 20.3 | 50.938 | 0 | 6.4 | 7.6 | 5 | 0.16667 | 0.0003 | 2.1224 | 0.0008 | 2.0141 | 0.00025 | 2.0776 | 0.0008 | 2.0054 | 0.00025
| 2 1/8-6 UN | W | UN | 2 1/8 | 6 | NOT GO | 3A | GO product inspection gauge | UNIFIED SCREW THREADS | 53.975 | 4.2333 | 60 | 52.893 | 0 | 20.3 | 51.0599 | 0 | 6.4 | 7.6 | 5 | 0.16667 | 0.0003 | 2.125 | 0.0008 | 2.0167 | 0.00025 | 2.0824 | 0.0008 | 2.0102 | 0.00025
| 2 1/8-8 UN | W | UN | 2 1/8 | 8 | NOT GO | 2A | GO product inspection gauge | UNIFIED SCREW THREADS | 53.914 | 3.175 | 60 | 53.025 | 0 | 17.8 | 51.6502 | 0 | 6.4 | 6.4 | 5 | 0.125 | 0.00025 | 2.1226 | 0.0007 | 2.0414 | 0.00025 | 2.0876 | 0.0007 | 2.0335 | 0.00025
| 2 1/8-8 UN | W | UN | 2 1/8 | 8 | NOT GO | 3A | GO product inspection gauge | UNIFIED SCREW THREADS | 53.975 | 3.175 | 60 | 53.1368 | 0 | 17.8 | 51.762 | 0 | 6.4 | 6.4 | 5 | 0.125 | 0.00025 | 2.125 | 0.0007 | 2.0438 | 0.00025 | 2.092 | 0.0007 | 2.0379 | 0.00025
| 2 1/8-12 UN | W | UN | 2 1/8 | 12 | NOT GO | 2A | GO product inspection gauge | UNIFIED SCREW THREADS | 53.9293 | 2.1167 | 60 | 53.3171 | 0 | 15.2 | 52.4006 | 0 | 6.4 | 5.1 | 6 | 0.083333 | 0.0002 | 2.1232 | 0.0006 | 2.0691 | 0.00025 | 2.0991 | 0.0006 | 2.063 | 0.00025
| 2 1/8-12 UN | W | UN | 2 1/8 | 12 | NOT GO | 3A | GO product inspection gauge | UNIFIED SCREW THREADS | 53.975 | 2.1167 | 60 | 53.4035 | 0 | 15.2 | 52.487 | 0 | 6.4 | 5.1 | 6 | 0.083333 | 0.0002 | 2.125 | 0.0006 | 2.0709 | 0.00025 | 2.1025 | 0.0006 | 2.0664 | 0.00025
| 2 1/8-16 UN | W | UN | 2 1/8 | 16 | NOT GO | 2A | GO product inspection gauge | UNIFIED SCREW THREADS | 53.9344 | 1.5875 | 60 | 53.4543 | 0 | 15.2 | 52.7669 | 0 | 6.4 | 3.8 | 8 | 0.0625 | 0.00015 | 2.1234 | 0.0006 | 2.0828 | 0.00025 | 2.1045 | 0.0006 | 2.0774 | 0.00025
| 2 1/8-16 UN | W | UN | 2 1/8 | 16 | NOT GO | 3A | GO product inspection gauge | UNIFIED SCREW THREADS | 53.975 | 1.5875 | 60 | 53.5305 | 0 | 15.2 | 52.8431 | 0 | 6.4 | 3.8 | 8 | 0.0625 | 0.00015 | 2.125 | 0.0006 | 2.0844 | 0.00025 | 2.1075 | 0.0006 | 2.0804 | 0.00025
| 2 1/8-20 UN | W | UN | 2 1/8 | 20 | NOT GO | 2A | GO product inspection gauge | UNIFIED SCREW THREADS | 53.9369 | 1.27 | 60 | 53.5381 | 0 | 12.7 | 52.9882 | 0 | 5.1 | 3.8 | 8 | 0.05 | 0.00015 | 2.1235 | 0.0005 | 2.091 | 0.0002 | 2.1078 | 0.0005 | 2.0861 | 0.0002
| 2 1/8-20 UN | W | UN | 2 1/8 | 20 | NOT GO | 3A | GO product inspection gauge | UNIFIED SCREW THREADS | 53.975 | 1.27 | 60 | 53.6067 | 0 | 12.7 | 53.0568 | 0 | 5.1 | 3.8 | 8 | 0.05 | 0.00015 | 2.125 | 0.0005 | 2.0925 | 0.0002 | 2.1105 | 0.0005 | 2.0888 | 0.0002
| 2 1/4-6 UN | W | UN | 2 1/4 | 6 | NOT GO | 2A | GO product inspection gauge | UNIFIED SCREW THREADS | 57.084 | 4.2333 | 60 | 55.9435 | 0 | 20.3 | 54.1104 | 0 | 6.4 | 7.6 | 5 | 0.16667 | 0.0003 | 2.2474 | 0.0008 | 2.1391 | 0.00025 | 2.2025 | 0.0008 | 2.1303 | 0.00025
| 2 1/4-6 UN | W | UN | 2 1/4 | 6 | NOT GO | 3A | GO product inspection gauge | UNIFIED SCREW THREADS | 57.15 | 4.2333 | 60 | 56.0654 | 0 | 20.3 | 54.2323 | 0 | 6.4 | 7.6 | 5 | 0.16667 | 0.0003 | 2.25 | 0.0008 | 2.1417 | 0.00025 | 2.2073 | 0.0008 | 2.1351 | 0.00025
| 2 1/4-8 UN | W | UN | 2 1/4 | 8 | NOT GO | 2A | GO product inspection gauge | UNIFIED SCREW THREADS | 57.089 | 3.175 | 60 | 56.1975 | 0 | 17.8 | 54.8227 | 0 | 6.4 | 6.4 | 5 | 0.125 | 0.00025 | 2.2476 | 0.0007 | 2.1664 | 0.00025 | 2.2125 | 0.0007 | 2.1584 | 0.00025
| 2 1/4-8 UN | W | UN | 2 1/4 | 8 | NOT GO | 3A | GO product inspection gauge | UNIFIED SCREW THREADS | 57.15 | 3.175 | 60 | 56.3093 | 0 | 17.8 | 54.9344 | 0 | 6.4 | 6.4 | 5 | 0.125 | 0.00025 | 2.25 | 0.0007 | 2.1688 | 0.00025 | 2.2169 | 0.0007 | 2.1628 | 0.00025
| 2 1/4-12 UN | W | UN | 2 1/4 | 12 | NOT GO | 2A | GO product inspection gauge | UNIFIED SCREW THREADS | 57.1043 | 2.1167 | 60 | 56.4921 | 0 | 15.2 | 55.5756 | 0 | 6.4 | 5.1 | 6 | 0.083333 | 0.0002 | 2.2482 | 0.0006 | 2.1941 | 0.00025 | 2.2241 | 0.0006 | 2.188 | 0.00025
| 2 1/4-12 UN | W | UN | 2 1/4 | 12 | NOT GO | 3A | GO product inspection gauge | UNIFIED SCREW THREADS | 57.15 | 2.1167 | 60 | 56.5785 | 0 | 15.2 | 55.662 | 0 | 6.4 | 5.1 | 6 | 0.083333 | 0.0002 | 2.25 | 0.0006 | 2.1959 | 0.00025 | 2.2275 | 0.0006 | 2.1914 | 0.00025
| 2 1/4-16 UN | W | UN | 2 1/4 | 16 | NOT GO | 2A | GO product inspection gauge | UNIFIED SCREW THREADS | 57.1094 | 1.5875 | 60 | 56.6293 | 0 | 15.2 | 55.9419 | 0 | 6.4 | 3.8 | 8 | 0.0625 | 0.00015 | 2.2484 | 0.0006 | 2.2078 | 0.00025 | 2.2295 | 0.0006 | 2.2024 | 0.00025
| 2 1/4-16 UN | W | UN | 2 1/4 | 16 | NOT GO | 3A | GO product inspection gauge | UNIFIED SCREW THREADS | 57.15 | 1.5875 | 60 | 56.7055 | 0 | 15.2 | 56.0181 | 0 | 6.4 | 3.8 | 8 | 0.0625 | 0.00015 | 2.25 | 0.0006 | 2.2094 | 0.00025 | 2.2325 | 0.0006 | 2.2054 | 0.00025
| 2 1/4-20 UN | W | UN | 2 1/4 | 20 | NOT GO | 2A | GO product inspection gauge | UNIFIED SCREW THREADS | 57.1119 | 1.27 | 60 | 56.7131 | 0 | 12.7 | 56.1632 | 0 | 5.1 | 3.8 | 8 | 0.05 | 0.00015 | 2.2485 | 0.0005 | 2.216 | 0.0002 | 2.2328 | 0.0005 | 2.2111 | 0.0002
| 2 1/4-20 UN | W | UN | 2 1/4 | 20 | NOT GO | 3A | GO product inspection gauge | UNIFIED SCREW THREADS | 57.15 | 1.27 | 60 | 56.7817 | 0 | 12.7 | 56.2318 | 0 | 5.1 | 3.8 | 8 | 0.05 | 0.00015 | 2.25 | 0.0005 | 2.2175 | 0.0002 | 2.2355 | 0.0005 | 2.2138 | 0.0002
| 2 3/8-6 UN | W | UN | 2 3/8 | 6 | NOT GO | 2A | GO product inspection gauge | UNIFIED SCREW THREADS | 60.2564 | 4.2333 | 60 | 59.1134 | 0 | 20.3 | 57.2803 | 0 | 6.4 | 7.6 | 5 | 0.16667 | 0.0003 | 2.3723 | 0.0008 | 2.264 | 0.00025 | 2.3273 | 0.0008 | 2.2551 | 0.00025
| 2 3/8-6 UN | W | UN | 2 3/8 | 6 | NOT GO | 3A | GO product inspection gauge | UNIFIED SCREW THREADS | 60.325 | 4.2333 | 60 | 59.2404 | 0 | 20.3 | 57.4073 | 0 | 6.4 | 7.6 | 5 | 0.16667 | 0.0003 | 2.375 | 0.0008 | 2.2667 | 0.00025 | 2.3323 | 0.0008 | 2.2601 | 0.00025
| 2 3/8-8 UN | W | UN | 2 3/8 | 8 | NOT GO | 2A | GO product inspection gauge | UNIFIED SCREW THREADS | 60.264 | 3.175 | 60 | 59.37 | 0 | 17.8 | 57.9951 | 0 | 6.4 | 6.4 | 5 | 0.125 | 0.00025 | 2.3726 | 0.0007 | 2.2914 | 0.00025 | 2.3374 | 0.0007 | 2.2833 | 0.00025
| 2 3/8-8 UN | W | UN | 2 3/8 | 8 | NOT GO | 3A | GO product inspection gauge | UNIFIED SCREW THREADS | 60.325 | 3.175 | 60 | 59.4843 | 0 | 17.8 | 58.1094 | 0 | 6.4 | 6.4 | 5 | 0.125 | 0.00025 | 2.375 | 0.0007 | 2.2938 | 0.00025 | 2.3419 | 0.0007 | 2.2878 | 0.00025
| 2 3/8-12 UN | W | UN | 2 3/8 | 12 | NOT GO | 2A | GO product inspection gauge | UNIFIED SCREW THREADS | 60.2767 | 2.1167 | 60 | 59.6621 | 0 | 15.2 | 58.7455 | 0 | 6.4 | 5.1 | 6 | 0.083333 | 0.0002 | 2.3731 | 0.0006 | 2.319 | 0.00025 | 2.3489 | 0.0006 | 2.3128 | 0.00025
| 2 3/8-12 UN | W | UN | 2 3/8 | 12 | NOT GO | 3A | GO product inspection gauge | UNIFIED SCREW THREADS | 60.325 | 2.1167 | 60 | 59.751 | 0 | 15.2 | 58.8344 | 0 | 6.4 | 5.1 | 6 | 0.083333 | 0.0002 | 2.375 | 0.0006 | 2.3209 | 0.00025 | 2.3524 | 0.0006 | 2.3163 | 0.00025
| 2 3/8-16 UN | W | UN | 2 3/8 | 16 | NOT GO | 2A | GO product inspection gauge | UNIFIED SCREW THREADS | 60.2818 | 1.5875 | 60 | 59.7992 | 0 | 15.2 | 59.1118 | 0 | 6.4 | 3.8 | 8 | 0.0625 | 0.00015 | 2.3733 | 0.0006 | 2.3327 | 0.00025 | 2.3543 | 0.0006 | 2.3272 | 0.00025
| 2 3/8-16 UN | W | UN | 2 3/8 | 16 | NOT GO | 3A | GO product inspection gauge | UNIFIED SCREW THREADS | 60.325 | 1.5875 | 60 | 59.878 | 0 | 15.2 | 59.1906 | 0 | 6.4 | 3.8 | 8 | 0.0625 | 0.00015 | 2.375 | 0.0006 | 2.3344 | 0.00025 | 2.3574 | 0.0006 | 2.3303 | 0.00025
| 2 3/8-20 UN | W | UN | 2 3/8 | 20 | NOT GO | 2A | GO product inspection gauge | UNIFIED SCREW THREADS | 60.2869 | 1.27 | 60 | 59.883 | 0 | 12.7 | 59.3331 | 0 | 5.1 | 3.8 | 8 | 0.05 | 0.00015 | 2.3735 | 0.0005 | 2.341 | 0.0002 | 2.3576 | 0.0005 | 2.3359 | 0.0002
| 2 3/8-20 UN | W | UN | 2 3/8 | 20 | NOT GO | 3A | GO product inspection gauge | UNIFIED SCREW THREADS | 60.325 | 1.27 | 60 | 59.9542 | 0 | 12.7 | 59.4042 | 0 | 5.1 | 3.8 | 8 | 0.05 | 0.00015 | 2.375 | 0.0005 | 2.3425 | 0.0002 | 2.3604 | 0.0005 | 2.3387 | 0.0002
| 2 1/4-6 UN | W | UN | 2 1/4 | 6 | NOT GO | 2A | GO product inspection gauge | UNIFIED SCREW THREADS | 63.4314 | 4.2333 | 60 | 62.5424 | 0 | 20.3 | 60.7093 | 0 | 6.4 | 7.6 | 5 | 0.16667 | 0.0003 | 2.4973 | 0.0008 | 2.389 | 0.00025 | 2.4623 | 0.0008 | 2.3901 | 0.00025
| 2 1/4-6 UN | W | UN | 2 1/4 | 6 | NOT GO | 3A | GO product inspection gauge | UNIFIED SCREW THREADS | 57.15 | 4.2333 | 60 | 62.4129 | 0 | 20.3 | 60.5798 | 0 | 6.4 | 7.6 | 5 | 0.16667 | 0.0003 | 2.25 | 0.0008 | 2.1417 | 0.00025 | 2.4572 | 0.0008 | 2.385 | 0.00025
| 2 1/4-8 UN | W | UN | 2 1/4 | 8 | NOT GO | 2A | GO product inspection gauge | UNIFIED SCREW THREADS | 63.439 | 3.175 | 60 | 62.5424 | 0 | 17.8 | 61.1676 | 0 | 6.4 | 6.4 | 5 | 0.125 | 0.00025 | 2.4976 | 0.0007 | 2.4164 | 0.00025 | 2.4623 | 0.0007 | 2.4082 | 0.00025
| 2 1/4-8 UN | W | UN | 2 1/4 | 8 | NOT GO | 3A | GO product inspection gauge | UNIFIED SCREW THREADS | 57.15 | 3.175 | 60 | 62.6567 | 0 | 17.8 | 61.2819 | 0 | 6.4 | 6.4 | 5 | 0.125 | 0.00025 | 2.25 | 0.0007 | 2.1688 | 0.00025 | 2.4668 | 0.0007 | 2.4127 | 0.00025
| 2 1/4-12 UN | W | UN | 2 1/4 | 12 | NOT GO | 2A | GO product inspection gauge | UNIFIED SCREW THREADS | 63.4517 | 2.1167 | 60 | 62.8371 | 0 | 15.2 | 61.9205 | 0 | 6.4 | 5.1 | 6 | 0.083333 | 0.0002 | 2.4981 | 0.0006 | 2.444 | 0.00025 | 2.4739 | 0.0006 | 2.4378 | 0.00025
| 2 1/4-12 UN | W | UN | 2 1/4 | 12 | NOT GO | 3A | GO product inspection gauge | UNIFIED SCREW THREADS | 57.15 | 2.1167 | 60 | 62.926 | 0 | 15.2 | 62.0094 | 0 | 6.4 | 5.1 | 6 | 0.083333 | 0.0002 | 2.25 | 0.0006 | 2.1959 | 0.00025 | 2.4774 | 0.0006 | 2.4413 | 0.00025
| 2 1/4-16 UN | W | UN | 2 1/4 | 16 | NOT GO | 2A | GO product inspection gauge | UNIFIED SCREW THREADS | 63.4568 | 1.5875 | 60 | 62.9742 | 0 | 15.2 | 62.2868 | 0 | 6.4 | 3.8 | 8 | 0.0625 | 0.00015 | 2.4983 | 0.0006 | 2.4577 | 0.00025 | 2.4793 | 0.0006 | 2.4522 | 0.00025
| 2 1/4-16 UN | W | UN | 2 1/4 | 16 | NOT GO | 3A | GO product inspection gauge | UNIFIED SCREW THREADS | 57.15 | 1.5875 | 60 | 63.053 | 0 | 15.2 | 62.3656 | 0 | 6.4 | 3.8 | 8 | 0.0625 | 0.00015 | 2.25 | 0.0006 | 2.2094 | 0.00025 | 2.4824 | 0.0006 | 2.4553 | 0.00025
| 2 1/4-20 UN | W | UN | 2 1/4 | 20 | NOT GO | 2A | GO product inspection gauge | UNIFIED SCREW THREADS | 63.4619 | 1.27 | 60 | 63.058 | 0 | 12.7 | 62.5081 | 0 | 5.1 | 3.8 | 8 | 0.05 | 0.00015 | 2.4985 | 0.0005 | 2.466 | 0.0002 | 2.4826 | 0.0005 | 2.4609 | 0.0002
| 2 1/4-20 UN | W | UN | 2 1/4 | 20 | NOT GO | 3A | GO product inspection gauge | UNIFIED SCREW THREADS | 57.15 | 1.27 | 60 | 63.1292 | 0 | 12.7 | 62.5792 | 0 | 5.1 | 3.8 | 8 | 0.05 | 0.00015 | 2.25 | 0.0005 | 2.2175 | 0.0002 | 2.4854 | 0.0005 | 2.4637 | 0.0002
| 2 5/8-6 UN | W | UN | 2 5/8 | 6 | NOT GO | 2A | GO product inspection gauge | UNIFIED SCREW THREADS | 66.6064 | 4.2333 | 60 | 65.4609 | 0 | 20.3 | 63.6278 | 0 | 6.4 | 7.6 | 5 | 0.16667 | 0.0003 | 2.6223 | 0.0008 | 2.514 | 0.00025 | 2.5772 | 0.0008 | 2.505 | 0.00025
| 2 5/8-6 UN | W | UN | 2 5/8 | 6 | NOT GO | 3A | GO product inspection gauge | UNIFIED SCREW THREADS | 66.675 | 4.2333 | 60 | 65.5853 | 0 | 20.3 | 63.7523 | 0 | 6.4 | 7.6 | 5 | 0.16667 | 0.0003 | 2.625 | 0.0008 | 2.5167 | 0.00025 | 2.5821 | 0.0008 | 2.5099 | 0.00025
| 2 5/8-8 UN | W | UN | 2 5/8 | 8 | NOT GO | 2A | GO product inspection gauge | UNIFIED SCREW THREADS | 66.6115 | 3.175 | 60 | 65.7149 | 0 | 17.8 | 64.3401 | 0 | 6.4 | 6.4 | 5 | 0.125 | 0.00025 | 2.6225 | 0.0007 | 2.5413 | 0.00025 | 2.5872 | 0.0007 | 2.5331 | 0.00025
| 2 5/8-8 UN | W | UN | 2 5/8 | 8 | NOT GO | 3A | GO product inspection gauge | UNIFIED SCREW THREADS | 66.675 | 3.175 | 60 | 65.8292 | 0 | 17.8 | 64.4544 | 0 | 6.4 | 6.4 | 5 | 0.125 | 0.00025 | 2.625 | 0.0007 | 2.5438 | 0.00025 | 2.5917 | 0.0007 | 2.5376 | 0.00025
| 2 5/8-12 UN | W | UN | 2 5/8 | 12 | NOT GO | 2A | GO product inspection gauge | UNIFIED SCREW THREADS | 66.6267 | 2.1167 | 60 | 66.0121 | 0 | 15.2 | 65.0955 | 0 | 6.4 | 5.1 | 6 | 0.083333 | 0.0002 | 2.6231 | 0.0006 | 2.569 | 0.00025 | 2.5989 | 0.0006 | 2.5628 | 0.00025
| 2 5/8-12 UN | W | UN | 2 5/8 | 12 | NOT GO | 3A | GO product inspection gauge | UNIFIED SCREW THREADS | 66.675 | 2.1167 | 60 | 66.101 | 0 | 15.2 | 65.1844 | 0 | 6.4 | 5.1 | 6 | 0.083333 | 0.0002 | 2.625 | 0.0006 | 2.5709 | 0.00025 | 2.6024 | 0.0006 | 2.5663 | 0.00025
| 2 5/8-16 UN | W | UN | 2 5/8 | 16 | NOT GO | 2A | GO product inspection gauge | UNIFIED SCREW THREADS | 66.6318 | 1.5875 | 60 | 66.1492 | 0 | 15.2 | 65.4618 | 0 | 6.4 | 3.8 | 8 | 0.0625 | 0.00015 | 2.6233 | 0.0006 | 2.5827 | 0.00025 | 2.6043 | 0.0006 | 2.5772 | 0.00025
| 2 5/8-16 UN | W | UN | 2 5/8 | 16 | NOT GO | 3A | GO product inspection gauge | UNIFIED SCREW THREADS | 66.675 | 1.5875 | 60 | 66.228 | 0 | 15.2 | 65.5406 | 0 | 6.4 | 3.8 | 8 | 0.0625 | 0.00015 | 2.625 | 0.0006 | 2.5844 | 0.00025 | 2.6074 | 0.0006 | 2.5803 | 0.00025
| 2 5/8-20 UN | W | UN | 2 5/8 | 20 | NOT GO | 2A | GO product inspection gauge | UNIFIED SCREW THREADS | 66.6369 | 1.27 | 60 | 66.233 | 0 | 12.7 | 65.6831 | 0 | 5.1 | 3.8 | 8 | 0.05 | 0.00015 | 2.6235 | 0.0005 | 2.591 | 0.0002 | 2.6076 | 0.0005 | 2.5859 | 0.0002
| 2 5/8-20 UN | W | UN | 2 5/8 | 20 | NOT GO | 3A | GO product inspection gauge | UNIFIED SCREW THREADS | 66.675 | 1.27 | 60 | 66.3042 | 0 | 12.7 | 65.7542 | 0 | 5.1 | 3.8 | 8 | 0.05 | 0.00015 | 2.625 | 0.0005 | 2.5925 | 0.0002 | 2.6104 | 0.0005 | 2.5887 | 0.0002
| 2 3/4-6 UN | W | UN | 2 3/4 | 6 | NOT GO | 2A | GO product inspection gauge | UNIFIED SCREW THREADS | 69.7814 | 4.2333 | 60 | 68.6333 | 0 | 20.3 | 66.8003 | 0 | 6.4 | 7.6 | 5 | 0.16667 | 0.0003 | 2.7473 | 0.0008 | 2.639 | 0.00025 | 2.7021 | 0.0008 | 2.6299 | 0.00025
| 2 3/4-6 UN | W | UN | 2 3/4 | 6 | NOT GO | 3A | GO product inspection gauge | UNIFIED SCREW THREADS | 69.85 | 4.2333 | 60 | 68.7603 | 0 | 20.3 | 66.9273 | 0 | 6.4 | 7.6 | 5 | 0.16667 | 0.0003 | 2.75 | 0.0008 | 2.6417 | 0.00025 | 2.7071 | 0.0008 | 2.6349 | 0.00025
| 2 3/4-8 UN | W | UN | 2 3/4 | 8 | NOT GO | 2A | GO product inspection gauge | UNIFIED SCREW THREADS | 69.7865 | 3.175 | 60 | 68.8873 | 0 | 17.8 | 67.5125 | 0 | 6.4 | 6.4 | 5 | 0.125 | 0.00025 | 2.7475 | 0.0007 | 2.6663 | 0.00025 | 2.7121 | 0.0007 | 2.658 | 0.00025
| 2 3/4-8 UN | W | UN | 2 3/4 | 8 | NOT GO | 3A | GO product inspection gauge | UNIFIED SCREW THREADS | 69.85 | 3.175 | 60 | 69.0042 | 0 | 17.8 | 67.6294 | 0 | 6.4 | 6.4 | 5 | 0.125 | 0.00025 | 2.75 | 0.0007 | 2.6688 | 0.00025 | 2.7167 | 0.0007 | 2.6626 | 0.00025
| 2 3/4-12 UN | W | UN | 2 3/4 | 12 | NOT GO | 2A | GO product inspection gauge | UNIFIED SCREW THREADS | 69.8017 | 2.1167 | 60 | 69.1871 | 0 | 15.2 | 68.2705 | 0 | 6.4 | 5.1 | 6 | 0.083333 | 0.0002 | 2.7481 | 0.0006 | 2.694 | 0.00025 | 2.7239 | 0.0006 | 2.6878 | 0.00025
| 2 3/4-12 UN | W | UN | 2 3/4 | 12 | NOT GO | 3A | GO product inspection gauge | UNIFIED SCREW THREADS | 69.85 | 2.1167 | 60 | 69.276 | 0 | 15.2 | 68.3594 | 0 | 6.4 | 5.1 | 6 | 0.083333 | 0.0002 | 2.75 | 0.0006 | 2.6959 | 0.00025 | 2.7274 | 0.0006 | 2.6913 | 0.00025
| 2 3/4-16 UN | W | UN | 2 3/4 | 16 | NOT GO | 2A | GO product inspection gauge | UNIFIED SCREW THREADS | 69.8068 | 1.5875 | 60 | 69.3242 | 0 | 15.2 | 68.6368 | 0 | 6.4 | 3.8 | 8 | 0.0625 | 0.00015 | 2.7483 | 0.0006 | 2.7077 | 0.00025 | 2.7293 | 0.0006 | 2.7022 | 0.00025
| 2 3/4-16 UN | W | UN | 2 3/4 | 16 | NOT GO | 3A | GO product inspection gauge | UNIFIED SCREW THREADS | 69.85 | 1.5875 | 60 | 69.403 | 0 | 15.2 | 68.7156 | 0 | 6.4 | 3.8 | 8 | 0.0625 | 0.00015 | 2.75 | 0.0006 | 2.7094 | 0.00025 | 2.7324 | 0.0006 | 2.7053 | 0.00025
| 2 3/4-20 UN | W | UN | 2 3/4 | 20 | NOT GO | 2A | GO product inspection gauge | UNIFIED SCREW THREADS | 69.8119 | 1.27 | 60 | 69.408 | 0 | 12.7 | 68.8581 | 0 | 5.1 | 3.8 | 8 | 0.05 | 0.00015 | 2.7485 | 0.0005 | 2.716 | 0.0002 | 2.7326 | 0.0005 | 2.7109 | 0.0002
| 2 3/4-20 UN | W | UN | 2 3/4 | 20 | NOT GO | 3A | GO product inspection gauge | UNIFIED SCREW THREADS | 69.85 | 1.27 | 60 | 69.4792 | 0 | 12.7 | 68.9292 | 0 | 5.1 | 3.8 | 8 | 0.05 | 0.00015 | 2.75 | 0.0005 | 2.7175 | 0.0002 | 2.7354 | 0.0005 | 2.7137 | 0.0002
| 2 7/8-6 UN | W | UN | 2 7/8 | 6 | NOT GO | 2A | GO product inspection gauge | UNIFIED SCREW THREADS | 72.9539 | 4.2333 | 60 | 71.8033 | 0 | 20.3 | 69.9702 | 0 | 6.4 | 7.6 | 5 | 0.16667 | 0.0003 | 2.8722 | 0.0008 | 2.7639 | 0.00025 | 2.8269 | 0.0008 | 2.7547 | 0.00025
| 2 7/8-6 UN | W | UN | 2 7/8 | 6 | NOT GO | 3A | GO product inspection gauge | UNIFIED SCREW THREADS | 73.025 | 4.2333 | 60 | 71.9328 | 0 | 20.3 | 70.0997 | 0 | 6.4 | 7.6 | 5 | 0.16667 | 0.0003 | 2.875 | 0.0008 | 2.7667 | 0.00025 | 2.832 | 0.0008 | 2.7598 | 0.00025
| 2 7/8-8 UN | W | UN | 2 7/8 | 8 | NOT GO | 2A | GO product inspection gauge | UNIFIED SCREW THREADS | 72.9615 | 3.175 | 60 | 72.0598 | 0 | 17.8 | 70.685 | 0 | 6.4 | 6.4 | 5 | 0.125 | 0.00025 | 2.8725 | 0.0007 | 2.7913 | 0.00025 | 2.837 | 0.0007 | 2.7829 | 0.00025
| 2 7/8-8 UN | W | UN | 2 7/8 | 8 | NOT GO | 3A | GO product inspection gauge | UNIFIED SCREW THREADS | 73.025 | 3.175 | 60 | 72.1766 | 0 | 17.8 | 70.8018 | 0 | 6.4 | 6.4 | 5 | 0.125 | 0.00025 | 2.875 | 0.0007 | 2.7938 | 0.00025 | 2.8416 | 0.0007 | 2.7875 | 0.00025
| 2 7/8-12 UN | W | UN | 2 7/8 | 12 | NOT GO | 2A | GO product inspection gauge | UNIFIED SCREW THREADS | 72.9767 | 2.1167 | 60 | 72.3595 | 0 | 15.2 | 71.443 | 0 | 6.4 | 5.1 | 6 | 0.083333 | 0.0002 | 2.8731 | 0.0006 | 2.819 | 0.00025 | 2.8488 | 0.0006 | 2.8127 | 0.00025
| 2 7/8-12 UN | W | UN | 2 7/8 | 12 | NOT GO | 3A | GO product inspection gauge | UNIFIED SCREW THREADS | 73.025 | 2.1167 | 60 | 72.4484 | 0 | 15.2 | 71.5319 | 0 | 6.4 | 5.1 | 6 | 0.083333 | 0.0002 | 2.875 | 0.0006 | 2.8209 | 0.00025 | 2.8523 | 0.0006 | 2.8162 | 0.00025
| 2 7/8-16 UN | W | UN | 2 7/8 | 16 | NOT GO | 2A | GO product inspection gauge | UNIFIED SCREW THREADS | 72.9818 | 1.5875 | 60 | 72.4967 | 0 | 15.2 | 71.8093 | 0 | 6.4 | 3.8 | 8 | 0.0625 | 0.00015 | 2.8733 | 0.0006 | 2.8327 | 0.00025 | 2.8542 | 0.0006 | 2.8271 | 0.00025
| 2 7/8-16 UN | W | UN | 2 7/8 | 16 | NOT GO | 3A | GO product inspection gauge | UNIFIED SCREW THREADS | 73.025 | 1.5875 | 60 | 72.5754 | 0 | 15.2 | 71.888 | 0 | 6.4 | 3.8 | 8 | 0.0625 | 0.00015 | 2.875 | 0.0006 | 2.8344 | 0.00025 | 2.8573 | 0.0006 | 2.8302 | 0.00025
| 2 7/8-20 UN | W | UN | 2 7/8 | 20 | NOT GO | 2A | GO product inspection gauge | UNIFIED SCREW THREADS | 72.9844 | 1.27 | 60 | 72.578 | 0 | 12.7 | 72.028 | 0 | 5.1 | 3.8 | 8 | 0.05 | 0.00015 | 2.8734 | 0.0005 | 2.8409 | 0.0002 | 2.8574 | 0.0005 | 2.8357 | 0.0002
| 2 7/8-20 UN | W | UN | 2 7/8 | 20 | NOT GO | 3A | GO product inspection gauge | UNIFIED SCREW THREADS | 73.025 | 1.27 | 60 | 72.6516 | 0 | 12.7 | 72.1017 | 0 | 5.1 | 3.8 | 8 | 0.05 | 0.00015 | 2.875 | 0.0005 | 2.8425 | 0.0002 | 2.8603 | 0.0005 | 2.8386 | 0.0002
| 3-6 UN | W | UN | 3 | 6 | NOT GO | 2A | GO product inspection gauge | UNIFIED SCREW THREADS | 76.1289 | 4.2333 | 60 | 74.9757 | 0 | 20.3 | 73.1426 | 0 | 6.4 | 7.6 | 5 | 0.16667 | 0.0003 | 2.9972 | 0.0008 | 2.8889 | 0.00025 | 2.9518 | 0.0008 | 2.8796 | 0.00025
| 3-6 UN | W | UN | 3 | 6 | NOT GO | 3A | GO product inspection gauge | UNIFIED SCREW THREADS | 76.2 | 4.2333 | 60 | 75.1053 | 0 | 20.3 | 73.2722 | 0 | 6.4 | 7.6 | 5 | 0.16667 | 0.0003 | 3 | 0.0008 | 2.8917 | 0.00025 | 2.9569 | 0.0008 | 2.8847 | 0.00025
| 3-8 UN | W | UN | 3 | 8 | NOT GO | 2A | GO product inspection gauge | UNIFIED SCREW THREADS | 76.134 | 3.175 | 60 | 75.2297 | 0 | 17.8 | 73.8549 | 0 | 6.4 | 6.4 | 5 | 0.125 | 0.00025 | 2.9974 | 0.0007 | 2.9162 | 0.00025 | 2.9618 | 0.0007 | 2.9077 | 0.00025
| 3-8 UN | W | UN | 3 | 8 | NOT GO | 3A | GO product inspection gauge | UNIFIED SCREW THREADS | 76.2 | 3.175 | 60 | 75.3491 | 0 | 17.8 | 73.9743 | 0 | 6.4 | 6.4 | 5 | 0.125 | 0.00025 | 3 | 0.0007 | 2.9188 | 0.00025 | 2.9665 | 0.0007 | 2.9124 | 0.00025
| 3-12 UN | W | UN | 3 | 12 | NOT GO | 2A | GO product inspection gauge | UNIFIED SCREW THREADS | 76.1517 | 2.1167 | 60 | 75.5345 | 0 | 15.2 | 74.618 | 0 | 6.4 | 5.1 | 6 | 0.083333 | 0.0002 | 2.9981 | 0.0006 | 2.944 | 0.00025 | 2.9738 | 0.0006 | 2.9377 | 0.00025
| 3-12 UN | W | UN | 3 | 12 | NOT GO | 3A | GO product inspection gauge | UNIFIED SCREW THREADS | 76.2 | 2.1167 | 60 | 75.6234 | 0 | 15.2 | 74.7069 | 0 | 6.4 | 5.1 | 6 | 0.083333 | 0.0002 | 3 | 0.0006 | 2.9459 | 0.00025 | 2.9773 | 0.0006 | 2.9412 | 0.00025
| 3-16 UN | W | UN | 3 | 16 | NOT GO | 2A | GO product inspection gauge | UNIFIED SCREW THREADS | 76.1568 | 1.5875 | 60 | 75.6717 | 0 | 15.2 | 74.9843 | 0 | 6.4 | 3.8 | 8 | 0.0625 | 0.00015 | 2.9983 | 0.0006 | 2.9577 | 0.00025 | 2.9792 | 0.0006 | 2.9521 | 0.00025
| 3-16 UN | W | UN | 3 | 16 | NOT GO | 3A | GO product inspection gauge | UNIFIED SCREW THREADS | 76.2 | 1.5875 | 60 | 75.7504 | 0 | 15.2 | 75.063 | 0 | 6.4 | 3.8 | 8 | 0.0625 | 0.00015 | 3 | 0.0006 | 2.9594 | 0.00025 | 2.9823 | 0.0006 | 2.9552 | 0.00025
| 3-20 UN | W | UN | 3 | 20 | NOT GO | 2A | GO product inspection gauge | UNIFIED SCREW THREADS | 76.1594 | 1.27 | 60 | 75.753 | 0 | 12.7 | 75.203 | 0 | 5.1 | 3.8 | 8 | 0.05 | 0.00015 | 2.9984 | 0.0005 | 2.9659 | 0.0002 | 2.9824 | 0.0005 | 2.9607 | 0.0002
| 3-20 UN | W | UN | 3 | 20 | NOT GO | 3A | GO product inspection gauge | UNIFIED SCREW THREADS | 76.2 | 1.27 | 60 | 75.8266 | 0 | 12.7 | 75.2767 | 0 | 5.1 | 3.8 | 8 | 0.05 | 0.00015 | 3 | 0.0005 | 2.9675 | 0.0002 | 2.9853 | 0.0005 | 2.9636 | 0.0002
| 3 1/8-6 UN | W | UN | 3 1/8 | 6 | NOT GO | 2A | GO product inspection gauge | UNIFIED SCREW THREADS | 79.3039 | 4.2333 | 60 | 78.1482 | 0 | 20.3 | 76.3151 | 0 | 6.4 | 7.6 | 5 | 0.16667 | 0.0003 | 3.1222 | 0.0008 | 3.0139 | 0.00025 | 3.0767 | 0.0008 | 3.0045 | 0.00025
| 3 1/8-6 UN | W | UN | 3 1/8 | 6 | NOT GO | 3A | GO product inspection gauge | UNIFIED SCREW THREADS | 79.375 | 4.2333 | 60 | 78.2803 | 0 | 20.3 | 76.4472 | 0 | 6.4 | 7.6 | 5 | 0.16667 | 0.0003 | 3.125 | 0.0008 | 3.0167 | 0.00025 | 3.0819 | 0.0008 | 3.0097 | 0.00025
| 3 1/8-8 UN | W | UN | 3 1/8 | 8 | NOT GO | 2A | GO product inspection gauge | UNIFIED SCREW THREADS | 79.309 | 3.175 | 60 | 78.4022 | 0 | 17.8 | 77.0274 | 0 | 6.4 | 6.4 | 5 | 0.125 | 0.00025 | 3.1224 | 0.0007 | 3.0412 | 0.00025 | 3.0867 | 0.0007 | 3.0326 | 0.00025
| 3 1/8-8 UN | W | UN | 3 1/8 | 8 | NOT GO | 3A | GO product inspection gauge | UNIFIED SCREW THREADS | 79.375 | 3.175 | 60 | 78.5241 | 0 | 17.8 | 77.1493 | 0 | 6.4 | 6.4 | 5 | 0.125 | 0.00025 | 3.125 | 0.0007 | 3.0438 | 0.00025 | 3.0915 | 0.0007 | 3.0374 | 0.00025
| 3 1/8-12 UN | W | UN | 3 1/8 | 12 | NOT GO | 2A | GO product inspection gauge | UNIFIED SCREW THREADS | 79.3267 | 2.1167 | 60 | 78.7095 | 0 | 15.2 | 77.793 | 0 | 6.4 | 5.1 | 6 | 0.083333 | 0.0002 | 3.1231 | 0.0006 | 3.069 | 0.00025 | 3.0988 | 0.0006 | 3.0627 | 0.00025
| 3 1/8-12 UN | W | UN | 3 1/8 | 12 | NOT GO | 3A | GO product inspection gauge | UNIFIED SCREW THREADS | 79.375 | 2.1167 | 60 | 78.7984 | 0 | 15.2 | 77.8819 | 0 | 6.4 | 5.1 | 6 | 0.083333 | 0.0002 | 3.125 | 0.0006 | 3.0709 | 0.00025 | 3.1023 | 0.0006 | 3.0662 | 0.00025
| 3 1/8-16 UN | W | UN | 3 1/8 | 16 | NOT GO | 2A | GO product inspection gauge | UNIFIED SCREW THREADS | 79.3318 | 1.5875 | 60 | 78.8467 | 0 | 15.2 | 78.1593 | 0 | 6.4 | 3.8 | 8 | 0.0625 | 0.00015 | 3.1233 | 0.0006 | 3.0827 | 0.00025 | 3.1042 | 0.0006 | 3.0771 | 0.00025
| 3 1/8-16 UN | W | UN | 3 1/8 | 16 | NOT GO | 3A | GO product inspection gauge | UNIFIED SCREW THREADS | 79.375 | 1.5875 | 60 | 78.9254 | 0 | 15.2 | 78.238 | 0 | 6.4 | 3.8 | 8 | 0.0625 | 0.00015 | 3.125 | 0.0006 | 3.0844 | 0.00025 | 3.1073 | 0.0006 | 3.0802 | 0.00025
| 3 1/4-6 UN | W | UN | 3 1/4 | 6 | NOT GO | 2A | GO product inspection gauge | UNIFIED SCREW THREADS | 82.4789 | 4.2333 | 60 | 81.3206 | 0 | 20.3 | 79.4876 | 0 | 6.4 | 7.6 | 5 | 0.16667 | 0.0003 | 3.2472 | 0.0008 | 3.1389 | 0.00025 | 3.2016 | 0.0008 | 3.1294 | 0.00025
| 3 1/4-6 UN | W | UN | 3 1/4 | 6 | NOT GO | 3A | GO product inspection gauge | UNIFIED SCREW THREADS | 82.55 | 4.2333 | 60 | 81.4527 | 0 | 20.3 | 79.6196 | 0 | 6.4 | 7.6 | 5 | 0.16667 | 0.0003 | 3.25 | 0.0008 | 3.1417 | 0.00025 | 3.2068 | 0.0008 | 3.1346 | 0.00025
| 3 1/4-8 UN | W | UN | 3 1/4 | 8 | NOT GO | 2A | GO product inspection gauge | UNIFIED SCREW THREADS | 82.484 | 3.175 | 60 | 81.5746 | 0 | 17.8 | 80.1998 | 0 | 6.4 | 6.4 | 5 | 0.125 | 0.00025 | 3.2474 | 0.0007 | 3.1662 | 0.00025 | 3.2116 | 0.0007 | 3.1575 | 0.00025
| 3 1/4-8 UN | W | UN | 3 1/4 | 8 | NOT GO | 3A | GO product inspection gauge | UNIFIED SCREW THREADS | 82.55 | 3.175 | 60 | 81.6966 | 0 | 17.8 | 80.3217 | 0 | 6.4 | 6.4 | 5 | 0.125 | 0.00025 | 3.25 | 0.0007 | 3.1688 | 0.00025 | 3.2164 | 0.0007 | 3.1623 | 0.00025
| 3 1/4-12 UN | W | UN | 3 1/4 | 12 | NOT GO | 2A | GO product inspection gauge | UNIFIED SCREW THREADS | 82.5017 | 2.1167 | 60 | 81.8845 | 0 | 15.2 | 80.968 | 0 | 6.4 | 5.1 | 6 | 0.083333 | 0.0002 | 3.2481 | 0.0006 | 3.194 | 0.00025 | 3.2238 | 0.0006 | 3.1877 | 0.00025
| 3 1/4-12 UN | W | UN | 3 1/4 | 12 | NOT GO | 3A | GO product inspection gauge | UNIFIED SCREW THREADS | 82.55 | 2.1167 | 60 | 81.9734 | 0 | 15.2 | 81.0569 | 0 | 6.4 | 5.1 | 6 | 0.083333 | 0.0002 | 3.25 | 0.0006 | 3.1959 | 0.00025 | 3.2273 | 0.0006 | 3.1912 | 0.00025
| 3 1/4-16 UN | W | UN | 3 1/4 | 16 | NOT GO | 2A | GO product inspection gauge | UNIFIED SCREW THREADS | 82.5068 | 1.5875 | 60 | 82.0217 | 0 | 15.2 | 81.3343 | 0 | 6.4 | 3.8 | 8 | 0.0625 | 0.00015 | 3.2483 | 0.0006 | 3.2077 | 0.00025 | 3.2292 | 0.0006 | 3.2021 | 0.00025
| 3 1/4-16 UN | W | UN | 3 1/4 | 16 | NOT GO | 3A | GO product inspection gauge | UNIFIED SCREW THREADS | 82.55 | 1.5875 | 60 | 82.1004 | 0 | 15.2 | 81.413 | 0 | 6.4 | 3.8 | 8 | 0.0625 | 0.00015 | 3.25 | 0.0006 | 3.2094 | 0.00025 | 3.2323 | 0.0006 | 3.2052 | 0.00025
| 3 3/8-6 UN | W | UN | 3 3/8 | 6 | NOT GO | 2A | GO product inspection gauge | UNIFIED SCREW THREADS | 85.6513 | 4.2333 | 60 | 84.4931 | 0 | 20.3 | 82.66 | 0 | 6.4 | 7.6 | 5 | 0.16667 | 0.0003 | 3.3721 | 0.0008 | 3.2638 | 0.00025 | 3.3265 | 0.0008 | 3.2543 | 0.00025
| 3 3/8-6 UN | W | UN | 3 3/8 | 6 | NOT GO | 3A | GO product inspection gauge | UNIFIED SCREW THREADS | 85.725 | 4.2333 | 60 | 84.6252 | 0 | 20.3 | 82.7921 | 0 | 6.4 | 7.6 | 5 | 0.16667 | 0.0003 | 3.375 | 0.0008 | 3.2667 | 0.00025 | 3.3317 | 0.0008 | 3.2595 | 0.00025
| 3 3/8-8 UN | W | UN | 3 3/8 | 8 | NOT GO | 2A | GO product inspection gauge | UNIFIED SCREW THREADS | 85.659 | 3.175 | 60 | 84.7471 | 0 | 17.8 | 83.3723 | 0 | 6.4 | 6.4 | 5 | 0.125 | 0.00025 | 3.3724 | 0.0007 | 3.2912 | 0.00025 | 3.3365 | 0.0007 | 3.2824 | 0.00025
| 3 3/8-8 UN | W | UN | 3 3/8 | 8 | NOT GO | 3A | GO product inspection gauge | UNIFIED SCREW THREADS | 85.725 | 3.175 | 60 | 84.869 | 0 | 17.8 | 83.4942 | 0 | 6.4 | 6.4 | 5 | 0.125 | 0.00025 | 3.375 | 0.0007 | 3.2938 | 0.00025 | 3.3413 | 0.0007 | 3.2872 | 0.00025
| 3 3/8-12 UN | W | UN | 3 3/8 | 12 | NOT GO | 2A | GO product inspection gauge | UNIFIED SCREW THREADS | 85.6767 | 2.1167 | 60 | 85.057 | 0 | 15.2 | 84.1404 | 0 | 6.4 | 5.1 | 6 | 0.083333 | 0.0002 | 3.3731 | 0.0006 | 3.319 | 0.00025 | 3.3487 | 0.0006 | 3.3126 | 0.00025
| 3 3/8-12 UN | W | UN | 3 3/8 | 12 | NOT GO | 3A | GO product inspection gauge | UNIFIED SCREW THREADS | 85.725 | 2.1167 | 60 | 85.1459 | 0 | 15.2 | 84.2293 | 0 | 6.4 | 5.1 | 6 | 0.083333 | 0.0002 | 3.375 | 0.0006 | 3.3209 | 0.00025 | 3.3522 | 0.0006 | 3.3161 | 0.00025
| 3 3/8-16 UN | W | UN | 3 3/8 | 16 | NOT GO | 2A | GO product inspection gauge | UNIFIED SCREW THREADS | 85.6818 | 1.5875 | 60 | 85.1916 | 0 | 15.2 | 84.5042 | 0 | 6.4 | 3.8 | 8 | 0.0625 | 0.00015 | 3.3733 | 0.0006 | 3.3327 | 0.00025 | 3.354 | 0.0006 | 3.3269 | 0.00025
| 3 3/8-16 UN | W | UN | 3 3/8 | 16 | NOT GO | 3A | GO product inspection gauge | UNIFIED SCREW THREADS | 85.725 | 1.5875 | 60 | 85.2729 | 0 | 15.2 | 84.5855 | 0 | 6.4 | 3.8 | 8 | 0.0625 | 0.00015 | 3.375 | 0.0006 | 3.3344 | 0.00025 | 3.3572 | 0.0006 | 3.3301 | 0.00025
| 3 1/2-6 UN | W | UN | 3 1/2 | 6 | NOT GO | 2A | GO product inspection gauge | UNIFIED SCREW THREADS | 88.8263 | 4.2333 | 60 | 87.6656 | 0 | 20.3 | 85.8325 | 0 | 6.4 | 7.6 | 5 | 0.16667 | 0.0003 | 3.4971 | 0.0008 | 3.3888 | 0.00025 | 3.4514 | 0.0008 | 3.3792 | 0.00025
| 3 1/2-6 UN | W | UN | 3 1/2 | 6 | NOT GO | 3A | GO product inspection gauge | UNIFIED SCREW THREADS | 88.9 | 4.2333 | 60 | 87.8002 | 0 | 20.3 | 85.9671 | 0 | 6.4 | 7.6 | 5 | 0.16667 | 0.0003 | 3.5 | 0.0008 | 3.3917 | 0.00025 | 3.4567 | 0.0008 | 3.3845 | 0.00025
| 3 1/2-8 UN | W | UN | 3 1/2 | 8 | NOT GO | 2A | GO product inspection gauge | UNIFIED SCREW THREADS | 88.834 | 3.175 | 60 | 87.9221 | 0 | 17.8 | 86.5473 | 0 | 6.4 | 6.4 | 5 | 0.125 | 0.00025 | 3.4974 | 0.0007 | 3.4162 | 0.00025 | 3.4615 | 0.0007 | 3.4074 | 0.00025
| 3 1/2-8 UN | W | UN | 3 1/2 | 8 | NOT GO | 3A | GO product inspection gauge | UNIFIED SCREW THREADS | 88.9 | 3.175 | 60 | 88.044 | 0 | 17.8 | 86.6692 | 0 | 6.4 | 6.4 | 5 | 0.125 | 0.00025 | 3.5 | 0.0007 | 3.4188 | 0.00025 | 3.4663 | 0.0007 | 3.4122 | 0.00025
| 3 1/2-12 UN | W | UN | 3 1/2 | 12 | NOT GO | 2A | GO product inspection gauge | UNIFIED SCREW THREADS | 88.8517 | 2.1167 | 60 | 88.232 | 0 | 15.2 | 87.3154 | 0 | 6.4 | 5.1 | 6 | 0.083333 | 0.0002 | 3.4981 | 0.0006 | 3.444 | 0.00025 | 3.4737 | 0.0006 | 3.4376 | 0.00025
| 3 1/2-12 UN | W | UN | 3 1/2 | 12 | NOT GO | 3A | GO product inspection gauge | UNIFIED SCREW THREADS | 88.9 | 2.1167 | 60 | 88.3209 | 0 | 15.2 | 87.4043 | 0 | 6.4 | 5.1 | 6 | 0.083333 | 0.0002 | 3.5 | 0.0006 | 3.4459 | 0.00025 | 3.4772 | 0.0006 | 3.4411 | 0.00025
| 3 1/2-16 UN | W | UN | 3 1/2 | 16 | NOT GO | 2A | GO product inspection gauge | UNIFIED SCREW THREADS | 88.8568 | 1.5875 | 60 | 88.3666 | 0 | 15.2 | 87.6792 | 0 | 6.4 | 3.8 | 8 | 0.0625 | 0.00015 | 3.4983 | 0.0006 | 3.4577 | 0.00025 | 3.479 | 0.0006 | 3.4519 | 0.00025
| 3 1/2-16 UN | W | UN | 3 1/2 | 16 | NOT GO | 3A | GO product inspection gauge | UNIFIED SCREW THREADS | 88.9 | 1.5875 | 60 | 88.4479 | 0 | 15.2 | 87.7605 | 0 | 6.4 | 3.8 | 8 | 0.0625 | 0.00015 | 3.5 | 0.0006 | 3.4594 | 0.00025 | 3.4822 | 0.0006 | 3.4551 | 0.00025
| 3 5/8-6 UN | W | UN | 3 5/8 | 6 | NOT GO | 2A | GO product inspection gauge | UNIFIED SCREW THREADS | 92.0013 | 4.2333 | 60 | 90.838 | 0 | 20.3 | 89.0049 | 0 | 6.4 | 7.6 | 5 | 0.16667 | 0.0003 | 3.6221 | 0.0008 | 3.5138 | 0.00025 | 3.5763 | 0.0008 | 3.5041 | 0.00025
| 3 5/8-6 UN | W | UN | 3 5/8 | 6 | NOT GO | 3A | GO product inspection gauge | UNIFIED SCREW THREADS | 92.075 | 4.2333 | 60 | 90.9726 | 0 | 20.3 | 89.1396 | 0 | 6.4 | 7.6 | 5 | 0.16667 | 0.0003 | 3.625 | 0.0008 | 3.5167 | 0.00025 | 3.5816 | 0.0008 | 3.5094 | 0.00025
| 3 5/8-8 UN | W | UN | 3 5/8 | 8 | NOT GO | 2A | GO product inspection gauge | UNIFIED SCREW THREADS | 92.0064 | 3.175 | 60 | 91.092 | 0 | 17.8 | 89.7172 | 0 | 6.4 | 6.4 | 5 | 0.125 | 0.00025 | 3.6223 | 0.0007 | 3.5411 | 0.00025 | 3.5863 | 0.0007 | 3.5322 | 0.00025
| 3 5/8-8 UN | W | UN | 3 5/8 | 8 | NOT GO | 3A | GO product inspection gauge | UNIFIED SCREW THREADS | 92.075 | 3.175 | 60 | 91.2165 | 0 | 17.8 | 89.8417 | 0 | 6.4 | 6.4 | 5 | 0.125 | 0.00025 | 3.625 | 0.0007 | 3.5438 | 0.00025 | 3.5912 | 0.0007 | 3.5371 | 0.00025
| 3 5/8-12 UN | W | UN | 3 5/8 | 12 | NOT GO | 2A | GO product inspection gauge | UNIFIED SCREW THREADS | 92.0267 | 2.1167 | 60 | 91.407 | 0 | 15.2 | 90.4904 | 0 | 6.4 | 5.1 | 6 | 0.083333 | 0.0002 | 3.6231 | 0.0006 | 3.569 | 0.00025 | 3.5987 | 0.0006 | 3.5626 | 0.00025
| 3 5/8-12 UN | W | UN | 3 5/8 | 12 | NOT GO | 3A | GO product inspection gauge | UNIFIED SCREW THREADS | 92.075 | 2.1167 | 60 | 91.4959 | 0 | 15.2 | 90.5793 | 0 | 6.4 | 5.1 | 6 | 0.083333 | 0.0002 | 3.625 | 0.0006 | 3.5709 | 0.00025 | 3.6022 | 0.0006 | 3.5661 | 0.00025
| 3 5/8-16 UN | W | UN | 3 5/8 | 16 | NOT GO | 2A | GO product inspection gauge | UNIFIED SCREW THREADS | 92.0318 | 1.5875 | 60 | 91.5416 | 0 | 15.2 | 90.8542 | 0 | 6.4 | 3.8 | 8 | 0.0625 | 0.00015 | 3.6233 | 0.0006 | 3.5827 | 0.00025 | 3.604 | 0.0006 | 3.5769 | 0.00025
| 3 5/8-16 UN | W | UN | 3 5/8 | 16 | NOT GO | 3A | GO product inspection gauge | UNIFIED SCREW THREADS | 92.075 | 1.5875 | 60 | 91.6229 | 0 | 15.2 | 90.9355 | 0 | 6.4 | 3.8 | 8 | 0.0625 | 0.00015 | 3.625 | 0.0006 | 3.5844 | 0.00025 | 3.6072 | 0.0006 | 3.5801 | 0.00025
| 3 3/4-6 UN | W | UN | 3 3/4 | 6 | NOT GO | 2A | GO product inspection gauge | UNIFIED SCREW THREADS | 95.1763 | 4.2333 | 60 | 94.0105 | 0 | 20.3 | 92.1774 | 0 | 6.4 | 7.6 | 5 | 0.16667 | 0.0003 | 3.7471 | 0.0008 | 3.6388 | 0.00025 | 3.7012 | 0.0008 | 3.629 | 0.00025
| 3 3/4-6 UN | W | UN | 3 3/4 | 6 | NOT GO | 3A | GO product inspection gauge | UNIFIED SCREW THREADS | 95.25 | 4.2333 | 60 | 94.1476 | 0 | 20.3 | 92.3146 | 0 | 6.4 | 7.6 | 5 | 0.16667 | 0.0003 | 3.75 | 0.0008 | 3.6417 | 0.00025 | 3.7066 | 0.0008 | 3.6344 | 0.00025
| 3 3/4-8 UN | W | UN | 3 3/4 | 8 | NOT GO | 2A | GO product inspection gauge | UNIFIED SCREW THREADS | 95.1814 | 3.175 | 60 | 94.2645 | 0 | 17.8 | 92.8897 | 0 | 6.4 | 6.4 | 5 | 0.125 | 0.00025 | 3.7473 | 0.0007 | 3.6661 | 0.00025 | 3.7112 | 0.0007 | 3.6571 | 0.00025
| 3 3/4-8 UN | W | UN | 3 3/4 | 8 | NOT GO | 3A | GO product inspection gauge | UNIFIED SCREW THREADS | 95.25 | 3.175 | 60 | 94.3915 | 0 | 17.8 | 93.0167 | 0 | 6.4 | 6.4 | 5 | 0.125 | 0.00025 | 3.75 | 0.0007 | 3.6688 | 0.00025 | 3.7162 | 0.0007 | 3.6621 | 0.00025
| 3 3/4-12 UN | W | UN | 3 3/4 | 12 | NOT GO | 2A | GO product inspection gauge | UNIFIED SCREW THREADS | 95.2017 | 2.1167 | 60 | 94.582 | 0 | 15.2 | 93.6654 | 0 | 6.4 | 5.1 | 6 | 0.083333 | 0.0002 | 3.7481 | 0.0006 | 3.694 | 0.00025 | 3.7237 | 0.0006 | 3.6876 | 0.00025
| 3 3/4-12 UN | W | UN | 3 3/4 | 12 | NOT GO | 3A | GO product inspection gauge | UNIFIED SCREW THREADS | 95.25 | 2.1167 | 60 | 94.6709 | 0 | 15.2 | 93.7543 | 0 | 6.4 | 5.1 | 6 | 0.083333 | 0.0002 | 3.75 | 0.0006 | 3.6959 | 0.00025 | 3.7272 | 0.0006 | 3.6911 | 0.00025
| 3 3/4-16 UN | W | UN | 3 3/4 | 16 | NOT GO | 2A | GO product inspection gauge | UNIFIED SCREW THREADS | 95.2068 | 1.5875 | 60 | 94.7166 | 0 | 15.2 | 94.0292 | 0 | 6.4 | 3.8 | 8 | 0.0625 | 0.00015 | 3.7483 | 0.0006 | 3.7077 | 0.00025 | 3.729 | 0.0006 | 3.7019 | 0.00025
| 3 3/4-16 UN | W | UN | 3 3/4 | 16 | NOT GO | 3A | GO product inspection gauge | UNIFIED SCREW THREADS | 95.25 | 1.5875 | 60 | 94.7979 | 0 | 15.2 | 94.1105 | 0 | 6.4 | 3.8 | 8 | 0.0625 | 0.00015 | 3.75 | 0.0006 | 3.7094 | 0.00025 | 3.7322 | 0.0006 | 3.7051 | 0.00025
| 3 7/8-6 UN | W | UN | 3 7/8 | 6 | NOT GO | 2A | GO product inspection gauge | UNIFIED SCREW THREADS | 98.3488 | 4.2333 | 60 | 97.1804 | 0 | 20.3 | 95.3473 | 0 | 6.4 | 7.6 | 5 | 0.16667 | 0.0003 | 3.872 | 0.0008 | 3.7637 | 0.00025 | 3.826 | 0.0008 | 3.7538 | 0.00025
| 3 7/8-6 UN | W | UN | 3 7/8 | 6 | NOT GO | 3A | GO product inspection gauge | UNIFIED SCREW THREADS | 98.425 | 4.2333 | 60 | 97.3201 | 0 | 20.3 | 95.487 | 0 | 6.4 | 7.6 | 5 | 0.16667 | 0.0003 | 3.875 | 0.0008 | 3.7667 | 0.00025 | 3.8315 | 0.0008 | 3.7593 | 0.00025
| 3 7/8-8 UN | W | UN | 3 7/8 | 8 | NOT GO | 2A | GO product inspection gauge | UNIFIED SCREW THREADS | 98.3564 | 3.175 | 60 | 97.4369 | 0 | 17.8 | 96.0621 | 0 | 6.4 | 6.4 | 5 | 0.125 | 0.00025 | 3.8723 | 0.0007 | 3.7911 | 0.00025 | 3.8361 | 0.0007 | 3.782 | 0.00025
| 3 7/8-8 UN | W | UN | 3 7/8 | 8 | NOT GO | 3A | GO product inspection gauge | UNIFIED SCREW THREADS | 98.425 | 3.175 | 60 | 97.5639 | 0 | 17.8 | 96.1891 | 0 | 6.4 | 6.4 | 5 | 0.125 | 0.00025 | 3.875 | 0.0007 | 3.7938 | 0.00025 | 3.8411 | 0.0007 | 3.787 | 0.00025
| 3 7/8-12 UN | W | UN | 3 7/8 | 12 | NOT GO | 2A | GO product inspection gauge | UNIFIED SCREW THREADS | 98.3742 | 2.1167 | 60 | 97.7519 | 0 | 15.2 | 96.8354 | 0 | 6.4 | 5.1 | 6 | 0.083333 | 0.0002 | 3.873 | 0.0006 | 3.8189 | 0.00025 | 3.8485 | 0.0006 | 3.8124 | 0.00025
| 3 7/8-12 UN | W | UN | 3 7/8 | 12 | NOT GO | 3A | GO product inspection gauge | UNIFIED SCREW THREADS | 98.425 | 2.1167 | 60 | 97.8433 | 0 | 15.2 | 96.9268 | 0 | 6.4 | 5.1 | 6 | 0.083333 | 0.0002 | 3.875 | 0.0006 | 3.8209 | 0.00025 | 3.8521 | 0.0006 | 3.816 | 0.00025
| 3 7/8-16 UN | W | UN | 3 7/8 | 16 | NOT GO | 2A | GO product inspection gauge | UNIFIED SCREW THREADS | 98.3793 | 1.5875 | 60 | 97.8865 | 0 | 15.2 | 97.1991 | 0 | 6.4 | 3.8 | 8 | 0.0625 | 0.00015 | 3.8732 | 0.0006 | 3.8326 | 0.00025 | 3.8538 | 0.0006 | 3.8267 | 0.00025
| 3 7/8-16 UN | W | UN | 3 7/8 | 16 | NOT GO | 3A | GO product inspection gauge | UNIFIED SCREW THREADS | 98.425 | 1.5875 | 60 | 97.9703 | 0 | 15.2 | 97.2829 | 0 | 6.4 | 3.8 | 8 | 0.0625 | 0.00015 | 3.875 | 0.0006 | 3.8344 | 0.00025 | 3.8571 | 0.0006 | 3.83 | 0.00025
| 4-6 UN | W | UN | 4 | 6 | NOT GO | 2A | GO product inspection gauge | UNIFIED SCREW THREADS | 101.5238 | 4.2333 | 60 | 100.3554 | 0 | 20.3 | 98.5223 | 0 | 6.4 | 7.6 | 5 | 0.16667 | 0.0003 | 3.997 | 0.0008 | 3.8887 | 0.00025 | 3.951 | 0.0008 | 3.8788 | 0.00025
| 4-6 UN | W | UN | 4 | 6 | NOT GO | 3A | GO product inspection gauge | UNIFIED SCREW THREADS | 101.6 | 4.2333 | 60 | 100.4951 | 0 | 20.3 | 98.662 | 0 | 6.4 | 7.6 | 5 | 0.16667 | 0.0003 | 4 | 0.0008 | 3.8917 | 0.00025 | 3.9565 | 0.0008 | 3.8843 | 0.00025
| 4-8 UN | W | UN | 4 | 8 | NOT GO | 2A | GO product inspection gauge | UNIFIED SCREW THREADS | 101.5314 | 3.175 | 60 | 100.6119 | 0 | 17.8 | 99.2371 | 0 | 6.4 | 6.4 | 5 | 0.125 | 0.00025 | 3.9973 | 0.0007 | 3.9161 | 0.00025 | 3.9611 | 0.0007 | 3.907 | 0.00025
| 4-8 UN | W | UN | 4 | 8 | NOT GO | 3A | GO product inspection gauge | UNIFIED SCREW THREADS | 101.6 | 3.175 | 60 | 100.7389 | 0 | 17.8 | 99.3641 | 0 | 6.4 | 6.4 | 5 | 0.125 | 0.00025 | 4 | 0.0007 | 3.9188 | 0.00025 | 3.9661 | 0.0007 | 3.912 | 0.00025
| 4-12 UN | W | UN | 4 | 12 | NOT GO | 2A | GO product inspection gauge | UNIFIED SCREW THREADS | 101.5492 | 2.1167 | 60 | 100.9269 | 0 | 15.2 | 100.0104 | 0 | 6.4 | 5.1 | 6 | 0.083333 | 0.0002 | 3.998 | 0.0006 | 3.9439 | 0.00025 | 3.9735 | 0.0006 | 3.9374 | 0.00025
| 4-12 UN | W | UN | 4 | 12 | NOT GO | 3A | GO product inspection gauge | UNIFIED SCREW THREADS | 101.6 | 2.1167 | 60 | 101.0183 | 0 | 15.2 | 100.1018 | 0 | 6.4 | 5.1 | 6 | 0.083333 | 0.0002 | 4 | 0.0006 | 3.9459 | 0.00025 | 3.9771 | 0.0006 | 3.941 | 0.00025
| 4-16 UN | W | UN | 4 | 16 | NOT GO | 2A | GO product inspection gauge | UNIFIED SCREW THREADS | 101.5543 | 1.5875 | 60 | 101.0615 | 0 | 15.2 | 100.3741 | 0 | 6.4 | 3.8 | 8 | 0.0625 | 0.00015 | 3.9982 | 0.0006 | 3.9576 | 0.00025 | 3.9788 | 0.0006 | 3.9517 | 0.00025
| 4-16 UN | W | UN | 4 | 16 | NOT GO | 3A | GO product inspection gauge | UNIFIED SCREW THREADS | 101.6 | 1.5875 | 60 | 101.1453 | 0 | 15.2 | 100.4579 | 0 | 6.4 | 3.8 | 8 | 0.0625 | 0.00015 | 4 | 0.0006 | 3.9594 | 0.00025 | 3.9821 | 0.0006 | 3.955 | 0.00025
| 4 1/8-6 UN | W | UN | 4 1/8 | 6 | NOT GO | 2A | GO product inspection gauge | UNIFIED SCREW THREADS | 104.6988 | 4.2333 | 60 | 103.5279 | 0 | 33 | 101.6948 | 0 | 7.6 | 7.6 | 5 | 0.16667 | 0.0003 | 4.122 | 0.0013 | 4.0137 | 0.0003 | 4.0759 | 0.0013 | 4.0037 | 0.0003
| 4 1/8-6 UN | W | UN | 4 1/8 | 6 | NOT GO | 3A | GO product inspection gauge | UNIFIED SCREW THREADS | 104.775 | 4.2333 | 60 | 103.6676 | 0 | 33 | 101.8345 | 0 | 7.6 | 7.6 | 5 | 0.16667 | 0.0003 | 4.125 | 0.0013 | 4.0167 | 0.0003 | 4.0814 | 0.0013 | 4.0092 | 0.0003
| 4 1/8-12 UN | W | UN | 4 1/8 | 12 | NOT GO | 2A | GO product inspection gauge | UNIFIED SCREW THREADS | 104.7242 | 2.1167 | 60 | 104.1019 | 0 | 22.9 | 103.1854 | 0 | 7.6 | 5.1 | 6 | 0.083333 | 0.0002 | 4.123 | 0.0009 | 4.0689 | 0.0003 | 4.0985 | 0.0009 | 4.0624 | 0.0003
| 4 1/8-12 UN | W | UN | 4 1/8 | 12 | NOT GO | 3A | GO product inspection gauge | UNIFIED SCREW THREADS | 104.775 | 2.1167 | 60 | 104.1933 | 0 | 22.9 | 103.2768 | 0 | 7.6 | 5.1 | 6 | 0.083333 | 0.0002 | 4.125 | 0.0009 | 4.0709 | 0.0003 | 4.1021 | 0.0009 | 4.066 | 0.0003
| 4 1/8-16 UN | W | UN | 4 1/8 | 16 | NOT GO | 2A | GO product inspection gauge | UNIFIED SCREW THREADS | 104.7293 | 1.5875 | 60 | 104.2365 | 0 | 22.9 | 103.5491 | 0 | 7.6 | 3.8 | 8 | 0.0625 | 0.00015 | 4.1232 | 0.0009 | 4.0826 | 0.0003 | 4.1038 | 0.0009 | 4.0767 | 0.0003
| 4 1/8-16 UN | W | UN | 4 1/8 | 16 | NOT GO | 3A | GO product inspection gauge | UNIFIED SCREW THREADS | 104.775 | 1.5875 | 60 | 104.3203 | 0 | 22.9 | 103.6329 | 0 | 7.6 | 3.8 | 8 | 0.0625 | 0.00015 | 4.125 | 0.0009 | 4.0844 | 0.0003 | 4.1071 | 0.0009 | 4.08 | 0.0003
| 4 1/4-4 UN | W | UN | 4 1/4 | 4 | NOT GO | 2A | GO product inspection gauge | UNIFIED SCREW THREADS | 107.8636 | 6.35 | 60 | 106.1974 | 0 | 38.1 | 103.4478 | 0 | 7.6 | 7.6 | 4 | 0.25 | 0.0003 | 4.2466 | 0.0015 | 4.0842 | 0.0003 | 4.181 | 0.0015 | 4.0727 | 0.0003
| 4 1/4-4 UN | W | UN | 4 1/4 | 4 | NOT GO | 3A | GO product inspection gauge | UNIFIED SCREW THREADS | 107.95 | 6.35 | 60 | 106.3574 | 0 | 38.1 | 103.6078 | 0 | 7.6 | 7.6 | 4 | 0.25 | 0.0003 | 4.25 | 0.0015 | 4.0876 | 0.0003 | 4.1873 | 0.0015 | 4.079 | 0.0003
| 4 1/4-6 UN | W | UN | 4 1/4 | 6 | NOT GO | 2A | GO product inspection gauge | UNIFIED SCREW THREADS | 107.8738 | 4.2333 | 60 | 106.7003 | 0 | 33 | 104.8672 | 0 | 7.6 | 7.6 | 5 | 0.16667 | 0.0003 | 4.247 | 0.0013 | 4.1387 | 0.0003 | 4.2008 | 0.0013 | 4.1286 | 0.0003
| 4 1/4-6 UN | W | UN | 4 1/4 | 6 | NOT GO | 3A | GO product inspection gauge | UNIFIED SCREW THREADS | 107.95 | 4.2333 | 60 | 106.8426 | 0 | 33 | 105.0095 | 0 | 7.6 | 7.6 | 5 | 0.16667 | 0.0003 | 4.25 | 0.0013 | 4.1417 | 0.0003 | 4.2064 | 0.0013 | 4.1342 | 0.0003
| 4 1/4-12 UN | W | UN | 4 1/4 | 12 | NOT GO | 2A | GO product inspection gauge | UNIFIED SCREW THREADS | 107.8992 | 2.1167 | 60 | 107.2769 | 0 | 22.9 | 106.3604 | 0 | 7.6 | 5.1 | 6 | 0.083333 | 0.0002 | 4.248 | 0.0009 | 4.1939 | 0.0003 | 4.2235 | 0.0009 | 4.1874 | 0.0003
| 4 1/4-12 UN | W | UN | 4 1/4 | 12 | NOT GO | 3A | GO product inspection gauge | UNIFIED SCREW THREADS | 107.95 | 2.1167 | 60 | 107.3683 | 0 | 22.9 | 106.4518 | 0 | 7.6 | 5.1 | 6 | 0.083333 | 0.0002 | 4.25 | 0.0009 | 4.1959 | 0.0003 | 4.2271 | 0.0009 | 4.191 | 0.0003
| 4 1/4-16 UN | W | UN | 4 1/4 | 16 | NOT GO | 2A | GO product inspection gauge | UNIFIED SCREW THREADS | 107.9043 | 1.5875 | 60 | 107.4115 | 0 | 22.9 | 106.7241 | 0 | 7.6 | 3.8 | 8 | 0.0625 | 0.00015 | 4.2482 | 0.0009 | 4.2076 | 0.0003 | 4.2288 | 0.0009 | 4.2017 | 0.0003
| 4 1/4-16 UN | W | UN | 4 1/4 | 16 | NOT GO | 3A | GO product inspection gauge | UNIFIED SCREW THREADS | 107.95 | 1.5875 | 60 | 107.4953 | 0 | 22.9 | 106.8079 | 0 | 7.6 | 3.8 | 8 | 0.0625 | 0.00015 | 4.25 | 0.0009 | 4.2094 | 0.0003 | 4.2321 | 0.0009 | 4.205 | 0.0003
| 4 3/8-6 UN | W | UN | 4 3/8 | 6 | NOT GO | 2A | GO product inspection gauge | UNIFIED SCREW THREADS | 111.0488 | 4.2333 | 60 | 109.8753 | 0 | 33 | 108.0422 | 0 | 7.6 | 7.6 | 5 | 0.16667 | 0.0003 | 4.372 | 0.0013 | 4.2637 | 0.0003 | 4.3258 | 0.0013 | 4.2536 | 0.0003
| 4 3/8-6 UN | W | UN | 4 3/8 | 6 | NOT GO | 3A | GO product inspection gauge | UNIFIED SCREW THREADS | 111.125 | 4.2333 | 60 | 110.015 | 0 | 33 | 108.1819 | 0 | 7.6 | 7.6 | 5 | 0.16667 | 0.0003 | 4.375 | 0.0013 | 4.2667 | 0.0003 | 4.3313 | 0.0013 | 4.2591 | 0.0003
| 4 3/8-12 UN | W | UN | 4 3/8 | 12 | NOT GO | 2A | GO product inspection gauge | UNIFIED SCREW THREADS | 111.0742 | 2.1167 | 60 | 110.4519 | 0 | 22.9 | 109.5354 | 0 | 7.6 | 5.1 | 6 | 0.083333 | 0.0002 | 4.373 | 0.0009 | 4.3189 | 0.0003 | 4.3485 | 0.0009 | 4.3124 | 0.0003
| 4 3/8-12 UN | W | UN | 4 3/8 | 12 | NOT GO | 3A | GO product inspection gauge | UNIFIED SCREW THREADS | 111.125 | 2.1167 | 60 | 110.5433 | 0 | 22.9 | 109.6268 | 0 | 7.6 | 5.1 | 6 | 0.083333 | 0.0002 | 4.375 | 0.0009 | 4.3209 | 0.0003 | 4.3521 | 0.0009 | 4.316 | 0.0003
| 4 3/8-16 UN | W | UN | 4 3/8 | 16 | NOT GO | 2A | GO product inspection gauge | UNIFIED SCREW THREADS | 111.0793 | 1.5875 | 60 | 110.5865 | 0 | 22.9 | 109.8991 | 0 | 7.6 | 3.8 | 8 | 0.0625 | 0.00015 | 4.3732 | 0.0009 | 4.3326 | 0.0003 | 4.3538 | 0.0009 | 4.3267 | 0.0003
| 4 3/8-16 UN | W | UN | 4 3/8 | 16 | NOT GO | 3A | GO product inspection gauge | UNIFIED SCREW THREADS | 111.125 | 1.5875 | 60 | 110.6703 | 0 | 22.9 | 109.9829 | 0 | 7.6 | 3.8 | 8 | 0.0625 | 0.00015 | 4.375 | 0.0009 | 4.3344 | 0.0003 | 4.3571 | 0.0009 | 4.33 | 0.0003
| 4 1/2-4 UN | W | UN | 4 1/2 | 4 | NOT GO | 2A | GO product inspection gauge | UNIFIED SCREW THREADS | 114.2111 | 6.35 | 60 | 112.5423 | 0 | 38.1 | 109.7927 | 0 | 7.6 | 7.6 | 4 | 0.25 | 0.0003 | 4.4965 | 0.0015 | 4.3341 | 0.0003 | 4.4308 | 0.0015 | 4.3225 | 0.0003
| 4 1/2-4 UN | W | UN | 4 1/2 | 4 | NOT GO | 3A | GO product inspection gauge | UNIFIED SCREW THREADS | 114.3 | 6.35 | 60 | 112.7049 | 0 | 38.1 | 109.9552 | 0 | 7.6 | 7.6 | 4 | 0.25 | 0.0003 | 4.5 | 0.0015 | 4.3376 | 0.0003 | 4.4372 | 0.0015 | 4.3289 | 0.0003
| 4 1/2-6 UN | W | UN | 4 1/2 | 6 | NOT GO | 2A | GO product inspection gauge | UNIFIED SCREW THREADS | 114.2213 | 4.2333 | 60 | 113.0452 | 0 | 33 | 111.2122 | 0 | 7.6 | 7.6 | 5 | 0.16667 | 0.0003 | 4.4969 | 0.0013 | 4.3886 | 0.0003 | 4.4506 | 0.0013 | 4.3784 | 0.0003
| 4 1/2-6 UN | W | UN | 4 1/2 | 6 | NOT GO | 3A | GO product inspection gauge | UNIFIED SCREW THREADS | 114.3 | 4.2333 | 60 | 113.1875 | 0 | 33 | 111.3544 | 0 | 7.6 | 7.6 | 5 | 0.16667 | 0.0003 | 4.5 | 0.0013 | 4.3917 | 0.0003 | 4.4562 | 0.0013 | 4.384 | 0.0003
| 4 1/2-12 UN | W | UN | 4 1/2 | 12 | NOT GO | 2A | GO product inspection gauge | UNIFIED SCREW THREADS | 114.2492 | 2.1167 | 60 | 113.6269 | 0 | 22.9 | 112.7104 | 0 | 7.6 | 5.1 | 6 | 0.083333 | 0.0002 | 4.498 | 0.0009 | 4.4439 | 0.0003 | 4.4735 | 0.0009 | 4.4374 | 0.0003
| 4 1/2-12 UN | W | UN | 4 1/2 | 12 | NOT GO | 3A | GO product inspection gauge | UNIFIED SCREW THREADS | 114.3 | 2.1167 | 60 | 113.7183 | 0 | 22.9 | 112.8018 | 0 | 7.6 | 5.1 | 6 | 0.083333 | 0.0002 | 4.5 | 0.0009 | 4.4459 | 0.0003 | 4.4771 | 0.0009 | 4.441 | 0.0003
| 4 1/2-16 UN | W | UN | 4 1/2 | 16 | NOT GO | 2A | GO product inspection gauge | UNIFIED SCREW THREADS | 114.2543 | 1.5875 | 60 | 113.7615 | 0 | 22.9 | 113.0741 | 0 | 7.6 | 3.8 | 8 | 0.0625 | 0.00015 | 4.4982 | 0.0009 | 4.4576 | 0.0003 | 4.4788 | 0.0009 | 4.4517 | 0.0003
| 4 1/2-16 UN | W | UN | 4 1/2 | 16 | NOT GO | 3A | GO product inspection gauge | UNIFIED SCREW THREADS | 114.3 | 1.5875 | 60 | 113.8453 | 0 | 22.9 | 113.1579 | 0 | 7.6 | 3.8 | 8 | 0.0625 | 0.00015 | 4.5 | 0.0009 | 4.4594 | 0.0003 | 4.4821 | 0.0009 | 4.455 | 0.0003
| 4 5/8-6 UN | W | UN | 4 5/8 | 6 | NOT GO | 2A | GO product inspection gauge | UNIFIED SCREW THREADS | 117.3963 | 4.2333 | 60 | 116.2177 | 0 | 33 | 114.3846 | 0 | 7.6 | 7.6 | 5 | 0.16667 | 0.0003 | 4.6219 | 0.0013 | 4.5136 | 0.0003 | 4.5755 | 0.0013 | 4.5033 | 0.0003
| 4 5/8-6 UN | W | UN | 4 5/8 | 6 | NOT GO | 3A | GO product inspection gauge | UNIFIED SCREW THREADS | 117.475 | 4.2333 | 60 | 116.3625 | 0 | 33 | 114.5294 | 0 | 7.6 | 7.6 | 5 | 0.16667 | 0.0003 | 4.625 | 0.0013 | 4.5167 | 0.0003 | 4.5812 | 0.0013 | 4.509 | 0.0003
| 4 5/8-12 UN | W | UN | 4 5/8 | 12 | NOT GO | 2A | GO product inspection gauge | UNIFIED SCREW THREADS | 117.4242 | 2.1167 | 60 | 116.7968 | 0 | 22.9 | 115.8803 | 0 | 7.6 | 5.1 | 6 | 0.083333 | 0.0002 | 4.623 | 0.0009 | 4.5689 | 0.0003 | 4.5983 | 0.0009 | 4.5622 | 0.0003
| 4 5/8-12 UN | W | UN | 4 5/8 | 12 | NOT GO | 3A | GO product inspection gauge | UNIFIED SCREW THREADS | 117.475 | 2.1167 | 60 | 116.8908 | 0 | 22.9 | 115.9743 | 0 | 7.6 | 5.1 | 6 | 0.083333 | 0.0002 | 4.625 | 0.0009 | 4.5709 | 0.0003 | 4.602 | 0.0009 | 4.5659 | 0.0003
| 4 5/8-16 UN | W | UN | 4 5/8 | 16 | NOT GO | 2A | GO product inspection gauge | UNIFIED SCREW THREADS | 117.4293 | 1.5875 | 60 | 116.9314 | 0 | 22.9 | 116.244 | 0 | 7.6 | 3.8 | 8 | 0.0625 | 0.00015 | 4.6232 | 0.0009 | 4.5826 | 0.0003 | 4.6036 | 0.0009 | 4.5765 | 0.0003
| 4 5/8-16 UN | W | UN | 4 5/8 | 16 | NOT GO | 3A | GO product inspection gauge | UNIFIED SCREW THREADS | 117.475 | 1.5875 | 60 | 117.0178 | 0 | 22.9 | 116.3304 | 0 | 7.6 | 3.8 | 8 | 0.0625 | 0.00015 | 4.625 | 0.0009 | 4.5844 | 0.0003 | 4.607 | 0.0009 | 4.5799 | 0.0003
| 4 3/4-4 UN | W | UN | 4 3/4 | 4 | NOT GO | 2A | GO product inspection gauge | UNIFIED SCREW THREADS | 120.5611 | 6.35 | 60 | 118.8898 | 0 | 38.1 | 116.1401 | 0 | 7.6 | 7.6 | 4 | 0.25 | 0.0003 | 4.7465 | 0.0015 | 4.5841 | 0.0003 | 4.6807 | 0.0015 | 4.5724 | 0.0003
| 4 3/4-4 UN | W | UN | 4 3/4 | 4 | NOT GO | 3A | GO product inspection gauge | UNIFIED SCREW THREADS | 120.65 | 6.35 | 60 | 119.0523 | 0 | 38.1 | 116.3027 | 0 | 7.6 | 7.6 | 4 | 0.25 | 0.0003 | 4.75 | 0.0015 | 4.5876 | 0.0003 | 4.6871 | 0.0015 | 4.5788 | 0.0003
| 4 3/4-6 UN | W | UN | 4 3/4 | 6 | NOT GO | 2A | GO product inspection gauge | UNIFIED SCREW THREADS | 120.5713 | 4.2333 | 60 | 119.3927 | 0 | 33 | 117.5596 | 0 | 7.6 | 7.6 | 5 | 0.16667 | 0.0003 | 4.7469 | 0.0013 | 4.6386 | 0.0003 | 4.7005 | 0.0013 | 4.6283 | 0.0003
| 4 3/4-6 UN | W | UN | 4 3/4 | 6 | NOT GO | 3A | GO product inspection gauge | UNIFIED SCREW THREADS | 120.65 | 4.2333 | 60 | 119.5375 | 0 | 33 | 117.7044 | 0 | 7.6 | 7.6 | 5 | 0.16667 | 0.0003 | 4.75 | 0.0013 | 4.6417 | 0.0003 | 4.7062 | 0.0013 | 4.634 | 0.0003
| 4 3/4-12 UN | W | UN | 4 3/4 | 12 | NOT GO | 2A | GO product inspection gauge | UNIFIED SCREW THREADS | 120.5992 | 2.1167 | 60 | 119.9718 | 0 | 22.9 | 119.0553 | 0 | 7.6 | 5.1 | 6 | 0.083333 | 0.0002 | 4.748 | 0.0009 | 4.6939 | 0.0003 | 4.7233 | 0.0009 | 4.6872 | 0.0003
| 4 3/4-12 UN | W | UN | 4 3/4 | 12 | NOT GO | 3A | GO product inspection gauge | UNIFIED SCREW THREADS | 120.65 | 2.1167 | 60 | 120.0658 | 0 | 22.9 | 119.1493 | 0 | 7.6 | 5.1 | 6 | 0.083333 | 0.0002 | 4.75 | 0.0009 | 4.6959 | 0.0003 | 4.727 | 0.0009 | 4.6909 | 0.0003
| 4 3/4-16 UN | W | UN | 4 3/4 | 16 | NOT GO | 2A | GO product inspection gauge | UNIFIED SCREW THREADS | 120.6043 | 1.5875 | 60 | 120.1064 | 0 | 22.9 | 119.419 | 0 | 7.6 | 3.8 | 8 | 0.0625 | 0.00015 | 4.7482 | 0.0009 | 4.7076 | 0.0003 | 4.7286 | 0.0009 | 4.7015 | 0.0003
| 4 3/4-16 UN | W | UN | 4 3/4 | 16 | NOT GO | 3A | GO product inspection gauge | UNIFIED SCREW THREADS | 120.65 | 1.5875 | 60 | 120.1928 | 0 | 22.9 | 119.5054 | 0 | 7.6 | 3.8 | 8 | 0.0625 | 0.00015 | 4.75 | 0.0009 | 4.7094 | 0.0003 | 4.732 | 0.0009 | 4.7049 | 0.0003
| 4 7/8-6 UN | W | UN | 4 7/8 | 6 | NOT GO | 2A | GO product inspection gauge | UNIFIED SCREW THREADS | 123.7463 | 4.2333 | 60 | 122.5652 | 0 | 33 | 120.7321 | 0 | 7.6 | 7.6 | 5 | 0.16667 | 0.0003 | 4.8719 | 0.0013 | 4.7636 | 0.0003 | 4.8254 | 0.0013 | 4.7532 | 0.0003
| 4 7/8-6 UN | W | UN | 4 7/8 | 6 | NOT GO | 3A | GO product inspection gauge | UNIFIED SCREW THREADS | 123.825 | 4.2333 | 60 | 122.7099 | 0 | 33 | 120.8769 | 0 | 7.6 | 7.6 | 5 | 0.16667 | 0.0003 | 4.875 | 0.0013 | 4.7667 | 0.0003 | 4.8311 | 0.0013 | 4.7589 | 0.0003
| 4 7/8-12 UN | W | UN | 4 7/8 | 12 | NOT GO | 2A | GO product inspection gauge | UNIFIED SCREW THREADS | 123.7742 | 2.1167 | 60 | 123.1468 | 0 | 22.9 | 122.2303 | 0 | 7.6 | 5.1 | 6 | 0.083333 | 0.0002 | 4.873 | 0.0009 | 4.8189 | 0.0003 | 4.8483 | 0.0009 | 4.8122 | 0.0003
| 4 7/8-12 UN | W | UN | 4 7/8 | 12 | NOT GO | 3A | GO product inspection gauge | UNIFIED SCREW THREADS | 123.825 | 2.1167 | 60 | 123.2408 | 0 | 22.9 | 122.3243 | 0 | 7.6 | 5.1 | 6 | 0.083333 | 0.0002 | 4.875 | 0.0009 | 4.8209 | 0.0003 | 4.852 | 0.0009 | 4.8159 | 0.0003
| 4 7/8-16 UN | W | UN | 4 7/8 | 16 | NOT GO | 2A | GO product inspection gauge | UNIFIED SCREW THREADS | 123.7793 | 1.5875 | 60 | 123.2814 | 0 | 22.9 | 122.594 | 0 | 7.6 | 3.8 | 8 | 0.0625 | 0.00015 | 4.8732 | 0.0009 | 4.8326 | 0.0003 | 4.8536 | 0.0009 | 4.8265 | 0.0003
| 4 7/8-16 UN | W | UN | 4 7/8 | 16 | NOT GO | 3A | GO product inspection gauge | UNIFIED SCREW THREADS | 123.825 | 1.5875 | 60 | 123.3678 | 0 | 22.9 | 122.6804 | 0 | 7.6 | 3.8 | 8 | 0.0625 | 0.00015 | 4.875 | 0.0009 | 4.8344 | 0.0003 | 4.857 | 0.0009 | 4.8299 | 0.0003
| 5-4 UN | W | UN | 5 | 4 | NOT GO | 2A | GO product inspection gauge | UNIFIED SCREW THREADS | 126.9086 | 6.35 | 60 | 125.2322 | 0 | 38.1 | 122.4825 | 0 | 7.6 | 7.6 | 4 | 0.25 | 0.0003 | 4.9964 | 0.0015 | 4.834 | 0.0003 | 4.9304 | 0.0015 | 4.8221 | 0.0003
| 5-4 UN | W | UN | 5 | 4 | NOT GO | 3A | GO product inspection gauge | UNIFIED SCREW THREADS | 127 | 6.35 | 60 | 125.3998 | 0 | 38.1 | 122.6502 | 0 | 7.6 | 7.6 | 4 | 0.25 | 0.0003 | 5 | 0.0015 | 4.8376 | 0.0003 | 4.937 | 0.0015 | 4.8287 | 0.0003
| 5-6 UN | W | UN | 5 | 6 | NOT GO | 2A | GO product inspection gauge | UNIFIED SCREW THREADS | 126.9213 | 4.2333 | 60 | 125.7376 | 0 | 33 | 123.9045 | 0 | 7.6 | 7.6 | 5 | 0.16667 | 0.0003 | 4.9969 | 0.0013 | 4.8886 | 0.0003 | 4.9503 | 0.0013 | 4.8781 | 0.0003
| 5-6 UN | W | UN | 5 | 6 | NOT GO | 3A | GO product inspection gauge | UNIFIED SCREW THREADS | 127 | 4.2333 | 60 | 125.8849 | 0 | 33 | 124.0519 | 0 | 7.6 | 7.6 | 5 | 0.16667 | 0.0003 | 5 | 0.0013 | 4.8917 | 0.0003 | 4.9561 | 0.0013 | 4.8839 | 0.0003
| 5-12 UN | W | UN | 5 | 12 | NOT GO | 2A | GO product inspection gauge | UNIFIED SCREW THREADS | 126.9492 | 2.1167 | 60 | 126.3218 | 0 | 22.9 | 125.4053 | 0 | 7.6 | 5.1 | 6 | 0.083333 | 0.0002 | 4.998 | 0.0009 | 4.9439 | 0.0003 | 4.9733 | 0.0009 | 4.9372 | 0.0003
| 5-12 UN | W | UN | 5 | 12 | NOT GO | 3A | GO product inspection gauge | UNIFIED SCREW THREADS | 127 | 2.1167 | 60 | 126.4158 | 0 | 22.9 | 125.4993 | 0 | 7.6 | 5.1 | 6 | 0.083333 | 0.0002 | 5 | 0.0009 | 4.9459 | 0.0003 | 4.977 | 0.0009 | 4.9409 | 0.0003
| 5-16 UN | W | UN | 5 | 16 | NOT GO | 2A | GO product inspection gauge | UNIFIED SCREW THREADS | 126.9543 | 1.5875 | 60 | 126.4564 | 0 | 22.9 | 125.769 | 0 | 7.6 | 3.8 | 8 | 0.0625 | 0.00015 | 4.9982 | 0.0009 | 4.9576 | 0.0003 | 4.9786 | 0.0009 | 4.9515 | 0.0003
| 5-16 UN | W | UN | 5 | 16 | NOT GO | 3A | GO product inspection gauge | UNIFIED SCREW THREADS | 127 | 1.5875 | 60 | 126.5428 | 0 | 22.9 | 125.8554 | 0 | 7.6 | 3.8 | 8 | 0.0625 | 0.00015 | 5 | 0.0009 | 4.9594 | 0.0003 | 4.982 | 0.0009 | 4.9549 | 0.0003
| 5 1/8-6 UN | W | UN | 5 1/8 | 6 | NOT GO | 2A | GO product inspection gauge | UNIFIED SCREW THREADS | 130.0937 | 4.2333 | 60 | 128.9101 | 0 | 33 | 127.077 | 0 | 7.6 | 7.6 | 5 | 0.16667 | 0.0003 | 5.1218 | 0.0013 | 5.0135 | 0.0003 | 5.0752 | 0.0013 | 5.003 | 0.0003
| 5 1/8-6 UN | W | UN | 5 1/8 | 6 | NOT GO | 3A | GO product inspection gauge | UNIFIED SCREW THREADS | 130.175 | 4.2333 | 60 | 129.0574 | 0 | 33 | 127.2243 | 0 | 7.6 | 7.6 | 5 | 0.16667 | 0.0003 | 5.125 | 0.0013 | 5.0167 | 0.0003 | 5.081 | 0.0013 | 5.0088 | 0.0003
| 5 1/8-12 UN | W | UN | 5 1/8 | 12 | NOT GO | 2A | GO product inspection gauge | UNIFIED SCREW THREADS | 130.1242 | 2.1167 | 60 | 129.4968 | 0 | 22.9 | 128.5803 | 0 | 7.6 | 5.1 | 6 | 0.083333 | 0.0002 | 5.123 | 0.0009 | 5.0689 | 0.0003 | 5.0983 | 0.0009 | 5.0622 | 0.0003
| 5 1/8-12 UN | W | UN | 5 1/8 | 12 | NOT GO | 3A | GO product inspection gauge | UNIFIED SCREW THREADS | 130.175 | 2.1167 | 60 | 129.5908 | 0 | 22.9 | 128.6743 | 0 | 7.6 | 5.1 | 6 | 0.083333 | 0.0002 | 5.125 | 0.0009 | 5.0709 | 0.0003 | 5.102 | 0.0009 | 5.0659 | 0.0003
| 5 1/8-16 UN | W | UN | 5 1/8 | 16 | NOT GO | 2A | GO product inspection gauge | UNIFIED SCREW THREADS | 130.1293 | 1.5875 | 60 | 129.6314 | 0 | 22.9 | 128.944 | 0 | 7.6 | 3.8 | 8 | 0.0625 | 0.00015 | 5.1232 | 0.0009 | 5.0826 | 0.0003 | 5.1036 | 0.0009 | 5.0765 | 0.0003
| 5 1/8-16 UN | W | UN | 5 1/8 | 16 | NOT GO | 3A | GO product inspection gauge | UNIFIED SCREW THREADS | 130.175 | 1.5875 | 60 | 129.7178 | 0 | 22.9 | 129.0304 | 0 | 7.6 | 3.8 | 8 | 0.0625 | 0.00015 | 5.125 | 0.0009 | 5.0844 | 0.0003 | 5.107 | 0.0009 | 5.0799 | 0.0003
| 5 1/4-4 UN | W | UN | 5 1/4 | 4 | NOT GO | 2A | GO product inspection gauge | UNIFIED SCREW THREADS | 133.2586 | 6.35 | 60 | 131.5796 | 0 | 38.1 | 128.83 | 0 | 7.6 | 7.6 | 4 | 0.25 | 0.0003 | 5.2464 | 0.0015 | 5.084 | 0.0003 | 5.1803 | 0.0015 | 5.072 | 0.0003
| 5 1/4-4 UN | W | UN | 5 1/4 | 4 | NOT GO | 3A | GO product inspection gauge | UNIFIED SCREW THREADS | 133.35 | 6.35 | 60 | 131.7473 | 0 | 38.1 | 128.9976 | 0 | 7.6 | 7.6 | 4 | 0.25 | 0.0003 | 5.25 | 0.0015 | 5.0876 | 0.0003 | 5.1869 | 0.0015 | 5.0786 | 0.0003
| 5 1/4-6 UN | W | UN | 5 1/4 | 6 | NOT GO | 2A | GO product inspection gauge | UNIFIED SCREW THREADS | 133.2687 | 4.2333 | 60 | 132.0825 | 0 | 33 | 130.2495 | 0 | 7.6 | 7.6 | 5 | 0.16667 | 0.0003 | 5.2468 | 0.0013 | 5.1385 | 0.0003 | 5.2001 | 0.0013 | 5.1279 | 0.0003
| 5 1/4-6 UN | W | UN | 5 1/4 | 6 | NOT GO | 3A | GO product inspection gauge | UNIFIED SCREW THREADS | 133.35 | 4.2333 | 60 | 132.2324 | 0 | 33 | 130.3993 | 0 | 7.6 | 7.6 | 5 | 0.16667 | 0.0003 | 5.25 | 0.0013 | 5.1417 | 0.0003 | 5.206 | 0.0013 | 5.1338 | 0.0003
| 5 1/4-12 UN | W | UN | 5 1/4 | 12 | NOT GO | 2A | GO product inspection gauge | UNIFIED SCREW THREADS | 133.2992 | 2.1167 | 60 | 132.6718 | 0 | 22.9 | 131.7553 | 0 | 7.6 | 5.1 | 6 | 0.083333 | 0.0002 | 5.248 | 0.0009 | 5.1939 | 0.0003 | 5.2233 | 0.0009 | 5.1872 | 0.0003
| 5 1/4-12 UN | W | UN | 5 1/4 | 12 | NOT GO | 3A | GO product inspection gauge | UNIFIED SCREW THREADS | 133.35 | 2.1167 | 60 | 132.7658 | 0 | 22.9 | 131.8493 | 0 | 7.6 | 5.1 | 6 | 0.083333 | 0.0002 | 5.25 | 0.0009 | 5.1959 | 0.0003 | 5.227 | 0.0009 | 5.1909 | 0.0003
| 5 1/4-16 UN | W | UN | 5 1/4 | 16 | NOT GO | 2A | GO product inspection gauge | UNIFIED SCREW THREADS | 133.3043 | 1.5875 | 60 | 132.8064 | 0 | 22.9 | 132.119 | 0 | 7.6 | 3.8 | 8 | 0.0625 | 0.00015 | 5.2482 | 0.0009 | 5.2076 | 0.0003 | 5.2286 | 0.0009 | 5.2015 | 0.0003
| 5 1/4-16 UN | W | UN | 5 1/4 | 16 | NOT GO | 3A | GO product inspection gauge | UNIFIED SCREW THREADS | 133.35 | 1.5875 | 60 | 132.8928 | 0 | 22.9 | 132.2054 | 0 | 7.6 | 3.8 | 8 | 0.0625 | 0.00015 | 5.25 | 0.0009 | 5.2094 | 0.0003 | 5.232 | 0.0009 | 5.2049 | 0.0003
| 5 3/8-6 UN | W | UN | 5 3/8 | 6 | NOT GO | 2A | GO product inspection gauge | UNIFIED SCREW THREADS | 136.4437 | 4.2333 | 60 | 135.2575 | 0 | 33 | 133.4245 | 0 | 7.6 | 7.6 | 5 | 0.16667 | 0.0003 | 5.3718 | 0.0013 | 5.2635 | 0.0003 | 5.3251 | 0.0013 | 5.2529 | 0.0003
| 5 3/8-6 UN | W | UN | 5 3/8 | 6 | NOT GO | 3A | GO product inspection gauge | UNIFIED SCREW THREADS | 136.525 | 4.2333 | 60 | 135.4049 | 0 | 33 | 133.5718 | 0 | 7.6 | 7.6 | 5 | 0.16667 | 0.0003 | 5.375 | 0.0013 | 5.2667 | 0.0003 | 5.3309 | 0.0013 | 5.2587 | 0.0003
| 5 3/8-12 UN | W | UN | 5 3/8 | 12 | NOT GO | 2A | GO product inspection gauge | UNIFIED SCREW THREADS | 136.4742 | 2.1167 | 60 | 135.8468 | 0 | 22.9 | 134.9303 | 0 | 7.6 | 5.1 | 6 | 0.083333 | 0.0002 | 5.373 | 0.0009 | 5.3189 | 0.0003 | 5.3483 | 0.0009 | 5.3122 | 0.0003
| 5 3/8-12 UN | W | UN | 5 3/8 | 12 | NOT GO | 3A | GO product inspection gauge | UNIFIED SCREW THREADS | 136.525 | 2.1167 | 60 | 135.9408 | 0 | 22.9 | 135.0243 | 0 | 7.6 | 5.1 | 6 | 0.083333 | 0.0002 | 5.375 | 0.0009 | 5.3209 | 0.0003 | 5.352 | 0.0009 | 5.3159 | 0.0003
| 5 3/8-16 UN | W | UN | 5 3/8 | 16 | NOT GO | 2A | GO product inspection gauge | UNIFIED SCREW THREADS | 136.4793 | 1.5875 | 60 | 135.9814 | 0 | 22.9 | 135.294 | 0 | 7.6 | 3.8 | 8 | 0.0625 | 0.00015 | 5.3732 | 0.0009 | 5.3326 | 0.0003 | 5.3536 | 0.0009 | 5.3265 | 0.0003
| 5 3/8-16 UN | W | UN | 5 3/8 | 16 | NOT GO | 3A | GO product inspection gauge | UNIFIED SCREW THREADS | 136.525 | 1.5875 | 60 | 136.0678 | 0 | 22.9 | 135.3804 | 0 | 7.6 | 3.8 | 8 | 0.0625 | 0.00015 | 5.375 | 0.0009 | 5.3344 | 0.0003 | 5.357 | 0.0009 | 5.3299 | 0.0003
| 5 1/2-4 UN | W | UN | 5 1/2 | 4 | NOT GO | 2A | GO product inspection gauge | UNIFIED SCREW THREADS | 139.6086 | 6.35 | 60 | 137.9271 | 0 | 38.1 | 135.1774 | 0 | 7.6 | 7.6 | 4 | 0.25 | 0.0003 | 5.4964 | 0.0015 | 5.334 | 0.0003 | 5.4302 | 0.0015 | 5.3219 | 0.0003
| 5 1/2-4 UN | W | UN | 5 1/2 | 4 | NOT GO | 3A | GO product inspection gauge | UNIFIED SCREW THREADS | 139.7 | 6.35 | 60 | 138.0947 | 0 | 38.1 | 135.3451 | 0 | 7.6 | 7.6 | 4 | 0.25 | 0.0003 | 5.5 | 0.0015 | 5.3376 | 0.0003 | 5.4368 | 0.0015 | 5.3285 | 0.0003
| 5 1/2-6 UN | W | UN | 5 1/2 | 6 | NOT GO | 2A | GO product inspection gauge | UNIFIED SCREW THREADS | 139.6187 | 4.2333 | 60 | 138.43 | 0 | 33 | 136.5969 | 0 | 7.6 | 7.6 | 5 | 0.16667 | 0.0003 | 5.4968 | 0.0013 | 5.3885 | 0.0003 | 5.45 | 0.0013 | 5.3778 | 0.0003
| 5 1/2-6 UN | W | UN | 5 1/2 | 6 | NOT GO | 3A | GO product inspection gauge | UNIFIED SCREW THREADS | 139.7 | 4.2333 | 60 | 138.5799 | 0 | 33 | 136.7468 | 0 | 7.6 | 7.6 | 5 | 0.16667 | 0.0003 | 5.5 | 0.0013 | 5.3917 | 0.0003 | 5.4559 | 0.0013 | 5.3837 | 0.0003
| 5 1/2-12 UN | W | UN | 5 1/2 | 12 | NOT GO | 2A | GO product inspection gauge | UNIFIED SCREW THREADS | 139.6492 | 2.1167 | 60 | 139.0218 | 0 | 22.9 | 138.1053 | 0 | 7.6 | 5.1 | 6 | 0.083333 | 0.0002 | 5.498 | 0.0009 | 5.4439 | 0.0003 | 5.4733 | 0.0009 | 5.4372 | 0.0003
| 5 1/2-12 UN | W | UN | 5 1/2 | 12 | NOT GO | 3A | GO product inspection gauge | UNIFIED SCREW THREADS | 139.7 | 2.1167 | 60 | 139.1158 | 0 | 22.9 | 138.1993 | 0 | 7.6 | 5.1 | 6 | 0.083333 | 0.0002 | 5.5 | 0.0009 | 5.4459 | 0.0003 | 5.477 | 0.0009 | 5.4409 | 0.0003
| 5 1/2-16 UN | W | UN | 5 1/2 | 16 | NOT GO | 2A | GO product inspection gauge | UNIFIED SCREW THREADS | 139.6543 | 1.5875 | 60 | 139.1564 | 0 | 22.9 | 138.469 | 0 | 7.6 | 3.8 | 8 | 0.0625 | 0.00015 | 5.4982 | 0.0009 | 5.4576 | 0.0003 | 5.4786 | 0.0009 | 5.4515 | 0.0003
| 5 1/2-16 UN | W | UN | 5 1/2 | 16 | NOT GO | 3A | GO product inspection gauge | UNIFIED SCREW THREADS | 139.7 | 1.5875 | 60 | 139.2428 | 0 | 22.9 | 138.5554 | 0 | 7.6 | 3.8 | 8 | 0.0625 | 0.00015 | 5.5 | 0.0009 | 5.4594 | 0.0003 | 5.482 | 0.0009 | 5.4549 | 0.0003
| 5 5/8-6 UN | W | UN | 5 5/8 | 6 | NOT GO | 2A | GO product inspection gauge | UNIFIED SCREW THREADS | 142.7937 | 4.2333 | 60 | 141.6025 | 0 | 33 | 139.7694 | 0 | 7.6 | 7.6 | 5 | 0.16667 | 0.0003 | 5.6218 | 0.0013 | 5.5135 | 0.0003 | 5.5749 | 0.0013 | 5.5027 | 0.0003
| 5 5/8-6 UN | W | UN | 5 5/8 | 6 | NOT GO | 3A | GO product inspection gauge | UNIFIED SCREW THREADS | 142.875 | 4.2333 | 60 | 141.7523 | 0 | 33 | 139.9192 | 0 | 7.6 | 7.6 | 5 | 0.16667 | 0.0003 | 5.625 | 0.0013 | 5.5167 | 0.0003 | 5.5808 | 0.0013 | 5.5086 | 0.0003
| 5 5/8-12 UN | W | UN | 5 5/8 | 12 | NOT GO | 2A | GO product inspection gauge | UNIFIED SCREW THREADS | 142.8217 | 2.1167 | 60 | 142.1892 | 0 | 22.9 | 141.2727 | 0 | 7.6 | 5.1 | 6 | 0.083333 | 0.0002 | 5.6229 | 0.0009 | 5.5688 | 0.0003 | 5.598 | 0.0009 | 5.5619 | 0.0003
| 5 5/8-12 UN | W | UN | 5 5/8 | 12 | NOT GO | 3A | GO product inspection gauge | UNIFIED SCREW THREADS | 142.875 | 2.1167 | 60 | 142.2857 | 0 | 22.9 | 141.3692 | 0 | 7.6 | 5.1 | 6 | 0.083333 | 0.0002 | 5.625 | 0.0009 | 5.5709 | 0.0003 | 5.6018 | 0.0009 | 5.5657 | 0.0003
| 5 5/8-16 UN | W | UN | 5 5/8 | 16 | NOT GO | 2A | GO product inspection gauge | UNIFIED SCREW THREADS | 142.8267 | 1.5875 | 60 | 142.3264 | 0 | 22.9 | 141.639 | 0 | 7.6 | 3.8 | 8 | 0.0625 | 0.00015 | 5.6231 | 0.0009 | 5.5825 | 0.0003 | 5.6034 | 0.0009 | 5.5763 | 0.0003
| 5 5/8-16 UN | W | UN | 5 5/8 | 16 | NOT GO | 3A | GO product inspection gauge | UNIFIED SCREW THREADS | 142.875 | 1.5875 | 60 | 142.4127 | 0 | 22.9 | 141.7253 | 0 | 7.6 | 3.8 | 8 | 0.0625 | 0.00015 | 5.625 | 0.0009 | 5.5844 | 0.0003 | 5.6068 | 0.0009 | 5.5797 | 0.0003
| 5 3/4-4 UN | W | UN | 5 3/4 | 4 | NOT GO | 2A | GO product inspection gauge | UNIFIED SCREW THREADS | 145.956 | 6.35 | 60 | 144.272 | 0 | 38.1 | 141.5224 | 0 | 7.6 | 7.6 | 4 | 0.25 | 0.0003 | 5.7463 | 0.0015 | 5.5839 | 0.0003 | 5.68 | 0.0015 | 5.5717 | 0.0003
| 5 3/4-4 UN | W | UN | 5 3/4 | 4 | NOT GO | 3A | GO product inspection gauge | UNIFIED SCREW THREADS | 146.05 | 6.35 | 60 | 144.4422 | 0 | 38.1 | 141.6925 | 0 | 7.6 | 7.6 | 4 | 0.25 | 0.0003 | 5.75 | 0.0015 | 5.5876 | 0.0003 | 5.6867 | 0.0015 | 5.5784 | 0.0003
| 5 3/4-6 UN | W | UN | 5 3/4 | 6 | NOT GO | 2A | GO product inspection gauge | UNIFIED SCREW THREADS | 145.9687 | 4.2333 | 60 | 144.7775 | 0 | 33 | 142.9444 | 0 | 7.6 | 7.6 | 5 | 0.16667 | 0.0003 | 5.7468 | 0.0013 | 5.6385 | 0.0003 | 5.6999 | 0.0013 | 5.6277 | 0.0003
| 5 3/4-6 UN | W | UN | 5 3/4 | 6 | NOT GO | 3A | GO product inspection gauge | UNIFIED SCREW THREADS | 146.05 | 4.2333 | 60 | 144.9273 | 0 | 33 | 143.0942 | 0 | 7.6 | 7.6 | 5 | 0.16667 | 0.0003 | 5.75 | 0.0013 | 5.6417 | 0.0003 | 5.7058 | 0.0013 | 5.6336 | 0.0003
| 5 3/4-12 UN | W | UN | 5 3/4 | 12 | NOT GO | 2A | GO product inspection gauge | UNIFIED SCREW THREADS | 145.9967 | 2.1167 | 60 | 145.3642 | 0 | 22.9 | 144.4477 | 0 | 7.6 | 5.1 | 6 | 0.083333 | 0.0002 | 5.7479 | 0.0009 | 5.6938 | 0.0003 | 5.723 | 0.0009 | 5.6869 | 0.0003
| 5 3/4-12 UN | W | UN | 5 3/4 | 12 | NOT GO | 3A | GO product inspection gauge | UNIFIED SCREW THREADS | 146.05 | 2.1167 | 60 | 145.4607 | 0 | 22.9 | 144.5442 | 0 | 7.6 | 5.1 | 6 | 0.083333 | 0.0002 | 5.75 | 0.0009 | 5.6959 | 0.0003 | 5.7268 | 0.0009 | 5.6907 | 0.0003
| 5 3/4-16 UN | W | UN | 5 3/4 | 16 | NOT GO | 2A | GO product inspection gauge | UNIFIED SCREW THREADS | 146.0017 | 1.5875 | 60 | 145.5014 | 0 | 22.9 | 144.814 | 0 | 7.6 | 3.8 | 8 | 0.0625 | 0.00015 | 5.7481 | 0.0009 | 5.7075 | 0.0003 | 5.7284 | 0.0009 | 5.7013 | 0.0003
| 5 3/4-16 UN | W | UN | 5 3/4 | 16 | NOT GO | 3A | GO product inspection gauge | UNIFIED SCREW THREADS | 146.05 | 1.5875 | 60 | 145.5877 | 0 | 22.9 | 144.9003 | 0 | 7.6 | 3.8 | 8 | 0.0625 | 0.00015 | 5.75 | 0.0009 | 5.7094 | 0.0003 | 5.7318 | 0.0009 | 5.7047 | 0.0003
| 5 7/8-6 UN | W | UN | 5 7/8 | 6 | NOT GO | 2A | GO product inspection gauge | UNIFIED SCREW THREADS | 149.1412 | 4.2333 | 60 | 147.9474 | 0 | 33 | 146.1143 | 0 | 7.6 | 7.6 | 5 | 0.16667 | 0.0003 | 5.8717 | 0.0013 | 5.7634 | 0.0003 | 5.8247 | 0.0013 | 5.7525 | 0.0003
| 5 7/8-6 UN | W | UN | 5 7/8 | 6 | NOT GO | 3A | GO product inspection gauge | UNIFIED SCREW THREADS | 149.225 | 4.2333 | 60 | 148.0998 | 0 | 33 | 146.2667 | 0 | 7.6 | 7.6 | 5 | 0.16667 | 0.0003 | 5.875 | 0.0013 | 5.7667 | 0.0003 | 5.8307 | 0.0013 | 5.7585 | 0.0003
| 5 7/8-12 UN | W | UN | 5 7/8 | 12 | NOT GO | 2A | GO product inspection gauge | UNIFIED SCREW THREADS | 149.1717 | 2.1167 | 60 | 148.5392 | 0 | 22.9 | 147.6227 | 0 | 7.6 | 5.1 | 6 | 0.083333 | 0.0002 | 5.8729 | 0.0009 | 5.8188 | 0.0003 | 5.848 | 0.0009 | 5.8119 | 0.0003
| 5 7/8-12 UN | W | UN | 5 7/8 | 12 | NOT GO | 3A | GO product inspection gauge | UNIFIED SCREW THREADS | 149.225 | 2.1167 | 60 | 148.6357 | 0 | 22.9 | 147.7192 | 0 | 7.6 | 5.1 | 6 | 0.083333 | 0.0002 | 5.875 | 0.0009 | 5.8209 | 0.0003 | 5.8518 | 0.0009 | 5.8157 | 0.0003
| 5 7/8-16 UN | W | UN | 5 7/8 | 16 | NOT GO | 2A | GO product inspection gauge | UNIFIED SCREW THREADS | 149.1767 | 1.5875 | 60 | 148.6764 | 0 | 22.9 | 147.989 | 0 | 7.6 | 3.8 | 8 | 0.0625 | 0.00015 | 5.8731 | 0.0009 | 5.8325 | 0.0003 | 5.8534 | 0.0009 | 5.8263 | 0.0003
| 5 7/8-16 UN | W | UN | 5 7/8 | 16 | NOT GO | 3A | GO product inspection gauge | UNIFIED SCREW THREADS | 149.225 | 1.5875 | 60 | 148.7627 | 0 | 22.9 | 148.0753 | 0 | 7.6 | 3.8 | 8 | 0.0625 | 0.00015 | 5.875 | 0.0009 | 5.8344 | 0.0003 | 5.8568 | 0.0009 | 5.8297 | 0.0003
| 6-4 UN | W | UN | 6 | 4 | NOT GO | 2A | GO product inspection gauge | UNIFIED SCREW THREADS | 152.306 | 6.35 | 60 | 150.6169 | 0 | 38.1 | 147.8673 | 0 | 7.6 | 7.6 | 4 | 0.25 | 0.0003 | 5.9963 | 0.0015 | 5.8339 | 0.0003 | 5.9298 | 0.0015 | 5.8215 | 0.0003
| 6-4 UN | W | UN | 6 | 4 | NOT GO | 3A | GO product inspection gauge | UNIFIED SCREW THREADS | 152.4 | 6.35 | 60 | 150.7896 | 0 | 38.1 | 148.04 | 0 | 7.6 | 7.6 | 4 | 0.25 | 0.0003 | 6 | 0.0015 | 5.8376 | 0.0003 | 5.9366 | 0.0015 | 5.8283 | 0.0003
| 6-6 UN | W | UN | 6 | 6 | NOT GO | 2A | GO product inspection gauge | UNIFIED SCREW THREADS | 152.3162 | 4.2333 | 60 | 151.1224 | 0 | 33 | 149.2893 | 0 | 7.6 | 7.6 | 5 | 0.16667 | 0.0003 | 5.9967 | 0.0013 | 5.8884 | 0.0003 | 5.9497 | 0.0013 | 5.8775 | 0.0003
| 6-6 UN | W | UN | 6 | 6 | NOT GO | 3A | GO product inspection gauge | UNIFIED SCREW THREADS | 152.4 | 4.2333 | 60 | 151.2748 | 0 | 33 | 149.4417 | 0 | 7.6 | 7.6 | 5 | 0.16667 | 0.0003 | 6 | 0.0013 | 5.8917 | 0.0003 | 5.9557 | 0.0013 | 5.8835 | 0.0003
| 6-12 UN | W | UN | 6 | 12 | NOT GO | 2A | GO product inspection gauge | UNIFIED SCREW THREADS | 152.3467 | 2.1167 | 60 | 151.7142 | 0 | 22.9 | 150.7977 | 0 | 7.6 | 5.1 | 6 | 0.083333 | 0.0002 | 5.9979 | 0.0009 | 5.9438 | 0.0003 | 5.973 | 0.0009 | 5.9369 | 0.0003
| 6-12 UN | W | UN | 6 | 12 | NOT GO | 3A | GO product inspection gauge | UNIFIED SCREW THREADS | 152.4 | 2.1167 | 60 | 151.8107 | 0 | 22.9 | 150.8942 | 0 | 7.6 | 5.1 | 6 | 0.083333 | 0.0002 | 6 | 0.0009 | 5.9459 | 0.0003 | 5.9768 | 0.0009 | 5.9407 | 0.0003
| 6-16 UN | W | UN | 6 | 16 | NOT GO | 2A | GO product inspection gauge | UNIFIED SCREW THREADS | 152.3517 | 1.5875 | 60 | 151.8514 | 0 | 22.9 | 151.164 | 0 | 7.6 | 3.8 | 8 | 0.0625 | 0.00015 | 5.9981 | 0.0009 | 5.9575 | 0.0003 | 5.9784 | 0.0009 | 5.9513 | 0.0003
| 6-16 UN | W | UN | 6 | 16 | NOT GO | 3A | GO product inspection gauge | UNIFIED SCREW THREADS | 152.4 | 1.5875 | 60 | 151.9377 | 0 | 22.9 | 151.2503 | 0 | 7.6 | 3.8 | 8 | 0.0625 | 0.00015 | 6 | 0.0009 | 5.9594 | 0.0003 | 5.9818 | 0.0009 | 5.9547 | 0.0003

## Data1
M | 1 | 0.2 | GP | 4H | 4H
| 1.1 | 0.25 | NP | 5H | 5H
| 1.2 | 0.3 | GPNP | 6H | 6H
| 1.4 | 0.35 | GPWP | 7H | 7H
| 1.6 | 0.4 | GPIP | 1급 | I
| 1.7 | 0.45 |  | 2급 | II
| 1.8 | 0.5 |  | 3급 | III
| 2 | 0.6
| 2.2 | 0.7
| 2.3 | 0.75
| 2.5 | 0.8
| 2.6 | 1
| 3 | 1.25
| 3.5 | 1.5
| 4 | 1.75
| 4.5 | 2
| 5 | 2.5
| 5.5 | 3
| 6 | 3.5
| 7 | 4
| 8 | 4.5
| 9 | 5
| 10 | 5.5
| 11 | 6
12
14
15
16
17
18
20
22
24
25
26
27
28
30
32
33
35
36
38
39
40
42
45
48
50
52
55
56
58
60
62
64
65
68
70
72
75
76
78
80
82
85
90
95
100
105
110
115
120
125
130
135
140
145
150

## Data2
UNC | No.0 | 80 | GP | 3B | 3B | 0.318
UNF | No.1 | 72 | WP | 2B | 2B | 0.353
| No.2 | 64 | IP | 1B | 1B | 0.397
| No.3 | 56 | GPWP |  |  | 0.454
| No.4 | 48 | GPIP |  |  | 0.529
| No.5 | 44 |  |  |  | 0.577
| No.6 | 40 |  |  |  | 0.635
| No.8 | 36 |  |  |  | 0.706
| No.10 | 32 |  |  |  | 0.794
| No.12 | 28 |  |  |  | 0.907
| 1/4 | 24 |  |  |  | 1.058
| 5/16 | 20 |  |  |  | 1.27
| 3/8 | 18 |  |  |  | 1.411
| 7/16 | 16 |  |  |  | 1.588
| 1/2 | 14 |  |  |  | 1.814
| 9/16 | 13 |  |  |  | 1.954
| 5/8 | 12 |  |  |  | 2.117
| 3/4 | 11 |  |  |  | 2.309
| 7/8 | 10 |  |  |  | 2.54
| 1 | 9 |  |  |  | 2.822
| 1 1/8 | 8 |  |  |  | 3.175
| 1 1/4 | 7 |  |  |  | 3.629
| 1 3/8 | 6 |  |  |  | 4.233
| 1 1/2 | 5 |  |  |  | 5.08
| 1 3/4 | 4 1/2 |  |  |  | 5.644
| 2 | 4 |  |  |  | 6.35
2 1/4
2 1/2
2 3/4
3
3 1/4
3 1/2
3 3/4
4

## Data3
G | 1/16 | 28 | GP | A | -A
PF | 1/8 | 19 | NP | B | -B
| 1/4 | 14 | WP
| 3/8 | 11 | IP
| 1/2 |  | GPNP
| 5/8 |  | GPWP
| 3/4 |  | GPIP
7/8
1
1 1/8
1 1/4
1 1/2
1 3/4
2
2 1/4
2 1/2
2 3/4
3
3 1/2
4
4 1/2
5
5 1/2
6
7
8
9
10
12

## Data4
UNEF | No.10 | 56 | GO | 3B | 3B | 4.826 | 호칭 | 외경 | 치수 | 바깥 지름
UN | No.12 | 48 | NOT GO | 2B | 2B | 5.486 | No.0 | 1.524
| 1/4 | 40 | GO/NOT GO | 3A | 3A | 6.35 | No.1 | 1.854 | inch | mm
| 5/16 | 36 |  | 2A | 2A | 7.9375 | No.2 | 2.184 | No.0 | 1.524
| 3/8 | 32 |  |  |  | 9.525 | No.3 | 2.515 | No.1 | 1.854
| 0.390 | 28 |  |  |  | 9.906 | No.4 | 2.845 | No.2 | 2.184
| 7/16 | 27 |  |  |  | 11.1125 | No.5 | 3.175 | No.3 | 2.515
| 1/2 | 24 |  |  |  | 12.7 | No.6 | 3.505 | No.4 | 2.845
| 9/16 | 20 |  |  |  | 14.2875 | No.8 | 4.166 | No.5 | 3.175
| 5/8 | 18 |  |  |  | 15.875 | No.10 | 4.826 | No.6 | 3.505
| 11/16 | 16 |  |  |  | 17.4625 | No.12 | 5.486 | No.8 | 4.166
| 3/4 | 14 |  |  |  | 19.05 |  |  | No.10 | 4.826
| 13/16 | 12 |  |  |  | 20.6375 |  |  | No.12 | 5.486
| 7/8 | 10 |  |  |  | 22.225 |  |  | 1/4 | 6.35
| 15/16 | 8 |  |  |  | 23.8125 |  |  | 5/16 | 7.9375
| 1 |  |  |  |  | 25.4 |  |  | 3/8 | 9.525
| 1 1/16 |  |  |  |  | 26.9875 |  |  | 0.390 | 9.906
| 1 1/8 |  |  |  |  | 28.575 |  |  | 7/16 | 11.1125
| 1 3/16 |  |  |  |  | 30.1625 |  |  | 1/2 | 12.7
| 1 1/4 |  |  |  |  | 31.75 |  |  | 9/16 | 14.2875
| 1 5/16 |  |  |  |  | 33.3375 |  |  | 5/8 | 15.875
| 1 3/8 |  |  |  |  | 34.925 |  |  | 11/16 | 17.4625
| 1 7/16 |  |  |  |  | 36.5125 |  |  | 3/4 | 19.05
| 1 1/2 |  |  |  |  | 38.1 |  |  | 13/16 | 20.6375
| 1 9/16 |  |  |  |  | 39.6875 |  |  | 7/8 | 22.225
| 1 5/8 |  |  |  |  | 41.275 |  |  | 15/16 | 23.8125
| 1 11/16 |  |  |  |  | 42.8625 |  |  | 1 | 25.4
| 1 3/4 |  |  |  |  | 44.45 |  |  | 1 1/16 | 26.9875
| 1 13/16 |  |  |  |  | 46.0375 |  |  | 1 1/8 | 28.575
| 1 7/8 |  |  |  |  | 47.625 |  |  | 1 3/16 | 30.1625
| 1 15/16 |  |  |  |  | 49.2125 |  |  | 1 1/4 | 31.75
| 2 |  |  |  |  | 50.8 |  |  | 1 5/16 | 33.3375
| 2 1/16 |  |  |  |  | 52.3875 |  |  | 1 3/8 | 34.925
| 2 1/8 |  |  |  |  | 53.975 |  |  | 1 7/16 | 36.5125
| 2 3/16 |  |  |  |  | 55.5625 |  |  | 1 1/2 | 38.1
| 2 1/4 |  |  |  |  | 57.15 |  |  | 1 9/16 | 39.6875
| 2 5/16 |  |  |  |  | 58.7375 |  |  | 1 5/8 | 41.275
| 2 3/8 |  |  |  |  | 60.325 |  |  | 1 11/16 | 42.8625
| 2 7/16 |  |  |  |  | 61.9125 |  |  | 1 3/4 | 44.45
| 2 1/2 |  |  |  |  | 63.5 |  |  | 1 13/16 | 46.0375
| 2 5/8 |  |  |  |  | 66.675 |  |  | 1 7/8 | 47.625
| 2 3/4 |  |  |  |  | 69.85 |  |  | 1 15/16 | 49.2125
| 2 7/8 |  |  |  |  | 73.025 |  |  | 2 | 50.8
| 3 |  |  |  |  | 76.2 |  |  | 2 1/16 | 52.3875
| 3 1/8 |  |  |  |  | 79.375 |  |  | 2 1/8 | 53.975
| 3 1/4 |  |  |  |  | 82.55 |  |  | 2 3/16 | 55.5625
| 3 3/8 |  |  |  |  | 85.725 |  |  | 2 1/4 | 57.15
| 3 1/2 |  |  |  |  | 88.9 |  |  | 2 5/16 | 58.7375
| 3 5/8 |  |  |  |  | 92.075 |  |  | 2 3/8 | 60.325
| 3 3/4 |  |  |  |  | 95.25 |  |  | 2 7/16 | 61.9125
| 3 7/8 |  |  |  |  | 98.425 |  |  | 2 1/2 | 63.5
| 4 |  |  |  |  | 101.6 |  |  | 2 5/8 | 66.675
| 4 1/8 |  |  |  |  | 104.775 |  |  | 2 3/4 | 69.85
| 4 1/4 |  |  |  |  | 107.95 |  |  | 2 7/8 | 73.025
| 4 3/8 |  |  |  |  | 111.125 |  |  | 3 | 76.2
| 4 1/2 |  |  |  |  | 114.3 |  |  | 3 1/8 | 79.375
| 4 5/8 |  |  |  |  | 117.475 |  |  | 3 1/4 | 82.55
| 4 3/4 |  |  |  |  | 120.65 |  |  | 3 3/8 | 85.725
| 4 7/8 |  |  |  |  | 123.825 |  |  | 3 1/2 | 88.9
| 5 |  |  |  |  | 127 |  |  | 3 5/8 | 92.075
| 5 1/8 |  |  |  |  | 130.175 |  |  | 3 3/4 | 95.25
| 5 1/4 |  |  |  |  | 133.35 |  |  | 3 7/8 | 98.425
| 5 3/8 |  |  |  |  | 136.525 |  |  | 4 | 101.6
| 5 1/2 |  |  |  |  | 139.7 |  |  | 4 1/8 | 104.775
| 5 5/8 |  |  |  |  | 142.875 |  |  | 4 1/4 | 107.95
| 5 3/4 |  |  |  |  | 146.05 |  |  | 4 3/8 | 111.125
| 5 7/8 |  |  |  |  | 149.225 |  |  | 4 1/2 | 114.3
| 6 |  |  |  |  | 152.4 |  |  | 4 5/8 | 117.475
[9 empty] | 4 3/4 | 120.65
[9 empty] | 4 7/8 | 123.825
[9 empty] | 5 | 127
[9 empty] | 5 1/8 | 130.175
[9 empty] | 5 1/4 | 133.35
[9 empty] | 5 3/8 | 136.525
[9 empty] | 5 1/2 | 139.7
[9 empty] | 5 5/8 | 142.875
[9 empty] | 5 3/4 | 146.05
[9 empty] | 5 7/8 | 149.225
[9 empty] | 6 | 152.4

## Data5
UNS | No.10 | 56 | 4.826 | 호칭 | 외경 | 치수 | 바깥 지름
| No.12 | 48 | 5.486 | No.0 | 1.524
| 1/4 | 40 | 6.35 | No.1 | 1.854 | inch | mm
| 5/16 | 36 | 7.9375 | No.2 | 2.184 | No.0 | 1.524
| 3/8 | 32 | 9.525 | No.3 | 2.515 | No.1 | 1.854
| 0.390 | 28 | 9.906 | No.4 | 2.845 | No.2 | 2.184
| 7/16 | 27 | 11.1125 | No.5 | 3.175 | No.3 | 2.515
| 1/2 | 24 | 12.7 | No.6 | 3.505 | No.4 | 2.845
| 9/16 | 20 | 14.2875 | No.8 | 4.166 | No.5 | 3.175
| 5/8 | 18 | 15.875 | No.10 | 4.826 | No.6 | 3.505
| 11/16 | 16 | 17.4625 | No.12 | 5.486 | No.8 | 4.166
| 3/4 | 14 | 19.05 |  |  | No.10 | 4.826
| 13/16 | 12 | 20.6375 |  |  | No.12 | 5.486
| 7/8 | 10 | 22.225 |  |  | 1/4 | 6.35
| 15/16 | 8 | 23.8125 |  |  | 5/16 | 7.9375
| 1 |  | 25.4 |  |  | 3/8 | 9.525
| 1 1/16 |  | 26.9875 |  |  | 0.390 | 9.906
| 1 1/8 |  | 28.575 |  |  | 7/16 | 11.1125
| 1 3/16 |  | 30.1625 |  |  | 1/2 | 12.7
| 1 1/4 |  | 31.75 |  |  | 9/16 | 14.2875
| 1 5/16 |  | 33.3375 |  |  | 5/8 | 15.875
| 1 3/8 |  | 34.925 |  |  | 11/16 | 17.4625
| 1 7/16 |  | 36.5125 |  |  | 3/4 | 19.05
| 1 1/2 |  | 38.1 |  |  | 13/16 | 20.6375
| 1 9/16 |  | 39.6875 |  |  | 7/8 | 22.225
| 1 5/8 |  | 41.275 |  |  | 15/16 | 23.8125
| 1 11/16 |  | 42.8625 |  |  | 1 | 25.4
| 1 3/4 |  | 44.45 |  |  | 1 1/16 | 26.9875
| 1 13/16 |  | 46.0375 |  |  | 1 1/8 | 28.575
| 1 7/8 |  | 47.625 |  |  | 1 3/16 | 30.1625
| 1 15/16 |  | 49.2125 |  |  | 1 1/4 | 31.75
| 2 |  | 50.8 |  |  | 1 5/16 | 33.3375
| 2 1/16 |  | 52.3875 |  |  | 1 3/8 | 34.925
| 2 1/8 |  | 53.975 |  |  | 1 7/16 | 36.5125
| 2 3/16 |  | 55.5625 |  |  | 1 1/2 | 38.1
| 2 1/4 |  | 57.15 |  |  | 1 9/16 | 39.6875
| 2 5/16 |  | 58.7375 |  |  | 1 5/8 | 41.275
| 2 3/8 |  | 60.325 |  |  | 1 11/16 | 42.8625
| 2 7/16 |  | 61.9125 |  |  | 1 3/4 | 44.45
| 2 1/2 |  | 63.5 |  |  | 1 13/16 | 46.0375
| 2 5/8 |  | 66.675 |  |  | 1 7/8 | 47.625
| 2 3/4 |  | 69.85 |  |  | 1 15/16 | 49.2125
| 2 7/8 |  | 73.025 |  |  | 2 | 50.8
| 3 |  | 76.2 |  |  | 2 1/16 | 52.3875
| 3 1/8 |  | 79.375 |  |  | 2 1/8 | 53.975
| 3 1/4 |  | 82.55 |  |  | 2 3/16 | 55.5625
| 3 3/8 |  | 85.725 |  |  | 2 1/4 | 57.15
| 3 1/2 |  | 88.9 |  |  | 2 5/16 | 58.7375
| 3 5/8 |  | 92.075 |  |  | 2 3/8 | 60.325
| 3 3/4 |  | 95.25 |  |  | 2 7/16 | 61.9125
| 3 7/8 |  | 98.425 |  |  | 2 1/2 | 63.5
| 4 |  | 101.6 |  |  | 2 5/8 | 66.675
| 4 1/8 |  | 104.775 |  |  | 2 3/4 | 69.85
| 4 1/4 |  | 107.95 |  |  | 2 7/8 | 73.025
| 4 3/8 |  | 111.125 |  |  | 3 | 76.2
| 4 1/2 |  | 114.3 |  |  | 3 1/8 | 79.375
| 4 5/8 |  | 117.475 |  |  | 3 1/4 | 82.55
| 4 3/4 |  | 120.65 |  |  | 3 3/8 | 85.725
| 4 7/8 |  | 123.825 |  |  | 3 1/2 | 88.9
| 5 |  | 127 |  |  | 3 5/8 | 92.075
| 5 1/8 |  | 130.175 |  |  | 3 3/4 | 95.25
| 5 1/4 |  | 133.35 |  |  | 3 7/8 | 98.425
| 5 3/8 |  | 136.525 |  |  | 4 | 101.6
| 5 1/2 |  | 139.7 |  |  | 4 1/8 | 104.775
| 5 5/8 |  | 142.875 |  |  | 4 1/4 | 107.95
| 5 3/4 |  | 146.05 |  |  | 4 3/8 | 111.125
| 5 7/8 |  | 149.225 |  |  | 4 1/2 | 114.3
| 6 |  | 152.4 |  |  | 4 5/8 | 117.475
[6 empty] | 4 3/4 | 120.65
[6 empty] | 4 7/8 | 123.825
[6 empty] | 5 | 127
[6 empty] | 5 1/8 | 130.175
[6 empty] | 5 1/4 | 133.35
[6 empty] | 5 3/8 | 136.525
[6 empty] | 5 1/2 | 139.7
[6 empty] | 5 5/8 | 142.875
[6 empty] | 5 3/4 | 146.05
[6 empty] | 5 7/8 | 149.225
[6 empty] | 6 | 152.4