## 기본정보
CALIBRATION 기본정보
[1] 교정정보
등록번호 |  |  |  | 접수번호
의뢰기관 |  |  |  | 교정일자
기기명 |  |  |  | 교정절차서1
제작회사 |  |  |  | 교정절차서2
형식 |  |  |  | 접수확인자
기기번호 |  |  |  | 인증교정자
세부분류코드 |  |  |  | 기술책임자
교정주기 |  |  |  | KOLAS유무 |  |  | 1: KOLAS 성적서 0: 비공인성적서
[2] 교정환경
최저온도 |  | 최저습도 | 최저기압 |  | 교정장소 |  | 0: KC00-011 고정표준실 1: 현장교정 4: KC10-244 고정표준실
최고온도 |  | 최고습도 | 최고기압
[3] 교정방법 및 소급성서술
[4] 교정에 사용한 표준장비 명세
등록번호 | 기기명 |  |  | 제작회사 |  | 형식 | 기기번호 | 차기교정예정일자
[5] 교정결과 및 검토
전체 |  |  |  | 특이사항
PASS
FIAL
교정자 확인 |  | 확인전
CMC 검토 |  | #DIV/0!
COID
U+α
13200 | fees
PASS | P/F
U & r

## 교정결과
교 정 결 과 CALIBRATION RESULT
성적서발급번호(Certificate No) :
교 정 번 호(Calibration No) :
○ 품명 :
○ 제작회사 :
○ 형식 :
○ 기기번호 :
|  |  | 통과측 |  |  | 정지측
● 바깥지름 교정결과
| 교정항목 | 호칭치수 |  | 측정방향 |  | 측정값 | 측정불확도
|  | (mm) |  |  |  | (mm) | (μm)
| 통과측 | - | - | X축 | A | - | #DIV/0!
[5 empty] | B | -
[5 empty] | C | -
|  |  | - | Y축 | A | -
[5 empty] | B | -
[5 empty] | C | -
| 정지측 | - | - | X축 | A | - | #DIV/0!
[5 empty] | B | -
|  |  | - | Y축 | A | -
[5 empty] | B | -
|  | #DIV/0! | #DIV/0!
𝑘=

## 교정결과-E
CALIBRATION Result
성적서발급번호(Certificate No) :
교 정 번 호(Calibration No) :
○ Description :
○ Manufacturer :
○ Model Name :
○ Serial Number :
|  |  | Go |  |  | Not go
● Outside diameter calibration results
| Calibration item | Nominal value |  | Measurement direction |  | Calibraion value | Measurement uncertainty
|  | (mm) |  |  |  | (mm) | (μm)
| Go | - | - | X axis | A | - | #DIV/0!
[5 empty] | B | -
[5 empty] | C | -
|  |  | - | Y axis | A | -
[5 empty] | B | -
[5 empty] | C | -
| Not go | - | - | X axis | A | - | #DIV/0!
[5 empty] | B | -
|  |  | - | Y axis | A | -
[5 empty] | B | -
|  |  | #DIV/0! | #DIV/0!
𝑘=

## 교정결과-HY
교 정 결 과 CALIBRATION RESULT
성적서발급번호(Certificate No) :
교 정 번 호(Calibration No) :
○ 품명 :
○ 제작회사 :
○ 형식 :
○ 기기번호 :
● 교정결과
| 측정항목 | 측정면 | 측정방향 | Indication Value | Unit | Spec | 조정 전 |  |  | 조정 후 |  |  | Measurement Uncertainty
[7 empty] | Measured Value | Correction Value | Pass /Fail | Measured Value | Correction Value | Pass /Fail
| 통과측 | A면 | X방향 | - | mm | -/- | - | - |  | - | - | - | #DIV/0!
| 통과측 | A면 | Y방향 | - | mm | -/- | - | - |  | - | - | - | #DIV/0!
| 통과측 | B면 | X방향 | - | mm | -/- | - | - |  | - | - | - | #DIV/0!
| 통과측 | B면 | Y방향 | - | mm | -/- | - | - |  | - | - | - | #DIV/0!
| 통과측 | C면 | X방향 | - | mm | -/- | - | - |  | - | - | - | #DIV/0!
| 통과측 | C면 | Y방향 | - | mm | -/- | - | - |  | - | - | - | #DIV/0!
| 정지측 | A면 | X방향 | - | mm | -/- | - | - |  | - | - | - | #DIV/0!
| 정지측 | A면 | Y방향 | - | mm | -/- | - | - |  | - | - | - | #DIV/0!
| 정지측 | B면 | X방향 | - | mm | -/- | - | - |  | - | - | - | #DIV/0!
| 정지측 | B면 | Y방향 | - | mm | -/- | - | - |  | - | - | - | #DIV/0!
[5 empty] | #DIV/0! | #DIV/0!
𝑘=

## 판정결과
판정결과
1. 교정결과
| 측정항목 | 측정방향 |  | 명목값 | 교정값 | Spec | Decision
|  |  |  | (mm) | (mm) | (mm)
| 통과측 | X방향 | A | - | - | -/-
|  |  | B | - | - | -/-
|  |  | C | - | - | -/-
|  | Y방향 | A | - | - | -/-
|  |  | B | - | - | -/-
|  |  | C | - | - | -/-
| 정지측 | X방향 | A | - | - | -/-
|  |  | B | - | - | -/-
|  | Y방향 | A | - | - | -/-
|  |  | B | - | - | -/-

## 부록
부록
○ 품명 :
○ 제작회사 :
○ 형식 :
○ 기기번호 :

## RAWDATA
◆ RAWDATA ◆
| 등록번호 | 0 | 교정번호 | 0 |  | 교정자 | 0
| 기기번호 | 0 | 교정일자 | 0 |  | 기술책임자 | 0
○ 측정데이터
1. 반복측정 결과
| 측정항목 | 측정면 | 측정방향 | 명목값 | 공차 | 표준 측장기 지시값
[6 empty] | 1회 | 2회 | 3회
[6 empty] | 0 | 0 | 0
| 통과측 | A면 | X방향 |  | #VALUE!
Y방향
|  | B면 | X방향
|  |  | Y방향 |  | #VALUE!
|  | C면 | X방향
Y방향
| 정지측 | A면 | X방향 |  | #VALUE!
Y방향
|  | B면 | X방향
|  |  | Y방향 |  | #VALUE!
|  | C면 | X방향
Y방향

## 측정불확도추정보고서
◆ 측정불확도 추정보고서 ◆
■ 측정기본정보
| 단위 | [5 empty] | 환산계수 | [5 empty] | 기기명 | [5 empty] | 기준기명
[7 empty] | 1 | [5 empty] | 핀 게이지 | [5 empty] | 표준 측장기
■ 반복 측정 결과
| 교정항목 |  |  |  |  | 측정면 |  |  |  |  | 측정방향 |  |  |  |  | 호칭치수 |  |  |  |  | 공자 |  |  |  |  | 표준 측장기 지시값 | [13 empty] | 평균값 |  |  | 표준편차 | 표준 측장기 보정값 | 열팽창보정항 | 탄성변형보정항 | 원통형 게이지의 지름
[26 empty] | 1회 |  |  |  |  | 2회 |  |  |  |  | 3회
[21 empty] | mm |  |  |  |  | 0 |  |  |  |  | 0 |  |  |  |  | 0 |  |  |  | 0 |  |  | mm | mm | mm | mm | mm
| 통과측 |  |  |  |  | A면 |  |  |  |  | X방향 | [9 empty] | #VALUE!
[6 empty] | A면 |  |  |  |  | Y방향
[6 empty] | B면 |  |  |  |  | X방향
[6 empty] | B면 |  |  |  |  | Y방향 | [9 empty] | #VALUE!
[6 empty] | C면 |  |  |  |  | X방향
[6 empty] | C면 |  |  |  |  | Y방향
| 정지측 |  |  |  |  | A면 |  |  |  |  | X방향 | [9 empty] | #VALUE!
[6 empty] | A면 |  |  |  |  | Y방향
[6 empty] | B면 |  |  |  |  | X방향 | [9 empty] | #VALUE!
[6 empty] | B면 |  |  |  |  | Y방향
■ 수학적 모델
|  | lx |  |  | : | 표준온도에서 핀 게이지의 교정값
|  | ls |  |  | : | 표준 측장기의 지시값
|  | lb |  |  | : | 표준 측장기의 보정값
|  | l0 |  |  | : | 핀 게이지의 명목값
[5 empty] | : | 핀 게이지와 표준 측장기의 평균열팽창계수
|  | Δt |  |  | : | 핀 게이지와 표준 측장기의 온도차이
|  | Δα |  |  | : | 핀 게이지와 표준 측장기의 열팽창계수 차이
|  | δt |  |  | : | 핀 게이지와 표준 측장기의 평균 온도값과 기준온도와의 차
|  | lcd |  |  | : | 측정력에 의한 탄성변형에서 기인하는 보정값
|  | δlg |  |  | : | 기하학적 효과에 의한 보정값 (표준 측장기의 평행도, 기대값=0)
■ 합성표준불확도 관계식
※ 감도계수
■ 불확도 총괄표
[7 empty] | 1 | [6 empty] | 2 | [6 empty] | 3 |  |  |  |  | 4 | [6 empty] | 5 | [6 empty] | 6
|  |  | 입력량 |  |  |  | 추정값 | [6 empty] | 표준불확도 | [6 empty] | 확률분포 |  |  |  |  | 감도계수 | [6 empty] | 불확도 기여량 | [6 empty] | 자유도
|  |  | (Xi) |  |  |  | (xi) | [6 empty] | u(xi) | [11 empty] | (ci) | [6 empty] | ¦ui(y)¦
| A |  | ls |  |  |  | #N/A |  |  |  |  | mm |  | 0 |  |  |  | μm |  |  | t |  |  |  |  | 1 | [6 empty] | 0 |  |  |  |  | μm |  | 5
| B |  | lb |  |  |  | #N/A |  |  |  |  | mm |  | #DIV/0! |  |  |  | μm |  |  | 정규 |  |  |  |  | 1 | [6 empty] | #DIV/0! |  |  |  |  | μm |  | ∞
| C | [5 empty] | #N/A |  |  |  |  | /℃ |  | 4.0825e-07 |  |  |  | /℃ |  |  | 삼각형 |  |  |  |  | #N/A |  |  |  | ℃·μm |  |  | #N/A |  |  |  |  | μm |  | 100
| D |  | Δt |  |  |  | #N/A |  |  |  |  | ℃ |  | #N/A |  |  |  | ℃ |  |  | 직사각형 |  |  |  |  | #N/A |  |  |  | /℃·μm |  |  | #N/A |  |  |  |  | μm |  | 12
| E |  | Δα |  |  |  | #N/A |  |  |  |  | /℃ |  | 8.165e-07 |  |  |  | /℃ |  |  | 삼각형 |  |  |  |  | #N/A |  |  |  | ℃·μm |  |  | #N/A |  |  |  |  | μm |  | 100
| F |  | δt |  |  |  | #N/A |  |  |  |  | ℃ |  | 0.57735 |  |  |  | ℃ |  |  | 직사각형 |  |  |  |  | #N/A |  |  |  | /℃·μm |  |  | #N/A |  |  |  |  | μm |  | 12
| G |  | lcd |  |  |  | #N/A |  |  |  |  | mm |  | #N/A |  |  |  | μm |  |  | 직사각형 |  |  |  |  | 1 | [6 empty] | #N/A |  |  |  |  | μm |  | ∞
| H |  | δlg |  |  |  | 0 |  |  |  |  | mm |  | 0 |  |  |  | μm |  |  | 직사각형 |  |  |  |  | 1 | [6 empty] | 0 |  |  |  |  | μm |  | 12
| I |  | lx |  |  |  | #N/A |  |  |  |  | mm | [20 empty] | #DIV/0! |  |  |  |  | μm |  | #N/A
■ 표준불확도 성분의 계산
| 1. 표준 측장기 지시값의 표준불확도, | [14 empty] | u(ls)
※ 표준불확도 성분은 우연효과로 인한 불확도로써 A형 평가를 통하여 구한다.
반복측정한 결과의 표준편차(s)를 구하고 이 값을 측정횟수의 제곱근으로 나누어 구한다.
|  | A1. 추정값 : | [5 empty] | #N/A |  |  |  |  | mm
|  | A2. 표준불확도 : | [6 empty] | ※ 표준편차(s) : | [6 empty] | 0 |  |  | μm
[10 empty] | u(ls) |  |  | = | s |  | = | 0 |  |  | μm |  | = | 0 |  |  | μm
|  | A3. 확률분포 : | [5 empty] | t
|  | A4. 감도계수 : | [10 empty] | 1
|  | A5. 불확도 기여도 : | [7 empty] | ¦ | 1 |  | × | 0 |  |  | μm |  | ¦ | = | 0 |  |  | μm
|  | A6. 자유도 : | [5 empty] | ν(ls) = n - 1 = 5 - 1 = 4
| 2. 표준 측장기 보정값의 표준불확도, | [11 empty] | u(lb)
※ 교정성적서에 주어진 표준 측장기의 측정불확도를 포함인자로 나누어 구한다.
|  | B1. 추정값 : | [5 empty] | #N/A |  |  |  |  | mm
|  | B2. 표준불확도 : | [6 empty] | u(ls) |  |  | = | U |  | = | 0 |  |  |  | 0 | [5 empty] | μm |  | = | 0 |  |  |  | 0 |  |  |  | 0 |  | mm |  |  | μm
[13 empty] | k |  |  | 0 | [12 empty] | 0
[12 empty] | = | 0 |  |  | μm
|  | B3. 확률분포 : | [5 empty] | 정규
|  | B4. 감도계수 : | [10 empty] | 1
|  | B5. 불확도 기여도 : | [7 empty] | ¦ | 1 |  | × | 0 |  |  | μm |  | ¦ | = | 0 |  |  | μm
|  | B6. 자유도 : | [5 empty] | ν(lb) = ∞
3. 핀 게이지과 표준 측장기의 평균 열팽창계수에 의한 표준불확도,
※ 핀 게이지와 표준 측장기의 평균 열팽창계수 :
|  | C1. 추정값 : |  |  |  |  | #N/A |  |  | ×10-6/℃
|  | C2. 표준불확도 : | [6 empty] | ※ 불확도 전파법칙에 의한 수식 :
[9 empty] | ※ 열팽창계수의 불확도 값 : u(αs) = u(αx) = | [16 empty] | 1.0×10-6/℃ |  |  |  |  | = | 0.58×10-6/℃
불확도 전파법칙에 의한 수식에 열팽창계수의 불확도 값을 대입하여 계산하면
0.41×10-6/℃
|  | C3. 확률분포 : | [5 empty] | 삼각형
|  | C4. 감도계수 : | [5 empty] | . | [8 empty] | #N/A |  | ℃× |  | 0 |  |  | μm |  | = | #N/A |  |  |  | ℃·μm
|  | C5. 불확도 기여량 : | [7 empty] | ｜ | #N/A |  |  |  | ℃·μm × 0.41 ×10-6/℃ | [8 empty] | ｜ | = | #N/A |  |  | μm
|  | C6. 자유도 : | [23 empty] | ※ 상대불확도 R : 10%로 추정
100
| 4. 핀 게이지과 표준 측장기의 온도 차에 의한 표준불확도, | [22 empty] | u(Δt)
#N/A
추정하여 직사각형 확률분포를 적용하여 계산하면
|  | D1. 추정값 : |  |  |  |  | #N/A
|  | D2. 표준불확도 : | [6 empty] | u(Δt) |  |  | = | #N/A |  | ℃ |  | = | #N/A |  |  | ℃
|  | D3. 확률분포 : | [5 empty] | 직사각형
|  | D4. 감도계수 : | [14 empty] | #N/A |  |  | ×10-6/℃ |  |  |  | × | 0 |  |  | μm |  | = | #N/A |  |  | /℃·μm
|  | D5. 불확도 기여량 : | [7 empty] | ｜ | #N/A |  |  | /℃·μm |  |  | × | #N/A |  |  |  | ｜ | = | #N/A |  |  | μm
|  | D6. 자유도 : | [19 empty] | ※ 상대불확도 R : 20%로 추정
| 5. 핀 게이지과 표준 측장기의 열팽창계수 차에 의한 표준불확도, | [24 empty] | u(Δα)
|  | ※ 핀 게이지과 표준 측장기의 열팽창계수 차이 : | [18 empty] | Δα = (αx - αs)
|  | E1. 추정값 : |  |  |  |  | #N/A |  |  | ×10-6/℃
|  | E2. 표준불확도 : | [6 empty] | ※ 불확도 전파법칙에 의한 수식 : u2(Δα) = u2(αx) + u2(αs)
※ 열팽창계수의 불확도 값 : u(αx) = u(αs) = 0.58×10-6/℃
불확도 전파법칙에 의한 수식에 열팽창계수의 불확도 값을 대입하여 계산하면
|  | E3. 확률분포 : | [5 empty] | 삼각형
|  | E4. 감도계수 : | [15 empty] | #N/A |  | ℃× |  | 0 |  |  | μm |  | = | #N/A |  |  |  | ℃·μm
|  | E5. 불확도 기여량 : | [7 empty] | ｜ | #N/A |  |  |  | ℃·μm × 0.82 ×10-6/℃ | [8 empty] | ｜ | = | #N/A |  |  | μm
|  | E6. 자유도 : | [23 empty] | ※ 상대불확도 R : 10%로 추정
100
| 6. 핀 게이지과 표준 측장기의 평균온도와 기준 온도와의 차이에 의한 표준불확도, | [31 empty] | u(δt)
※ 측정실 공기중의 온도를 측정하였고, 측정에 사용된 온도계의 불확도가 1 ℃를 넘지 않으므로,
여기에 직사각형 확률분포를 적용하여 계산하면
|  | F1. 추정값 : |  |  |  |  | #N/A
|  | F2. 표준불확도 : | [6 empty] | u(δt) |  |  | = | 1 |  | ℃ |  | = | 0.57735 |  |  | ℃
|  | F3. 확률분포 : | [5 empty] | 직사각형
|  | F4. 감도계수 : | [15 empty] | #N/A |  |  | ×10-6/℃ |  |  |  | × | 0 |  |  | μm |  | = | #N/A |  |  | /℃·μm
|  | F5. 불확도 기여량 : | [7 empty] | ｜ | #N/A |  |  | /℃·μm |  |  | × | 0.57735 |  |  |  | ｜ | = | #N/A |  |  | μm
|  | F6. 자유도 : | [19 empty] | ※ 상대불확도 R : 20%로 추정
| 7. 측정력에 의한 탄성변형에 기인하는 보정값에 대한 표준불확도, | [25 empty] | u(lcd)
#N/A
|  | C1. 추정값 : |  |  |  |  | #N/A |  |  |  |  | mm
|  | C2. 표준불확도 : | [7 empty] | u(lcd) |  |  | = | lcd |  |  |  | = | #N/A |  |  | μm |  | = | #N/A |  |  | μm
|  | C3. 확률분포 : | [5 empty] | 직사각형
|  | C4. 감도계수 : | [10 empty] | 1
|  | C5. 불확도 기여량 : | [7 empty] | ｜ | 1 |  | × | #N/A |  |  | μm |  | ¦ | = | #N/A |  |  | μm
|  | C6. 자유도 : | [20 empty] | ※ 상대불확도 R : 0%로 추정
| 8. 기하학적 효과에 의한 표준불확도, | [14 empty] | u(δlg)
※ 표준 측장기의 평행도가 0 μm 이고, 평행도값의 절반을 반너비로 하여 직사각형 확률분포를 적용하여 계산하면
H1. 추정값 : 0
|  | H2. 표준불확도 : | [6 empty] | ※ 평행도 (P) = | [6 empty] | 0 |  |  | μm
[9 empty] | u(δlg) |  |  | = | 0 |  | μm |  | = | 0 |  |  | μm
|  | H3. 확률분포 : | [5 empty] | 직사각형
|  | H4. 감도계수 : | [11 empty] | 1
|  | H5. 불확도 기여도 : | [7 empty] | ¦ | 1 |  | × | 0 |  |  | μm |  | ¦ | = | 0 |  |  | μm
|  | H6. 자유도 : | [20 empty] | ※ 상대불확도 R : 20%로 추정
■ 합성표준불확도 계산
|  |  |  | = | 0 |  |  | μm |  | + |  | #DIV/0! |  |  | μm |  | + |  | #N/A |  |  | μm |  | + |  | #N/A |  |  | μm |  | + |  | #N/A |  |  | μm |  | + | #N/A |  | μm
[5 empty] | + |  | #N/A |  |  | μm |  | + |  | 0 |  |  | μm
|  |  |  | = | #DIV/0! |  |  | μm
|  |  | uc(lx) | = | #DIV/0! |  |  | μm
■ 유효자유도
[11 empty] | #DIV/0! | [25 empty] | = | #N/A
[12 empty] | 0 |  |  |  | + | #DIV/0! |  |  |  | + | #N/A |  |  |  | + | #N/A |  |  |  | + | #N/A
[12 empty] | 5 |  |  |  |  | ∞ |  |  |  |  | 100 |  |  |  |  | 12 |  |  |  |  | 100
[12 empty] | + | #N/A |  |  |  | + | #N/A |  |  |  | + | 0
[13 empty] | 12 |  |  |  |  | ∞ |  |  |  |  | 12
■ 측정불확도
※ 합성표준불확도를 구성하는 입력변수 중에서 직사각형 확률분포를 가지는 한 개 또는 두 개의 표준불확도 성분이
전체의 대부분을 차지하는 경우가 아닌 경우, 유효자유도 계산 결과 값을 이용하여 t 분포표에서 신뢰수준 약 95%에
해당하는 k값을 찾아서 계산한다.
이 때 유효자유도가 10 이상으로 충분히 큰 경우 포함인자 k=2를 적용한다.
[7 empty] | U = k × uc = | #DIV/0! |  |  | × | #DIV/0! |  |  |  | = | #DIV/0! |  |  |  | ≒ | #DIV/0!
𝑐_(𝑙_𝑏 )=(𝜕𝑙_𝑥)/(𝜕𝑙_𝑏 )=
𝑙_𝑥=𝑙_𝑠+𝑙_𝑏−(¯𝛼∙∆𝑡+∆𝛼∙𝛿𝑡) 𝑙_0+𝑙_𝑐𝑑+𝛿𝑙_𝑔
√(〖 〗^2+( ×𝑙_0 )^2 )
√(〖 〗^2+( × )^2 )
√𝑛
√5
𝑐_(𝑙_𝑠 )=(𝜕𝑙_𝑥)/(𝜕𝑙_𝑠 )=
𝑐_(𝑙_𝑐𝑑 )=(𝜕𝑙_𝑥)/(𝜕𝑙_𝑐𝑑 )=
2√3
2√3
ν(𝑙_𝑐𝑑 )=1/2 (100/𝑅)^2=1/2 (100/0)^2=∞
( )^2
( )^2
( )^2
( )^2
𝛼 ̅
𝑢_𝑐^2 (𝑙_𝑥 )=𝑢^2 (𝑙_𝑠 )+𝑢^2 (𝑙_𝑏 )+(∆𝑡∙𝑙_0 )^2 𝑢^2 (𝛼 ̅)+(𝛼 ̅∙𝑙_0 )^2 𝑢^2 (∆𝑡)+(𝛿𝑡∙𝑙_0 )^2 𝑢^2 (∆𝛼)+(∆𝛼∙𝑙_0 )^2 𝑢^2 (𝛿𝑡)+〖𝑢^2 (𝑙〗_𝑐𝑑)+𝑢^2 (𝛿𝑙_𝑔)
𝑐_(𝑙_𝑠 )=(𝜕𝑙_𝑥)/(𝜕𝑙_𝑠 )=1, 𝑐_(𝑙_𝑥 )=(𝜕𝑙_𝑥)/(𝜕𝑙_𝑏 )=−1, 𝑐_𝛼 ̅ =(𝜕𝑙_𝑥)/(𝜕𝛼 ̅ )=−∆𝑡∙𝑙_0, 𝑐_∆𝑡=(𝜕𝑙_𝑥)/𝜕∆𝑡=−𝛼 ̅∙𝑙_0,
𝑐_∆𝛼=(𝜕𝑙_𝑥)/𝜕∆𝛼=−𝛿𝑡∙𝑙_0, 𝑐_𝛿𝑡=(𝜕𝑙_𝑥)/𝜕𝛿𝑡=−∆𝛼∙𝑙_0, 𝑐_(𝑙_𝑐𝑑 )=(𝜕𝑙_𝑥)/(𝜕𝑙_𝑐𝑑 )=1, 𝑐_(𝛿𝑙_𝑔 )=(𝜕𝑙_𝑥)/(𝜕𝛿𝑙_𝑔 )=1
𝛼 ̅
𝑢(𝛼 ̅)
𝛼 ̅=(𝛼_𝑠+𝛼_𝑥)/2
𝑢^2 (𝛼 ̅ )=1/4 𝑢^2 (𝛼_𝑠 )+1/4 𝑢^2 (𝛼_𝑥)
√3
𝑢^2 (𝛼 ̅ )=√(1/4 (0.58×〖10〗^(−6)/℃)^2+1/4 (0.58×〖10〗^(−6)/℃)^2 )=
𝑐_𝛼 ̅ =(𝜕𝑙_𝑥)/(𝜕𝛼 ̅ )=−∆𝑡∙𝑙_0=
ν(𝛼_𝑠 )=ν(𝛼_𝑥 )=1/2 (100/𝑅)^2=1/2 (100/10)^2=50
𝑐_∆𝛼=(𝜕𝑙_𝑥)/𝜕∆𝛼=−𝛿𝑡∙𝑙_0=
𝑐_∆𝑡=(𝜕𝑙_𝑥)/𝜕∆𝑡=−𝛼 ̅∙𝑙_0=
𝑐_𝛿𝑡=(𝜕𝑙_𝑥)/𝜕𝛿𝑡=−∆𝛼∙𝑙_0=
ν(¯𝛼)=〖(0.41×〖10〗^(−6))〗^4/(〖(1/2×0.58×〖10〗^(−6))〗^4/50+〖(1/2×0.58×〖10〗^(−6))〗^4/50)=
𝑢^2 (∆𝛼)=√((0.58×〖10〗^(−6)/℃)^2+(0.58×〖10〗^(−6)/℃)^2 )=0.82×〖10〗^(−6)/℃
√3
ν(𝛼_𝑠 )=ν(𝛼_𝑥 )=1/2 (100/𝑅)^2=1/2 (100/10)^2=50
ν(∆𝛼)=〖(0.82×〖10〗^(−6))〗^4/(〖(0.58×〖10〗^(−6))〗^4/50+〖(0.58×〖10〗^(−6))〗^4/50)=
√3
𝜈(∆𝑡)=1/2 (100/𝑅)^2=1/2 (100/20)^2=12
ν(𝛿𝑡)=1/2 (100/𝑅)^2=1/2 (100/20)^2=12
2
2√3
𝑐_(〖𝛿𝑙〗_𝑔 )=(𝜕𝑙_𝑥)/(𝜕〖𝛿𝑙〗_𝑔 )=
〖𝜈(𝛿𝑙〗_𝑔)=1/2 (100/𝑅)^2=1/2 (100/20)^2=12
𝑢_𝑐^2 (𝑙_𝑥 )=𝑢^2 (𝑙_𝑠 )+𝑢^2 (𝑙_𝑏 )+𝑢^2 (¯𝛼)+𝑢^2 (∆𝑡)+𝑢^2 (∆𝛼)+𝑢^2 (𝛿𝑡)+𝑢^2 (𝑙_𝑐𝑑 )+𝑢^2 (〖𝛿𝑙〗_𝑔 )
( )^2
( )^2
( )^2
( )^2
( )^2
( )^4
( )^4
( )^4
( )^4
( )^4
( )^4
ν_𝑒𝑓𝑓=(𝑢_𝑐^4 (𝑦))/(∑_(𝑖=1)^𝑁▒[𝑐_𝑖 〖𝑢(𝑥〗_𝑖)]^4/ν_𝑖 )=
{█( @ @ @ @ @ ) }
( )^4
( )^4
( )^4

## Calcu
1. 교정조건
| tx | ts | αx | αs | 기준기명 | 최소범위 | 최대범위 | 단위 | 환산계수 | 최소범위 (mm) | 최대범위 (mm) | Div. | Res. | 단위 | 기준기 포아송비 | 기준기 영률 N/mm2 | DUT 포아송비 | DUT 영률 N/mm2 | 측정력, P (N) | 외경, a (mm) | CMC1 | CMC2 | CMC단위 | CMC초과? | FAIL?
| #DIV/0! | #DIV/0! | 1.15e-05 | 0 | 표준 측장기 | 0 | 0 |  | 1 | 0 | 0 | 0 | 0 | 0 | 0.2 | 620000 | 0.2 | 620000 | 5 | 8 | #N/A | #N/A | #N/A | #DIV/0! | PASS
2. 교정결과 | [29 empty] | 4. 성적서용
| 사용? | 측정항목 | 측정면 | 측정방향 | 명목값 | 단위 | 표준 측장기 지시값 |  |  |  | 표준편차 | 지시값 | 기준기보정값 | 평균열팽창계수 | 온도차 | 열팽창계수차 | t_avr-20 | 명목값 | 열팽창보정 | 기준기포아송비 | 기준기영률 |  | DUT 포아송비 | DUT 영률 |  | 탄성변형량 | 교정값 | 자리수 맞춤 |  | Spec |  | 표기용
[7 empty] | 1회 | 2회 | 3회 | 평균 |  | ls | lb | α_avr | Δt | Δα | δt | l0 | Δl | σ | E | V1 | σ | E | V2 | lcd | lx | 교정값 | 보정값 | Min | Max | 명목값 | 교정값 | 보정값 | Spec |  | Pass/Fail | 불확도
[7 empty] | 0 | 0 | 0 | 0 | mm | mm | mm | /℃ | ℃ | /℃ | ℃ | mm | mm |  | N/mm2 | N/mm2 |  | N/mm2 | N/mm2 | mm | mm | mm | mm | mm | mm | mm | mm | mm | MIN | MAX | 0 | mm
| FALSE | 통과측 | A면 | X방향 | [25 empty] | #DIV/0! | #DIV/0! | - | - | - | - | - |  | #DIV/0!
| FALSE |  |  | Y방향 | [25 empty] | #DIV/0! | #DIV/0! | - | - | - | - | - |  | #DIV/0!
| FALSE |  | B면 | X방향 | [25 empty] | #DIV/0! | #DIV/0! | - | - | - | - | - |  | #DIV/0!
| FALSE |  |  | Y방향 | [25 empty] | #DIV/0! | #DIV/0! | - | - | - | - | - |  | #DIV/0!
| FALSE |  | C면 | X방향 | [25 empty] | #DIV/0! | #DIV/0! | - | - | - | - | - |  | #DIV/0!
| FALSE |  |  | Y방향 | [25 empty] | #DIV/0! | #DIV/0! | - | - | - | - | - |  | #DIV/0!
| FALSE | 정지측 | A면 | X방향 | [25 empty] | #DIV/0! | #DIV/0! | - | - | - | - | - |  | #DIV/0!
| FALSE |  |  | Y방향 | [25 empty] | #DIV/0! | #DIV/0! | - | - | - | - | - |  | #DIV/0!
| FALSE |  | B면 | X방향 | [25 empty] | #DIV/0! | #DIV/0! | - | - | - | - | - |  | #DIV/0!
| FALSE |  |  | Y방향 | [25 empty] | #DIV/0! | #DIV/0! | - | - | - | - | - |  | #DIV/0!
| FALSE |  | C면 | X방향 | [25 empty] | #DIV/0! | #DIV/0! | - | - | - | - | - |  | #DIV/0!
| FALSE |  |  | Y방향 | [25 empty] | #DIV/0! | #DIV/0! | - | - | - | - | - |  | #DIV/0!
3. 불확도 계산
|  | 요인 | 입력량 | 추정값 | 단위 | 1 |  |  |  |  | 2 | 3 |  |  |  | 4 |  | 5 | u4/ν | 확률분포별 불확도기여량
[6 empty] | 요인(값) | 나눔수 | 분모 | 표준불확도 |  | 확률분포 | 요인(값) |  | 감도계수 |  | 불확도기여량 |  | 자유도 |  | 직사각형 | 기타
| A | 기준기지시값 | ls | #N/A | mm | 0 | 1 | 5 | 0 | μm | t |  |  | 1 |  | 0 | μm | 5 | 0 |  | 0
| B | 기준기보정값 | lb | #N/A | mm | 0 | 0 | 0 | #DIV/0! | μm | 정규 |  |  | 1 |  | #DIV/0! | μm | ∞ | 0 |  | #DIV/0!
| C | 평균열팽창계수 | α_avr | #N/A | /℃ | 1e-06 | 1 | 3 | 4.0825e-07 | /℃ | 삼각형 | #N/A | 0 | #N/A | ℃·μm | #N/A | μm | 100 | #N/A | #N/A
| D | 온도차 | Δt | #N/A | ℃ | #N/A | 1 | 3 | #N/A | ℃ | 직사각형 | #N/A | 0 | #N/A | /℃·μm | #N/A | μm | 12 | #N/A | #N/A
| E | 열팽창계수차 | Δα | #N/A | /℃ | 1e-06 | 1 | 3 | 8.165e-07 | /℃ | 삼각형 | #N/A | 0 | #N/A | ℃·μm | #N/A | μm | 100 | #N/A | #N/A
| F | t_avr-20 | δt | #N/A | ℃ | 1 | 1 | 3 | 0.57735 | ℃ | 직사각형 | #N/A | 0 | #N/A | /℃·μm | #N/A | μm | 12 | #N/A | #N/A
| G | 탄성변형 | lcd | #N/A | mm | #N/A | 2 | 3 | #N/A | μm | 직사각형 |  |  | 1 |  | #N/A | μm | ∞ | 0 | #N/A
| H | 평행도 | δlg | 0 | mm | 0 | 2 | 3 | 0 | μm | 직사각형 |  |  | 1 |  | 0 | μm | 12 | 0 | 0
| I | 합성표준 | lx | #N/A | mm | [10 empty] | #DIV/0! | μm | #N/A | #N/A | #N/A | #DIV/0!
|  | 측정불확도 |  |  |  |  | 선택 | 분해능 | 소수점 자리수 |  |  |  | 5% rule | Number Format |  |  | CMC초과? | 불확도표기
|  | 1 | 2 | l0 | 단위 | 계산 | μm | mm | 불확도 | 성적서 | 분해능 | 선택 |  | 불확도 | 성적서 | Rawdata |  | μm | mm | 단위포함
| 측정불확도 | #DIV/0! |  |  | μm | #DIV/0! | #DIV/0! | 0 | #DIV/0! | #DIV/0! | 0 | #DIV/0! | #DIV/0! | #DIV/0! | #DIV/0! | 0 | #DIV/0! | #DIV/0! | #DIV/0! | #DIV/0!
| CMC | #N/A | #N/A | 0 | #N/A | #N/A |  |  | U+α | 1 | U&r | FALSE | HCT | TRUE
| ※ 직사각형 확률분포가 합성표준불확도에 미치는 영향 |  |  |  | 분해능 mm: 자유도; 소수점 자리수 불확도: 신뢰수준(%) |  | 소수점 | Number |  | Standard Measuring Machine |  | 표준 측장기
| 직사각형분포 |  | 영향 | 직사각형 | 단위: 기타; 계산: 비율; 소수점 자리수 불확도: 95.45 |  | 자리수 | Format |  | Bench Micrometer |  | 벤치 마이크로미터
| 번호 | 크기순 |  | #N/A | 단위: #DIV/0!; 계산: #DIV/0!; 분해능 mm: 1; 소수점 자리수 불확도: 13.97 |  | 0 | 0 |  | Laser Scan Micrometer |  | 레이저 스캔 마이크로미터
| 1 | 0 | 잔여 기여량 | #DIV/0! | 계산: #DIV/0!; 분해능 mm: 2; 소수점 자리수 불확도: 4.53 |  | 1 | 0.0
| 2 | 0 | 주 기여량 | 0 | 단위: 0; 분해능 mm: 3; 소수점 자리수 불확도: 3.31 |  | 2 | 0.00
| 3 | 0 | 직사각형 분포 성분 | a1 | 단위: a2; 계산: β; 분해능 mm: 4; 소수점 자리수 불확도: 2.87 |  | 3 | 0.000
| 4 | 0 |  | 0 | 단위: 0; 계산: #DIV/0!; 분해능 mm: 5; 소수점 자리수 불확도: 2.65 |  | 4 | 0.000 0
| 5 | 0 | 확률분포 | #DIV/0! | 분해능 mm: 6; 소수점 자리수 불확도: 2.52 |  | 5 | 0.000 00
| 6 | 0 | k | #DIV/0! | 분해능 mm: 7; 소수점 자리수 불확도: 2.43 |  | 6 | 0.000 000
| 7 | 0 |  |  | 분해능 mm: 8; 소수점 자리수 불확도: 2.37 |  | 7 | 0.000 000 0
| 8 | 0 |  |  | 분해능 mm: 9; 소수점 자리수 불확도: 2.32 |  | 8 | 0.000 000 00
[5 empty] | 분해능 mm: ∞; 소수점 자리수 불확도: 2 |  | 9 | 0.000 000 000
● 교정료 계산
|  | 조건 |  | 기본수수료 | 추가수수료 |  | 최대범위 | 추가범위 | 추가 | 인치? | 기본수수료 | 추가수수료 | 소계 | 합계
|  | 100 | mm 기준 | 13200 | 추가 |  | 0 | 0 | 0 | FALSE | 13200 | 0 | 13200 | 13200
50
mm마다
20%
[5 empty] | 추가 |  | ※ 인치의 경우 기본수수료에서 80% 추가함.

## STD_Data
번호 | 등록번호 | 기기명(종류) | 측정위치 | 명목값 | 기준값 | 측정값 | 단위 | 보정값 | 단위 | 불확도 1 | 불확도 2 | 불확도 단위 | 포함인자 | 비고 | 최소눈금 | 평행도 | 교정일자 | 사용중지?

## Length_16
[Length Calibration]
CONDITION |  |  |  |  | CMC |  |  | Resolution |  |  |  | SPEC |  |  | MEASURED VALUE
측정항목 | 측정면 | 측정방향 | 명목값 | 단위 | CMC_1 | CMC_2 | CMC_UNIT | Display | 최소눈금 | 분해능 | 분해능단위 | MIN | MAX | UNIT | 1st | 2nd | 3rd
기준기 교정데이터
등록번호 | 기준기명 | 단위 | 보정값 | 단위 | 불확도1 | 불확도1 | 불확도 단위 | k | 비고 | 열팽창계수 | 최소눈금 | 평행도